## SO 320-05 ARCH+ST
ČASŤ STAVBY : |  |  |  | SO 320-05 Garáže pre OV
KS: |  |  |  | 1241
POLOŽKA |  |  |  | VÝKAZ VÝMER |  | M.J. | Množ.
Č. | KÓD CPV | KÓD SP | KÓD SPP
| 45.00.00 |  |  | Všeobecné položky v procese obstarávania stavieb
1 |  | 00010403 |  | Zmluvné požiadavky poplatky za skládky zeminy |  | m3 | 23.307
|  |  |  | "z pol.č.4" 23,307 | 23.307
| 45.11.20 |  |  | Výkopové zemné práce a presun zemín
2 |  | 01030102 |  | Hĺbené vykopávky jám nezapažených |  | m3 | 14.784
|  |  | 0103010207 | Hĺbené vykopávky jám nezapažených, tr. horniny 1-4 |  | m3 | 14.784
|  |  |  | "pätky" 1,6*1,1*(1,4-0,7)*12 | 14.784
3 |  | 01030201 |  | Hĺbené vykopávky rýh š. do 600 mm |  | m3 | 8.523
|  |  | 0103020107 | Hĺbené vykopávky rýh š. do 600 mm, tr. horniny 1-4 |  | m3 | 8.523
|  |  |  | "pásy"0,5*(0,725+0,725+6,0)*(1,4-0,7)*2+0,6*(1,05+0,925+5,9)*(1,4-0,7) | 8.523
4 |  | 01040100 |  | Konštrukcie z hornín - skládky |  | m3 | 23.307
|  |  | 0104010007 | Konštrukcie z hornín - skládky tr.horniny 1-4 |  | m3 | 23.307
|  |  |  | "uloženie na skládku"14,784+8,523 | 23.307
5 |  | 01040202 |  | Konštrukcie z hornín - násypy so zhutnením |  | m3 | 66.155
|  |  | 0104020204 | Konštrukcie z hornín - násypy so zhutnením zo zemín nepriepustných |  | m3 | 66.155
"násypy z nakupovaného materiálu štrkodrva - pod zákl. dosku"
|  |  |  | 8,9*6,1*0,45+15,2*6,1*0,45 | 66.155
6 |  | 01060203 |  | Premiestnenie vodorovné do 3 000 m |  | m3 | 23.307
|  |  | 0106020301 | Premiestnenie výkopku resp. rúbaniny vodorovné do 3 000 m, tr. horniny 1-4 |  | m3 | 23.307
|  |  |  | "odvoz výkopku na skládku"pol.č.4 | 23.307
7 |  | 01060204 |  | Premiestnenie vodorovné nad 3 000 m |  | m3 | 46.62
|  |  | 0106020401 | Premiestnenie výkopku resp. rúbaniny, vodorovné nad 3 000 m, tr. horniny 1-4 |  | m3 | 46.62
|  |  |  | "odvoz výkopku na skládku do 5 km"pol.č.4*2 | 46.62
| 45.21.33 |  |  | Budovy súvisiace s dopravou
8 |  | 11010101 |  | Základy, pásy z betónu prostého |  | m3 | 8.523
|  |  | 1101010103 | Základy, pásy z betónu prostého, tr. C 12/15 (B 15) |  | m3 | 1.218
|  |  |  | "podkladný betón - pásy"0,5*(0,725+0,725+6,0)*0,1*2+0,6*(1,05+0,925+5,9)*0,1 | 1.218
|  |  | 1101010104 | Základy, pásy z betónu prostého, tr. C 16/20 (B 20) |  | m3 | 7.305
|  |  |  | "pásy nevystužené" 0,5*(0,725+0,725+6,0)*(1,3-0,7)*2+0,6*(1,05+0,925+5,9)*(1,3-0,7) | 7.305
9 |  | 11010102 |  | Základy, pásy z betónu železového |  | m3 | 15.368
|  |  | 1101010206 | Základy, pásy z betónu železového, tr. C 25/30 (B 30) |  | m3 | 15.368
|  |  |  | "pásy I" 0,5*(0,725+0,725+6,0)*(0,7-0,2)*2+0,6*(1,05+0,925+5,9)*(0,7-0,2) | 6.088
|  |  |  | "pásy II" 0,4*(14,75*2+8,45*2)*(0,7-0,2) | 9.28
10 |  | 11010112 |  | Základy, pásy, debnenie z dielcov |  | m2 | 69.95
|  |  | 1101011202 | Základy, pásy, debnenie z dielcov oceľových |  | m2 | 69.95
|  |  |  | 0,5*(25,7+7,0+25,7+7,0+5,9+5,9+0,225*4+0,05*8+24,7+24,7+6,0+6,0) | 69.95
11 |  | 11010121 |  | Základy, pásy, výstuž z betonárskej ocele |  | t | 1.415
|  |  | 1101012106 | Základy, pásy, výstuž z betonárskej ocele 10505 |  | t | 1.415
|  |  |  | "výkr.č.206" 1415,15/1000 | 1.415
12 |  | 11010201 |  | Základy, pätky z betónu prostého |  | m3 | 2.112
|  |  | 1101020103 | Základy, pätky z betónu prostého, tr. C 12/15 (B 15) |  | m3 | 2.112
|  |  |  | "podkladný betón - pätky" 1,6*1,1*0,1*12 | 2.112
13 |  | 11010202 |  | Základy, pätky z betónu železového |  | m3 | 12.672
|  |  | 1101020206 | Základy, pätky z betónu železového, tr. C 25/30 (B 30) |  | m3 | 12.672
|  |  |  | "pätky" 1,6*1,1*(1,3-0,7)*12 | 12.672
14 |  | 11010301 |  | Základy, dosky z betónu prostého |  | m3 | 7.351
|  |  | 1101030103 | Základy, dosky z betónu prostého, tr. C 12/15 (B 15) |  | m3 | 7.351
|  |  |  | "podkladný betón"8,9*6,1*0,05+15,2*6,1*0,05 | 7.351
15 |  | 11030102 |  | Stĺpy, piliere, vzpery a rámové stojky (pozemné stavby) hranaté z betónu železového |  | m3 | 8.789
|  |  | 1103010206 | Stľpy, piliere, vzpery a rámové stojky (pozemné stavby) hranaté z betónu železového, tr. C 25/30 (B 30) |  | m3 | 8.789
|  |  |  | "S1.A 4x"0,3*0,5*2,6*4 | 1.56
|  |  |  | "S1.B 2x"0,3*0,5*(2,6+2,32)*2 | 1.476
|  |  |  | "S2 9x"0,3*0,75*2,6*9 | 5.265
|  |  |  | "S3 1x"0,3*0,625*2,6 | 0.488
|  |  |  | Medzisúčet | 8.789
16 |  | 11030112 |  | Stĺpy, piliere, vzpery a rámové stojky (pozemné stavby) hranaté, debnenie z dielcov |  | m2 | 86.334
|  |  | 1103011202 | Stĺpy, piliere, vzpery a rámové stojky (pozemné stavby) hranaté, debnenie z dielcov oceľových |  | m2 | 86.334
|  |  |  | "S1.A 4x"2*(0,3+0,5)*2,6*4 | 16.64
|  |  |  | "S1.B 2x"2*(0,3+0,5)*(2,6+2,32)*2 | 15.744
|  |  |  | "S2 9x"2*(0,3+0,75)*2,6*9 | 49.14
|  |  |  | "S3 1x"2*(0,3+0,625)*2,6 | 4.81
|  |  |  | Medzisúčet | 86.334
17 |  | 11030121 |  | Stĺpy, piliere, vzpery a rámové stojky (pozemné stavby) hranaté, výstuž z betonárskej ocele |  | t | 1.142
|  |  | 1103012106 | Stĺpy, piliere, vzpery a rámové stojky (pozemné stavby) hranaté, výstuž z betonárskej ocele 10505 |  | t | 1.142
|  |  |  | "výkr.č.207" 1142,03/1000 | 1.142
18 |  | 11070202 |  | Stropné a strešné konštrukcie budov (pozemných stavieb), vence z betónu železového |  | m3 | 4.149
|  |  | 1107020206 | Stropné a strešné konštrukcie budov (pozemných stavieb), vence z betónu železového, tr. C 25/30 (B 30) |  | m3 | 4.149
|  |  |  | "VD01"0,3*0,3*(6,2+6,2+6,2) | 1.674
|  |  |  | "VH01"0,3*0,3*27,5 | 2.475
19 |  | 11070211 |  | Stropné a strešné konštrukcie budov (pozemných stavieb) vence debnenie tradičné |  | m2 | 41.76
|  |  | 1107021101 | Stropné a strešné konštrukcie budov (pozemných stavieb) vence debnenie tradičné drevené |  | m2 | 41.76
|  |  |  | 0,3*(25,5+25,5+6,8+6,8) | 19.38
|  |  |  | 0,3*(6,2+6,2+24,9+24,9) | 18.66
|  |  |  | 0,3*2*6,2 | 3.72
|  |  |  | Medzisúčet | 41.76
20 |  | 11070302 |  | Stropné a strešné konštrukcie budov (pozemných stavieb), nosníky z betónu železového |  | m3 | 4.59
|  |  | 1107030206 | Stropné a strešné konštrukcie budov (pozemných stavieb) nosníky z betónu železového, tr. C 25/30 (B 30) |  | m3 | 4.59
|  |  |  | "ON 01" 0,3*0,3*(25,5+25,5) | 4.59
21 |  | 11070311 |  | Stropné a strešné konštrukcie budov (pozemných stavieb), nosníky, debnenie tradičné |  | m2 | 27.99
|  |  | 1107031101 | Stropné a strešné konštrukcie budov (pozemných stavieb), nosníky, debnenie tradičné drevené |  | m2 | 27.99
|  |  |  | "ON 01" 2*0,3*(25,5+2,4*11+2,65*6) | 27.99
vr. podpornej konštrukcie
22 |  | 11070321 |  | Stropné a strešné konštrukcie budov (pozemných stavieb), nosníky, výstuž z betonárskej ocele |  | t | 0.578
|  |  | 1107032106 | Stropné a strešné konštrukcie budov (pozemných stavieb), nosníky, výstuž z betonárskej ocele 10505 |  | t
|  |  |  | "výkr.č.208 - ON 01,VD.1,VH.1" 578,33/1000 | 0.578
23 |  | 12020101 |  | Múry nosné, z tehál a tvaroviek pálených |  | m3 | 42.021
|  |  | 1202010103 | Múry nosné, z tehál a tvaroviek - z pálených tvaroviek |  | m3 | 42.021
"typ keramických tvaroviek podľa PD
|  |  |  | 0,75*0,3*(25,5+25,5) | 11.475
|  |  |  | 0,3*6,2*2,4*3+0,3*0,525*2,4*4-0,3*0,5*2,4*2-0,9*2,0*0,3 | 13.644
|  |  |  | 11,1*0,3*3 | 9.99
|  |  |  | 0,3*2,4*1,2*8 | 6.912
|  |  |  | Medzisúčet | 42.021
24 |  | 12020606 |  | Múry, preklady, z dielcov keramických |  | ks | 4
"typ keramických prekladov a uloženie podľa PD
|  |  |  | "P1"4 | 4
25 |  | 13030101 |  | Vnútorné povrchy stien, cementovanie cementovým mliekom |  | m2 | 204.545
|  |  | 1303010101 | Vnútorné povrchy stien, cementovanie cementovým mliekom zo šedého cementu |  | m2 | 204.545
|  |  |  | "prednástrek" 204,545 | 204.545
26 |  | 13030309 |  | Vnútorné povrchy stien, omietka hladká zo suchej omietkovej zmesi |  | m2 | 204.545
|  |  |  | "101"3,4*(6,2+6,2+15,45+15,45)-2,4*1,2*5-2,65*2,4*5+6,75*2 | 114.52
|  |  |  | "102"3,4*(6,2+6,2+9,15+9,15)-2,4*1,2*3-0,9*2,15-2,4*2,4*3+6,75*2 | 90.025
|  |  |  | Medzisúčet | 204.545
vr. všetkých rohových profilov
27 |  | 13090101 |  | Vonkajšie povrchy stien, cementovanie cementovým mliekom |  | m2 | 160.83
|  |  | 1309010101 | Vonkajšie povrchy stien, cementovanie cementovým mliekom zo šedého cementu |  | m2 | 160.83
|  |  |  | "prednástrek" 160,83 | 160.83
28 |  | 13090209 |  | Vonkajšie povrchy stien, omietka hrubá zatrená zo suchej omietkovej zmesi |  | m2 | 160.83
|  |  |  | "SV"17,08 | 17.08
|  |  |  | "JZ"18,02 | 18.02
|  |  |  | "JV"3,3*25,5-2,65*2,4*5-2,4*2,4*3+0,3*(2,65+2,65+2,4)*5+0,3*(2,4+2,4+2,4)*3 | 53.1
|  |  |  | "SZ"3,3*25,5-2,4*1,2*8+0,3*(1,2+1,2+2,4)*8 | 72.63
|  |  |  | Medzisúčet | 160.83
"vr.všetkých rohových profilov"
29 |  | 13090910 |  | Vonkajšie povrchy stien, omietka šľachtená z tekutej omietkovej zmesi |  | m2 | 160.83
|  |  |  | "typ a štruktúra podľa PD" 160,83 | 160.83
"vr.všetkých fasádnych profilov"
30 |  | 13091209 |  | Vonkajšie povrchy stien, postrek, náter muriva zo suchej omietkovej zmesi |  | m2 | 160.83
|  |  |  | "penetračný náter" 160,83 | 160.83
31 |  | 14010101 |  | Mazanina krycia s povrchovou úpravou, z betónu prostého |  | m3 | 36.726
|  |  | 1401010104 | Mazanina krycia s povrchovou úpravou, z betónu prostého tr. C 15/20 (B 20) |  | m3 | 2.046
|  |  |  | "okapový chodník" (0,6*0,8+0,6*26,1)*0,1 | 2.046
|  |  | 1401010106 | Mazanina krycia s povrchovou úpravou, z betónu prostého tr. C 25/30 (B 30) |  | m3 | 34.68
"hladená doska, vr. dilatácií a spádovania
|  |  |  | 6,8*25,5*0,2 | 34.68
32 |  | 14010111 |  | Mazanina krycia s povrchovou úpravou, debnenie tradičné |  | m2 | 12.92
|  |  | 1401011101 | Mazanina krycia s povrchovou úpravou, debnenie tradičné drevené |  | m2 | 12.92
|  |  |  | 0,2*(25,5+25,5+6,8+6,8) | 12.92
33 |  | 14010121 |  | Mazanina krycia s povrchovou úpravou, výstuž |  | t | 1.166
|  |  | 1401012107 | Mazanina krycia s povrchovou úpravou, výstuž zo zváraných sietí |  | t | 1.166
|  |  |  | "výkr.č.206 - Q 6/6-150/150" 36*32,4/1000 | 1.166
34 |  | 14030256 |  | Násyp pod základ. Konštrukciez kameniva drveného |  | m3 | 3.069
|  |  |  | "pod okapový chodník" (0,6*08+0,6*26,1)*0,15 | 3.069
35 |  | 61010104 |  | Izolácie proti vode a zemnej vlhkosti, bežných konštrukcií termoplastmi |  | m2 | 226.27
|  |  | 6101010401 | Izolácie proti vode a zemnej vlhkosti, bežných konštrukcií termoplastmi na ploche vodorovnej |  | m2 | 190.74
|  |  |  | "materiál podľa PD + 10% presah" 25,5*6,8*1,1 | 190.74
|  |  | 6101010402 | Izolácie proti vode a zemnej vlhkosti, bežných konštrukcií termoplastmi na ploche zvislej |  | m2 | 35.53
|  |  |  | "materiál podľa PD + 10% presah" 0,5*(25,5+25,5+6,8+6,8)*1,1 | 35.53
36 |  | 61010105 |  | Izolácie proti vode a zemnej vlhkosti, bežných konštrukcií ochrannými a podkladnými textíliami |  | m2 | 614.47
|  |  | 6101010501 | Izolácie proti vode a zemnej vlhkosti, bežných konštrukcií ochrannými a podkladnými textíliami na ploche vodorovnej |  | m2 | 543.19
|  |  |  | "fólia - podkladná a ochranná geotextília +10 % presah" 25,5*6,8*2*1,1 | 381.48
|  |  |  | "pod základovú dosku + 10% presah"( 8,9*6,1+15,2*6,1)*1,1 | 161.71
|  |  | 6101010502 | Izolácie proti vode a zemnej vlhkosti, bežných konštrukcií ochrannými a podkladnými textíliami na ploche zvislej |  | m2 | 71.28
|  |  |  | "fólia - podkladná a ochranná geotextília" 2*0,5*(25,5+25,5+6,8+6,8)*1,1 | 71.28
vr. kotviacich profilov
37 |  | 61020202 |  | Hydroizolácia striech šikmých do 30 stup. pásmi |  | m2 | 246.33
|  |  | 6102020201 | Hydroizolácia striech šikmých do 30 stup. pásmi na sucho |  | m2 | 246.33
|  |  |  | "štrukturovaná rohož , skladba S1 + 15% presah" 4,2*25,5*1,15 | 246.33
38 |  | 61030108 |  | Tepelná izolácia bežných stavebných konštrukcií doskami |  | m2 | 29.75
|  |  | 6103010805 | Tepelná izolácia bežných stavebných konštrukcií doskami - doplnkov |  | m2 | 29.75
|  |  |  | "difúzna fólia, skladba W1 +15% presah" 25,87*1,15 | 29.75
39 |  | 62040201 |  | Montáž tesárskych konštrukcií a drevostavieb striech, konštrukcie krovov hranené a polohranené rezivo |  | m3 | 3.672
|  |  | 6204020101 | Montáž tesárskych konštrukcií a drevostavieb striech, konštrukcie krovov hranené a polohranené rezivo pravidelného pôdorysu |  | m3 | 3.672
|  |  |  | "väznice V1,V2 - KVH hranoly"(126+129)*0,12*0,12 | 3.672
vr. impregnácie
40 |  | 62040304 |  | Montáž tesárskych konštrukcií a drevostavieb striech, debnenie a laťovanie, hrubé dosky |  | m2 | 214.2
|  |  | 6204030401 | Montáž tesárskych konštrukcií a drevostavieb striech, debnenie a laťovanie, hrubé dosky, striech rovných |  | m2 | 214.2
|  |  |  | "dosky OSB, hr.25 mm" 4,2*25,5*2 | 214.2
41 |  | 62050315 |  | Úpravy povrchov, obklad stien, dosky tvrdé |  | m2 | 25.87
|  |  |  | "skladba W1 - obklad Cetris , hr.20 mm" 25,87 | 25.87
42 |  | 62100800 |  | Doplnkové konštrukcie, oceľových spojovacích prostriedkov, svorníkov a skrutiek |  | m3 | 9.025
|  |  | 6210080008 | Doplnkové konštrukcie, oceľových spojovacích prostriedkov, svorníkov a skrutiek - priestorové konštrukcie |  | m3 | 9.025
|  |  |  | "krov" 3,67+214,2*0,025 | 9.025
43 |  | 64010105 |  | Krytiny striech z plechov, z tabúľ, plech titánzinkový |  | m2 | 214.2
|  |  | 6401010501 | Krytiny striech z plechov, z tabúľ, plech titánzinkový sklonu do 30° |  | m2 | 214.2
|  |  |  | "skladba S1" 4,2*25,5*2 | 214.2
vr. všetkých doplnkov podľa PD
44 |  | 64020405 |  | Oplechovanie parapetov, plech titánzinkový |  | m | 12
|  |  |  | "9/K - r.š.400mm"5*2,4 | 12
45 |  | 64020505 |  | Oplechovanie muriva, plech titánzinkový |  | m | 93.1
|  |  |  | "4/K r.š.195 mm, vr. príponky"16,60 | 16.6
|  |  |  | "5/K r.š. 375 mm, vr. príponky"51,00 | 51
|  |  |  | "6/K r.š. 230 mm, vr. príponky"25,50 | 25.5
|  |  |  | Medzisúčet | 93.1
46 |  | 64040205 |  | Ostatné prvky, ventilačné nádstavce, plech titánzinkový |  | ks | 4
|  |  |  | "7/K - vetracia rúra r.š.330 mm"2 | 2
|  |  |  | "8/K - oplechovanie styku "2 | 2
47 |  | 64050105 |  | Odvodňovacie žľaby, pododkvapové, plech titánzinkový |  | m | 51
|  |  |  | "1/K r.š.530 mm"51 | 51
vr. doplnkov
48 |  | 64060205 |  | Odvodňovacie rúry, kruhové, plech titánzinkový |  | m | 12.8
|  |  |  | "2/K"2*3,2 | 6.4
|  |  |  | "3/K"2*3,2 | 6.4
49 |  | 67010212 |  | Steny a priečky s výplňou z drôtenej siete, zváraním |  | m2 | 14.4
|  |  | 6701021202 | Steny a priečky s výplňou z drôtenej siete zváraním na oceľovú konštrukciu |  | m2 | 14.4
|  |  |  | "1/Z kovová výplň otvoru z ťahokovu, vr. rámu a kotvenia 2400x1200 mm"5*2,4*1,2 | 14.4
vr. povrch.úpravy
50 |  | 67040113 |  | Výplne otvorov, okná jednoduché |  | m2 | 8.64
|  |  |  | "1/O ocelové okno 2400/1200 , vr. parapetu"2,4*1,2*3 | 8.64
51 |  | 67040216 |  | Výplne otvorov, dvere otváravé |  | m2 | 1.93
|  |  | 6704021601 | Výplne otvorov, dvere otváravé, jednokrídlové |  | m2 | 1.93
|  |  |  | "1P/D ocelové dvere 900/2150, vr. kovania" 0,9*2,15 | 1.93
52 |  | 67040322 |  | Výplne otvorov, vráta zdvíhacie |  | ks | 3
|  |  | 6704032201 | Výplne otvorov, vráta zdvíhacie, do oceľovej zárubne |  | ks | 3
|  |  |  | "2/D rolovacie , priemyselné vráta 2400x2400 mm"3 | 3
53 |  | 67080002 |  | Obvodový plášť z hliníkových profilov |  | m2 | 25.87
|  |  | 6708000202 | Obvodový plášť z hliníkových profilov, na oceľovú konštrukciu |  | m2 | 25.87
|  |  |  | "W1 - titánzinkový fasádný obklad vr. roštu "25,87 | 25.87
54 |  | 67120300 |  | Doplnky, schránky a boxy |  | ks | 8
|  |  |  | "3/D poradové číslo brány s montážou 500x500 mm"3 | 3
|  |  |  | "4/D poradové číslo vstupu s montážou 500x500 mm"5 | 5
55 |  | 67120400 |  | Doplnky, konzoly |  | ks | 9
|  |  |  | "2/Z ochranná ocel. konštrukcia"1 | 1
|  |  |  | "3/Z ochranná ocel. konštrukcia"4 | 4
|  |  |  | "4/Z ochranná ocel. konštrukcia"3 | 3
|  |  |  | "5/Z ochranná ocel. konštrukcia"1 | 1
|  |  |  | Medzisúčet | 9
vr. povrch. Úpravy
56 |  | 67120900 |  | Doplnky, atypické konštrukcie |  | kg | 1863.51
|  |  |  | "výkr.č.205 / H1,H2,S1,T1,r "1863,51 | 1863.51
"vr. povrch. úpravy a chem. kotvenia"
57 |  | 71010301 |  | Dlažby - soklíky pórovinové, opakné |  | m2 | 5.26
|  |  | 7101010302 | Dlažby - soklíky pórovinové, opakné do tmelu |  | m2 | 5.26
|  |  |  | "keram.sokel, výška 100 mm"(6,2*2+15,45*2-2,65*5+9,15+9,15+6,2+6,2-2,4*3-0,9)*0,1 | 5.26
58 |  | 73020603 |  | Syntetické, nátery epoxidové, podláh |  | m2 | 158.82
|  |  | 7302060301 | Syntetické, nátery epoxidové, podláh betónových |  | m2
|  |  |  | "skladba P1 podľa PD, vr. podkladného náteru" 99,77+59,05 | 158.82
59 |  | 84020121 |  | Maľby, úprava podkladu mliekom vápenným |  | m2 | 204.545
|  |  |  | "penetrácia podkladu" 204,545 | 204.545
60 |  | 84020226 |  | Maľby stien, zmesi tekuté |  | m2 | 204.545
|  |  | 8402022602 | Maľby stien, zmesi tekuté, dvojnásobné |  | m2 | 204.545
|  |  |  | "oteruvzdorná farba" 204,545 | 204.545
| 45.26.21 |  |  | Lešenárske práce
61 |  | 03010101 |  | Lešenie radové, ľahké pracovné(do 1,5 kPa), s podlahami |  | m2 | 132
|  |  | 0301010101 | Lešenie radové, ľahké pracovné(do 1,5 kPa), s podlahami šírky od 0,8 do 1,0 m |  | m2 | 132
|  |  |  | "fasádne lešenie - montáž, demontáž, nájom "(26+26+7+7)*2 | 132
62 |  | 03030103 |  | Lešenie pomocné, ľahké pracovné na rovnom povrchu |  | m2 | 158.82
|  |  | 0303010303 | Lešenie pomocné, ľahké pracovné na rovnom povrchu, s výškou nad 1,90 do 3,50 m |  | m2 | 158.82
|  |  |  | 99,77+59,05 | 158.82
| 45.33.22 |  |  | Práca na vodovodnom domovom potrubí
63 |  | 88020223 |  | Vodovod, príslušenstvo, požiarna výbava |  | m
|  |  | 8802022306 | Vodovod, príslušenstvo, požiarna výbava, ostatné |  | ks | 4
|  |  |  | "hasiaci prístroj , práškový, 6 kg"4 | 4
vr. piktogramu
Note on H13: Ažaltovičová Alena Ing.: na dve desatinné miesta
Note on H14: Ažaltovičová Alena Ing.: na dve desatinné miesta

## SO 320_05 _3.ZTI
ČASŤ STAVBY : |  |  |  | SO 320-05 Garáže pre OV
KS: |  |  |  | 3.Zdravotno-technické inštalácie
POLOŽKA | [5 empty] | M.J. | MNOŽ.
Č. | KÓD KP | KÓD KP | KÓD PP | VÝKAZ VÝMER
| 45.00.00 |  |  | VŠEOBECNÉ POLOŽKY V PROCESE OBSTARÁVANIA STAVIEB
1 |  | 00010403 |  | Zmluvné požiadavky poplatky za skládky zeminy |  | m3 | 1.812
|  |  |  | "odvoz prebytočnej zeminy -1,812 m3 | 1.812
| 45.11.24 |  |  | VÝKOPOVÉ PRÁCE
2 |  | 01030202 |  | Hĺbené vykopávky rýh š nad 600 mm |  | m3 | 4.98
|  |  | 0103020202 | Hĺbené vykopávky rýh š nad 600 mm do 2000 mm, tr.horniny 3 | 4.98 | m3
Hĺbenie rýh
3 |  | 01040100 |  | Konštrukcie z hornín - skládky |  | m3 | 1.812
|  |  | 0104010007 | Konštrukcie z hornín - skládky tr.horniny 1-4 | 1.812 | m3
4 |  | 01040402 |  | Konštrukcie z hornín - zásypy so zhutnením |  | m3 | 3.168
|  |  | 0104040202 | Konštrukcie z hornín - zásypy so zhutnením, tr.horniny 3 | 3.168 | m3
5 |  | 01040502 |  | Konštrukcie z hornín - obsypy so zhutnením |  | m3 | 1.32
|  |  | 0104050202 | Konštrukcie z hornín - obsypy so zhutnením, tr.horniny 3 | 1.32 | m3
Obsyp štrkopieskom vrátane vyhľadávacieho vodiča a signalizačnej fólie
6 |  | 01060204 |  | Premiestnenie vodorovné nad 5 000 m |  | m3 | 1.812
|  |  | 0106020401 | Premiestnenie výkopku resp. rúbaniny, vodorovné nad 5 000 m, tr. horniny 1-4 |  | m3
|  |  |  | "odvoz výkopku na skládku do 10 km | 1.812
7 |  | 01060700 |  | Premiestnenie - nakladanie, prekladanie, vykladanie |  | m3 | 1.812
|  |  | 0106070007 | Premiestnenie výkopku resp. rúbaniny - nakladanie, prekladanie, vykladanie, tr. horniny 1-4 | 1.812 | m3
8 |  | 01070101 |  | Paženie, resp.zaistenie výrubu v podzemí vykopávok príložné |  | m2 | 30
|  |  | 0107010100 | Paženie, resp.zaistenie výrubu v podzemí vykopávok príložné, z dielcov bez ohľadu na materiál | 30 | m2
9 |  | 02010201 |  | Zlepšovanie základovej pôdy, lôžko pre trativody a vankúše pod základy, z kameniva, štrkopiesku |  | m3 | 0.675
|  |  | 0201020101 | Zlepšovanie základovej pôdy, lôžko pre trativody a vankúše pod základy, z kameniva, štrkopiesku triedeného | 0.675 | m3
| 45.33.23 |  |  | KLADENIE KANALIZAČNÝCH POTRUBÍ
10 |  | 88010102 |  | Kanalizácia, potrubie z rúr plastových |  | m
|  |  | 8801010202 | Kanalizácia, potrubie z rúr plastových, polyetylénových (PP)
|  |  |  | Potrubie kanalizačné PVC-U DN 125, vrátane čistenia monitorovania a skúšok | 9 | m | 9
|  |  |  | Odpadové potrubie DN 100 | 1 | m | 1
|  |  |  | Redukcia PVC-U DN 125/110 | 2 | ks | 2
|  |  |  | Prepoj doterajšieho potrubia D 140 | 1 | ks | 1
11 |  | 88050443 |  | Zariaďovacie predmety, umyvárne, žľaby |  | ks
|  |  |  | Betónové odvodňvacie žľaby vrátane čelných stien | 6 | ks | 6
|  |  |  | Vpust a pach.uzáver pre odvodňovacie žľaby | 2 | ks | 2
|  |  |  | Rošt D 400 pre odvodňovacie žľaby | 6 | ks | 6

## SO 320-05_6.EPS
ČASŤ STAVBY : |  |  |  | SO 320-05 Garáže pre OV
KS: |  |  |  | 6. Elektrická požiarna signalizácia
POLOŽKA |  |  |  | VÝKAZ VÝMER |  | M.J. | MNOŽ.
Č. | KÓD CPV | KÓD SP | KÓD SPP
| 45.31.21 |  |  | Inštalovanie protipožiarneho poplašného systému
1 |  | 92040106 |  | Slaboprúdové rozvody (vnútorné inštalácie) - káble Cu EPS |  | m | 110
|  |  | 9204010604 | Slaboprúdové rozvody (vnútorné inštalácie) - káble Cu EPS ulož. pevne |  | m | 110
|  |  |  | Kábel JE-H(St)H-B2ca(s1,d1,a1) PS30 1x2x0,8 | 110
2 |  | 92041302 |  | Slaboprúdové rozvody (vnútorné inštalácie) - príchytky do betónu |  | ks | 200
|  |  | 9204130201 | Slaboprúdové rozvody (vnútorné inštalácie) - príchytky do betónu plastové |  | ks | 200
3 |  | 92041401 |  | Slaboprúdové rozvody (vnútorné inštalácie) - rúrky tuhé |  | m | 60
|  |  | 9204140101 | Slaboprúdové rozvody (vnútorné inštalácie) - rúrky tuhé plastové |  | m | 60
|  |  |  | Rúrka bezhalogen. pevná HFIR 20 | 60
4 |  | 92041402 |  | Slaboprúdové rozvody (vnútorné inštalácie) - rúrky ohybné |  | m | 20
|  |  | 9204140201 | Slaboprúdové rozvody (vnútorné inštalácie) - rúrky ohybné plastové |  | m | 20
|  |  |  | Rúrka bezhalogen. ohybná HFX 20 | 20
5 |  | 92050505 |  | Slaboprúdové zariadenia - požiarnej signalizácie, hlásiče požiaru |  | ks | 10
|  |  | 9205050501 | Slaboprúdové zariadenia - požiarnej signalizácie, hlásiče požiaru, automatické |  | ks | 6
|  |  |  | Multisenzorový hlásič MTD 533X | 6
|  |  | 9205050502 | Slaboprúdové zariadenia - požiarnej signalizácie, hlásiče požiaru, tlačidlové |  | ks | 4
|  |  |  | Tlačidlový hlásič MCP535X-1 | 4
6 |  | 92050701 |  | Slaboprúdové zariadenia - merania, odskúšanie |  | ks | 10
|  |  | 9205070101 | Slaboprúdové zariadenia - merania, odskúšanie funkčné |  | ks | 10
7 |  | 92050702 |  | Slaboprúdové zariadenia - merania, revízie |  | ks | 1
|  |  | 9205070201 | Slaboprúdové zariadenia - merania, revízie el. zariadení |  | ks | 1
| 45.31.22 |  |  | Elektroinštalačné práce v obytných budovách
8 |  | 92040203 |  | Slaboprúdové rozvody (vnútorné inštalácie) - káble Al silnoprúdové |  | m | 80
|  |  | 9204020304 | Slaboprúdové rozvody (vnútorné inštalácie) - káble Al silnoprúdové ulož. pevne |  | m | 80
|  |  |  | Vodič AY 2,5 čierny | 80

## SO 320-05 7.EL+BL
ČASŤ STAVBY : |  |  |  | 320-05 Garáže pre OV
KS: |  |  |  | 7. Elektroinštalácie a bleskozvody
POLOŽKA |  |  |  | VÝKAZ VÝMER |  | M.J. | MNOŽ.
Č. | KÓD KP | KÓD SP | KÓD SPP
| 45.31.12 |  |  | ELEKTROINŠTALAČNÉ PRÁCE V NEOBYTNÝCH BUDOVÁCH
1 |  | 91010302 |  | Úložný materiál - rúrky elektroinšt., ulož. pevne, tuhé |  | m | 96
|  |  | 9101030201 | Úložný materiál - rúrky elektroinšt., ulož. pevne, tuhé plastové |  | m | 96
|  |  |  | D16 samozhášacia od -25 do +60°C vr. upevnenia | 66
|  |  |  | D25 samozhášacia od -25 do +60°C vr. upevnenia | 30
96
2 |  | 91011202 |  | Úložný materiál - škatule elektroinšt., na povrchu, odbočné |  | ks | 5
|  |  | 9101120201 | Úložný materiál - škatule elektroinšt., na povrchu, odbočné plastové |  | ks | 5
|  |  |  | škatuľa s priechodkami a svorkovnicou do 5x4 mm2, IP54 | 5
3 |  | 91021301 |  | Oceľové konštrukcie - káblové žľaby kovové |  | m | 15
|  |  | 9102130101 | Oceľové konštrukcie - káblové žľaby kovové pozinkované |  | m | 15
|  |  |  | žľab vrátane upevňovacích a nosných prvkov 100/30 mm | 15
4 |  | 91080101 |  | Káble Cu - NN silové |  | m | 218
|  |  | 9108010102 | Káble Cu - NN silové ulož. pevne |  | m | 218
|  |  |  | CYKY - J 3 x 1,5 | 120
|  |  |  | CYKY - O 3 x 1,5 | 12
|  |  |  | CYKY - J 3 x 2,5 | 36
|  |  |  | CYKY - J 5 x 4 | 40
|  |  |  | CYKY - J 5 x 6 | 10
218
5 |  | 91100111 |  | Káblové súbory, ukončenie vodičov - NN ukonč. celoplastových káblov |  | ks | 12
|  |  | 9110011105 | Káblové súbory, ukončenie vodičov - NN ukonč. celoplastových káblov teplom zmršt. hadicami |  | ks | 1
|  |  |  | do 5x6 mm2 s rozdeľovacou hlavou | 1
|  |  | 9110011106 | Káblové súbory, ukončenie vodičov - NN ukonč. celoplastových káblov záklopkami |  | ks | 11
|  |  |  | do 5x4 mm2 | 10
|  |  |  | do 5x6 mm2 | 1
11
6 |  | 91110101 |  | Spínacie, spúšťacie a regulačné ústrojenstvá - spínače NN, domové, nástenné jednopólové |  | ks | 4
|  |  | 9111010102 | Spínacie, spúšťacie a regulačné ústrojenstvá - spínače NN, domové, nástenné jednopólové pre prostr. vlhké |  | ks | 4
|  |  |  | vypínač č.1, 250V/10A, IP44 | 4
7 |  | 91190102 |  | Rozvádzače - NN rozvodnice |  | ks | 4
|  |  | 9119010201 | Rozvádzače - NN rozvodnice silové, prúd striedavý |  | ks | 4
|  |  |  | plastová rozvodnica nástenná 5RS1 (340x420x120mm, 36TE modulov, IP44) podľa schémy zapojenia | 1
|  |  |  | typová zásuvková skrinka 1x400V/16A, 4x 230V/16A, IP54 (s prúdovým chráničom a ističmi) | 3
4
8 |  | 91200203 |  | Svietidlá a osvetľovacie zariadenia - svietidlá priemyselné |  | ks | 19
|  |  | 9120020304 | Svietidlá a osvetľovacie zariadenia - svietidlá priemyselné LED diódy |  | ks | 19
|  |  |  | núdzové LED svietidlo s akumulátorom 1hod. 8W, IP65 | 1
|  |  |  | LED svietidlo s krytom 3600lm, 40W, IP65 | 14
|  |  |  | LED svietidlo reflektor 1600lm, 20W, IP65 | 4
19
9 |  | 91220204 |  | Uzemňovacie a bleskozvodné vedenia - zachytávače pasívne Al |  | m | 70
|  |  | 9122020402 | Uzemňovacie a bleskozvodné vedenia - zachytávače pasívne Al drôtové |  | m | 70
|  |  |  | ALU RD8 mm | 70
10 |  | 91220301 |  | Uzemňovacie a bleskozvodné vedenia - vodiče nadzemné, na povrchu FeZn |  | m | 25
|  |  | 9122030101 | Uzemňovacie a bleskozvodné vedenia - vodiče nadzemné, na povrchu FeZn drôtové |  | m | 25
|  |  |  | FeZn D10 mm-PVC | 25
11 |  | 91220501 |  | Uzemňovacie a bleskozvodné vedenia - podpery vodičov nadzemných |  | ks | 83
|  |  | 9122050104 | Uzemňovacie a bleskozvodné vedenia - podpery vodičov nadzemných Al |  | ks | 83
|  |  |  | ochranný uholník vr. držiakov | 6
|  |  |  | podpera na hrebeň strechy | 27
|  |  |  | podpera lemová na plechové strechy | 30
|  |  |  | podpera na zvody | 20
83
12 |  | 91220701 |  | Uzemňovacie a bleskozvodné vedenia - svorky pre vedenia nadzemné |  | ks | 28
|  |  | 9122070104 | Uzemňovacie a bleskozvodné vedenia - svorky pre vedenia nadzemné Al |  | ks | 28
|  |  |  | ekvipotenciálová svorka | 1
|  |  |  | spojovacia svorka | 4
|  |  |  | okapová svorka | 6
|  |  |  | pripojovacia svorka | 6
|  |  |  | krížová svorka | 5
|  |  |  | skúšobná svorka | 6
28
13 |  | 91220702 |  | Uzemňovacie a bleskozvodné vedenia - svorky pre vedenia v zemi |  | ks | 34
|  |  | 9122070201 | Uzemňovacie a bleskozvodné vedenia - svorky pre vedenia v zemi FeZn |  | ks | 34
|  |  |  | svorka na armovanie FL/RD37 | 20
|  |  |  | svorka drôt-pásik | 10
|  |  |  | svorka pásik-pásik | 4
34
14 |  | 91220801 |  | Uzemňovacie a bleskozvodné vedenia - štítky číslovacie |  | ks | 6
|  |  | 9122080101 | Uzemňovacie a bleskozvodné vedenia - štítky číslovacie plastové |  | ks | 6
15 |  | 91221001 |  | Uzemňovacie a bleskozvodné vedenia - vedenia v zemi FeZn |  | m | 70
|  |  | 9122100103 | Uzemňovacie a bleskozvodné vedenia - vedenia v zemi FeZn pásové |  | m | 70
|  |  |  | FeZn 30x4 mm | 70
16 |  | 91221102 |  | Uzemňovacie a bleskozvodné vedenia - ochranné pospájanie vodiče Cu izolované |  | m | 20
|  |  | 9122110204 | Uzemňovacie a bleskozvodné vedenia - ochranné pospájanie vodiče Cu izolované ulož. voľne |  | m | 20
|  |  |  | CY 6 | 10
|  |  |  | CY 16 | 10
20
17 |  | 91221401 |  | Uzemňovacie a bleskozvodné vedenia - meranie rezistencie uzemnenie |  | ks | 6
|  |  | 9122140101 | Uzemňovacie a bleskozvodné vedenia - meranie rezistencie uzemnenia jedného zvodu |  | ks | 6
18 |  | 91221402 |  | Uzemňovacie a bleskozvodné vedenia - meranie rezistivity pôdy |  | ks | 2
|  |  | 9122140201 | Uzemňovacie a bleskozvodné vedenia - meranie rezistivity pôdy v jednom mieste |  | ks | 2