## SO 320-11 ARCH+ST
ČASŤ STAVBY : |  |  |  | SO 320-11 Garáže II
KS: |  |  |  | 1241
POLOŽKA |  |  |  | VÝKAZ VÝMER |  | M.J. | Množ.
Č. | KÓD CPV | KÓD SP | KÓD SPP
| 45.00.00 |  |  | Všeobecné položky v procese obstarávania stavieb
1 |  | 00010403 |  | Zmluvné požiadavky poplatky za skládky zeminy |  | m3 | 133.88
|  |  |  | "z pol.č.4" 133,881 | 133.88
| 45.11.20 |  |  | Výkopové zemné práce a presun zemín
2 |  | 01030102 |  | Hĺbené vykopávky jám nezapažených |  | m3 | 100.125
|  |  | 0103010207 | Hĺbené vykopávky jám nezapažených, tr. horniny 1-4 |  | m3 | 100.125
|  |  |  | "pätky"1,5*1,5*(1,35-0,6)*4+2,0*1,5*(1,35-0,6)*19+2,5*1,5*(1,35-0,6)*18 | 100.125
3 |  | 01030201 |  | Hĺbené vykopávky rýh š. do 600 mm |  | m3 | 33.756
|  |  | 0103020107 | Hĺbené vykopávky rýh š. do 600 mm, tr. horniny 1-4 |  | m3 | 33.756
|  |  |  | "pásy"0,4*(1,1-0,6)*(3,25*2+3,3*8+3,25*2+3,3*8)+0,5*(1,1-0,6)*(4,0*2+3,65*2+3,72*4+3,9*2+1,85*2)+0,4*(1,1-0,6)*(4,5*2+24,59+2,3+3,65+3,72*2+3,9) | 33.756
4 |  | 01040100 |  | Konštrukcie z hornín - skládky |  | m3 | 133.89
|  |  | 0104010007 | Konštrukcie z hornín - skládky tr.horniny 1-4 |  | m3 | 133.89
|  |  |  | "uloženie na skládku"100,13+33,76 | 133.89
5 |  | 01040202 |  | Konštrukcie z hornín - násypy so zhutnením |  | m3 | 446.95
|  |  | 0104020204 | Konštrukcie z hornín - násypy so zhutnením zo zemín nepriepustných |  | m3 | 446.95
"násypy z nakupov. materiálu štrkodrva - pod zákl. dosku"
|  |  |  | "garáž"47,76*29,44*0,25 | 351.51
|  |  |  | "rampa"3,85*24,79*(1,6+0,4)/2 | 95.44
6 |  | 01060203 |  | Premiestnenie vodorovné do 3 000 m |  | m3 | 133.89
|  |  | 0106020301 | Premiestnenie výkopku resp. rúbaniny vodorovné do 3 000 m, tr. horniny 1-4 |  | m3 | 133.89
|  |  |  | "odvoz výkopku na skládku"pol.č.4 | 133.89
7 |  | 01060204 |  | Premiestnenie vodorovné nad 3 000 m |  | m3 | 267.78
|  |  | 0106020401 | Premiestnenie výkopku resp. rúbaniny, vodorovné nad 3 000 m, tr. horniny 1-4 |  | m3 | 267.78
|  |  |  | "odvoz výkopku na skládku do 5 km"pol.č.4*2 | 267.78
| 45.21.33 |  |  | Budovy súvisiace s dopravou
8 |  | 11010101 |  | Základy, pásy z betónu prostého |  | m3 | 2.36
|  |  | 1101010103 | Základy, pásy z betónu prostého, tr. C 12/15 (B 15) |  | m3 | 2.36
|  |  |  | "podkladný betón - pásy bez rampy"0,4*0,05*(3,25*2+3,3*8+3,25*2+3,3*8)+0,5*0,05*(4,0*2+3,65*2+3,72*4+3,9*2+1,85*2) | 2.36
9 |  | 11010102 |  | Základy, pásy z betónu železového |  | m3 | 50.132
|  |  | 1101010206 | Základy, pásy z betónu železového, tr. C 25/30 (B 30) |  | m3 | 50.132
|  |  |  | "pásy"0,4*(1,1-0,3)*(3,25*2+3,3*8+3,25*2+3,3*8)+0,5*(1,1-0,3)*(4,0*2+3,65*2+3,72*4+3,9*2+1,85*2)+0,4*(1,1-0,7)*(4,5*2+24,59+2,3+3,65+3,72*2+3,9) | 45.87
|  |  |  | 0,5*0,2*0,55*4+0,4*0,2*1,18*4 | 0.602
|  |  |  | 0,5*0,2*1,5*10 | 1.5
|  |  |  | 0,4*0,2*1,5*18 | 2.16
|  |  |  | Medzisúčet | 50.132
10 |  | 11010112 |  | Základy, pásy, debnenie z dielcov |  | m2 | 84.058
|  |  | 1101011202 | Základy, pásy, debnenie z dielcov oceľových |  | m2 | 84.058
|  |  |  | "pásy"2*(0,6-0,3)*(3,25*2+3,3*8+3,25*2+3,3*8)+2*(0,6-0,3)*(4,0*2+3,65*2+3,72*4+3,9*2+1,85*2) | 64.488
|  |  |  | 2*0,2*0,55*4+2*0,2*1,18*4 | 2.77
|  |  |  | 2*0,2*1,5*10 | 6
|  |  |  | 2*0,2*1,5*8 | 10.8
|  |  |  | Medzisúčet | 84.058
11 |  | 11010121 |  | Základy, pásy, výstuž z betonárskej ocele |  | t | 10.278
|  |  | 1101012106 | Základy, pásy, výstuž z betonárskej ocele 10505 |  | t | 10.278
|  |  |  | "výkr.č.207" 10279,49/1000 | 10.278
12 |  | 11010201 |  | Základy, pätky z betónu prostého |  | m3 | 6.675
|  |  | 1101020103 | Základy, pätky z betónu prostého, tr. C 12/15 (B 15) |  | m3 | 6.675
|  |  |  | "podkladný betón - pätky"1,5*1,5*0,05*4+2,0*1,5*0,05*19+2,5*1,5*0,05*18 | 6.675
13 |  | 11010202 |  | Základy, pätky z betónu železového |  | m3 | 106.8
|  |  | 1101020206 | Základy, pätky z betónu železového, tr. C 25/30 (B 30) |  | m3 | 106.8
|  |  |  | "pätky"1,5*1,5*(1,3-0,5)*4+2,0*1,5*(1,3-0,5)*19+2,5*1,5*(1,3-0,5)*18 | 106.8
14 |  | 11010212 |  | Základy, pätky, debnenie z dielcov |  | m2 | 30.1
|  |  | 1101021201 | Základy, pätky, debnenie z dielcov drevených |  | m2 | 30.1
|  |  |  | "pätky"1,5*4*(0,6-0,5)*4+2*(2,0+1,5)*(0,6-0,5)*19+2*(2,5+1,5)*(0,6-0,5)*18 | 30.1
15 |  | 11010301 |  | Základy, dosky z betónu prostého |  | m3 | 70.3
|  |  | 1101030103 | Základy, dosky z betónu prostého, tr. C 12/15 (B 15) |  | m3 | 70.3
|  |  |  | "podkladný betón"47,76+29,44*0,05 | 70.3
16 |  | 11030102 |  | Stĺpy, piliere, vzpery a rámové stojky (pozemné stavby) hranaté z betónu železového |  | m3 | 27.386
|  |  | 1103010206 | Stľpy, piliere, vzpery a rámové stojky (pozemné stavby) hranaté z betónu železového, tr. C 25/30 (B 30) |  | m3 | 27.386
|  |  |  | "S2 - 9ks"0,4*0,4*6,9*9 | 9.936
|  |  |  | "S3.1 - 2ks"0,4*0,7*(4,8+0,75)*2 | 3.108
|  |  |  | "S3.2 - 2ks"0,4*0,7*4,8*2 | 2.688
|  |  |  | "S4.1 - 2ks"0,4*0,4*(4,7+1,6)*2 | 2.016
|  |  |  | "S4.2 - 2ks"0,4*0,4*(4,7+1,0+1,55)*2 | 2.32
|  |  |  | "S4.2 - 2ks"0,4*0,4*(4,4+1,0+2,47)*2 | 2.518
|  |  |  | "S4.4 - 2ks"0,4*0,4*(4,7+1,0+3,4)*2 | 2.912
|  |  |  | "S4.5 - 2ks"0,4*0,4*(4,7+1,2)*2 | 1.888
|  |  |  | Medzisúčet | 27.386
17 |  | 11030112 |  | Stĺpy, piliere, vzpery a rámové stojky (pozemné stavby) hranaté, debnenie z dielcov |  | m2 | 261.444
|  |  | 1103011202 | Stĺpy, piliere, vzpery a rámové stojky (pozemné stavby) hranaté, debnenie z dielcov oceľových |  | m2 | 261.444
|  |  |  | "S2 - 9ks"4*0,4*6,9*9 | 99.36
|  |  |  | "S3.1 - 2ks"2*(0,4+0,7)*(4,8+0,75)*2 | 24.42
|  |  |  | "S3.2 - 2ks"2*(0,4+0,7)*4,8*2 | 21.12
|  |  |  | "S4.1 - 2ks"4*0,4*(4,7+1,6)*2 | 20.16
|  |  |  | "S4.2 - 2ks"4*0,4*(4,7+1,0+1,55)*2 | 23.2
|  |  |  | "S4.2 - 2ks"4*0,4*(4,4+1,0+2,47)*2 | 25.184
|  |  |  | "S4.4 - 2ks"4*0,4*(4,7+1,0+3,4)*2 | 29.12
|  |  |  | "S4.5 - 2ks"4*0,4*(4,7+1,2)*2 | 18.88
|  |  |  | Medzisúčet | 261.444
18 |  | 11030121 |  | Stĺpy, piliere, vzpery a rámové stojky (pozemné stavby) hranaté, výstuž z betonárskej ocele |  | t | 8.58
|  |  | 1103012106 | Stĺpy, piliere, vzpery a rámové stojky (pozemné stavby) hranaté, výstuž z betonárskej ocele 10505 |  | t | 8.58
|  |  |  | "výkr.č.210"8583,41/1000 | 8.58
19 |  | 11030302 |  | Stĺpy, piliere, vzpery a rámové stojky (pozemné stavby) členené, z betónu železového |  | m3 | 37.26
|  |  | 1103030206 | Stľpy, piliere, vzpery a rámové stojky (pozemné stavby) členené z betónu železového, tr. C 25/30 (B 30) |  | m3 | 37.26
|  |  |  | "S1.1 - 9ks"(0,4*0,8+0,2*0,4)*(4,8+0,75)*9 | 19.98
|  |  |  | "S1.2 - 9ks"(0,4*0,8+0,2*0,4)*4,8*9 | 17.28
20 |  | 11030312 |  | Stĺpy, piliere, vzpery a rámové stojky (pozemné stavby) členené, debnenie z dielcov |  | m2 | 260.82
|  |  | 1103031202 | Stĺpy, piliere, vzpery a rámové stojky (pozemné stavby) členené, debnenie z dielcov oceľové |  | m2 | 260.82
|  |  |  | "S1.1 - 9ks"(0,6*2+0,8*2)*(4,8+0,75)*9 | 139.86
|  |  |  | "S1.2 - 9ks"(0,6*2+0,8*2)*4,8*9 | 120.96
21 |  | 11070202 |  | Stropné a strešné konštrukcie budov (pozemných stavieb), vence z betónu železového |  | m3 | 20.772
|  |  | 1107020206 | Stropné a strešné konštrukcie budov (pozemných stavieb), vence z betónu železového, tr. C 25/30 (B 30) |  | m3 | 20.772
|  |  |  | "V1 - 48,6m"0,4*0,3*48,6 | 5.832
|  |  |  | "V2.1 - 60m"0,3*0,4*60 | 7.2
|  |  |  | "V2.2 - 64,5m"0,3*0,4*64,5 | 7.74
|  |  |  | Medzisúčet | 20.772
22 |  | 11070211 |  | Stropné a strešné konštrukcie budov (pozemných stavieb) vence debnenie tradičné |  | m2 | 128.76
|  |  | 1107021101 | Stropné a strešné konštrukcie budov (pozemných stavieb) vence debnenie tradičné drevené |  | m2 | 128.76
|  |  |  | "V1 - 48,6m"2*0,3*48,6 | 29.16
|  |  |  | "V2.1 - 60m"2*0,4*60 | 48
|  |  |  | "V2.2 - 64,5m"2*0,4*64,5 | 51.6
|  |  |  | Medzisúčet | 128.76
23 |  | 11070217 |  | Stropné a strešné konštrukcie budov (pozemných stavieb) vence obklad |  | m2 | 345.22
|  |  | 1107021301 | Stropné a strešné konštrukcie budov (pozemných stavieb) vence obklad doskami |  | m2 | 345.22
"obklad vencov, stĺpov a prievlakov XPS"
|  |  |  | "stĺpy-hr.80 mm"(0,4+0,8+0,4)*(4,8+0,75)*9+(0,4+0,8+0,4)*4,8*9+(0,4+0,7+0,4)*6,0*2+(0,4+0,7+0,4)*5,5+0,4*7,1*2+0,4*8,1*2+0,4*8,9*2+0,4*9,9*2+0,4*6,3*2 | 207.53
|  |  |  | "prievlaky - hr.80 mm"0,45*48,6+0,4*4,0*10+0,7*48,6+0,4*4,0*10 | 87.89
|  |  |  | "veniec - hr.80 mm"0,4*(60+64,5) | 49.8
|  |  |  | Medzisúčet | 345.22
24 |  | 11070302 |  | Stropné a strešné konštrukcie budov (pozemných stavieb), nosníky z betónu železového |  | m3 | 29.36
|  |  | 1107030206 | Stropné a strešné konštrukcie budov (pozemných stavieb) nosníky z betónu železového, tr. C 25/30 (B 30) |  | m3 | 29.36
|  |  |  | "N1"0,4*0,45*(48,6-0,7-0,7) | 8.496
|  |  |  | "N2"0,4*0,4*(48,6-0,4-0,4) | 7.648
|  |  |  | "N3"0,4*0,7*(48,6-0,7-0,7) | 13.216
|  |  |  | Medzisúčet | 29.36
25 |  | 11070311 |  | Stropné a strešné konštrukcie budov (pozemných stavieb), nosníky, debnenie tradičné |  | m2 | 196.48
|  |  | 1107031101 | Stropné a strešné konštrukcie budov (pozemných stavieb), nosníky, debnenie tradičné drevené |  | m2 | 196.48
|  |  |  | "N1"2*0,45*(48,6-0,7-0,7)+0,4*4,0*10 | 58.48
|  |  |  | "N2"2*0,4*(48,6-0,4-0,4)+0,4*4,5*2+0,4*4,4*8 | 55.92
|  |  |  | "N3"2*0,7*(48,6-0,7-0,7)+0,4*4,0*10 | 82.08
|  |  |  | Medzisúčet | 196.48
vr. podpornej konštrukcie
26 |  | 11070321 |  | Stropné a strešné konštrukcie budov (pozemných stavieb), nosníky, výstuž z betonárskej ocele |  | t | 3.537
|  |  | 1107032106 | Stropné a strešné konštrukcie budov (pozemných stavieb), nosníky, výstuž z betonárskej ocele 10505 |  | t
|  |  |  | "výkr.č.211"3537,00/1000 | 3.537
27 |  | 12010115 |  | Základy, pásy z betónových tvárnic (blokov) |  | m3 | 10.32
|  |  | 1201011502 | Základy, pásy z betónových tvárnic (blokov) dutých |  | m3 | 10.32
"murivo DT 30"
|  |  |  | "rampa"3,85*0,3*(0,7-0,27)+3,85*0,3*(0,95+0,7)+25,39*0,3*((0,7-0,27)/2+(0,95+0,7)/2)/2*2 | 10.32
28 |  | 12020101 |  | Múry nosné, z tehál a tvaroviek pálených |  | m3 | 183.306
|  |  | 1202010103 | Múry nosné, z tehál a tvaroviek - z pálených tvaroviek |  | m3 | 183.306
"typ keramických tvaroviek podľa PD
|  |  |  | "murivo hr.250 mm - stena o osi B"(4,6*2+4,4*8)*1,75*0,25 | 19.425
|  |  |  | "hr.380 mm"4,5*(2,95+5,0+4,82*2+4,75+5,1)*0,38*2-0,9*2,25*0,38*4-1,5*2,7*0,38*2-1,5*1,2*0,38*2 | 86.321
|  |  |  | 0,5*48,6*0,38+0,5*48,6*0,38+0,75*4,0*0,38*10 | 29.87
|  |  |  | "štíty v osi 1,11"(4,0+11,1+15,15+19,5+8,5+4,5)*0,38*2 | 47.69
|  |  |  | Medzisúčet | 183.306
29 |  | 12020606 |  | Múry, preklady, z dielcov keramických |  | ks | 20
"typ keramických prekladov a uloženie podľa PD
|  |  |  | "P1"16 | 20
30 |  | 13030101 |  | Vnútorné povrchy stien, cementovanie cementovým mliekom |  | m2 | 1007.62
|  |  | 1303010101 | Vnútorné povrchy stien, cementovanie cementovým mliekom zo šedého cementu |  | m2 | 1007.62
|  |  |  | "prednástrek" 1007,62 | 1007.62
31 |  | 13030309 |  | Vnútorné povrchy stien, omietka hladká zo suchej omietkovej zmesi |  | m2 | 1007.62
"vnútorná omietka"
|  |  |  | 6,1*48,0-3,8*4,2*10+5,4*48,0-3,8*4,2*10 | 232.8
|  |  |  | 216,0+216,0-0,9*2,15*4-1,5*2,7*2-1,5*1,2*2 | 412.56
|  |  |  | 4*0,4*6,9*9 | 99.36
|  |  |  | 4*0,4*(48,6-0,4-0,4) | 76.48
|  |  |  | (1,8+1,8+0,3)*(48,6-0,4-0,4) | 186.42
|  |  |  | Medzisúčet | 1007.62
vr. všetkých rohových profilov
32 |  | 13090101 |  | Vonkajšie povrchy stien, cementovanie cementovým mliekom |  | m2 | 287.39
|  |  | 1309010101 | Vonkajšie povrchy stien, cementovanie cementovým mliekom zo šedého cementu |  | m2 | 287.39
"prednástrek"
|  |  |  | "vonkajšia omietka"102,90 | 102.9
|  |  |  | "W2"184,49 | 184.49
33 |  | 13090209 |  | Vonkajšie povrchy stien, omietka hrubá zatrená zo suchej omietkovej zmesi |  | m2 | 287.39
|  |  |  | "vonkajšia omietka - rampa"4,5*1,2+18,9 | 24.3
|  |  |  | "fasáda"0,5*48,6+0,5*48,6+0,75*4*1,0 | 78.6
|  |  |  | "W2"184,49 | 184.49
"vr.všetkých rohových profilov"
34 |  | 13090910 |  | Vonkajšie povrchy stien, omietka šľachtená z tekutej omietkovej zmesi |  | m2 | 539.25
|  |  |  | "typ a štruktúra podľa PD" 539,25 | 539.25
"vr.všetkých fasádnych profilov"
35 |  | 13091209 |  | Vonkajšie povrchy stien, postrek, náter muriva zo suchej omietkovej zmesi |  | m2 | 539.25
|  |  |  | "penetračný náter" 539,25 | 539.25
36 |  | 13091716 |  | Vonkajšie povrchy stien, potiahnutie pletivom keramickým a pod. |  | m2 | 251.86
"sklotextilné sieťka"
|  |  |  | "doteplenie bet. plôch"345,76-102,90 | 251.86
37 |  | 14010101 |  | Mazanina krycia s povrchovou úpravou, z betónu prostého |  | m3 | 256.986
|  |  | 1401010104 | Mazanina krycia s povrchovou úpravou, z betónu prostého tr. C 15/20 (B 20) |  | m3 | 1.49
|  |  |  | "okapový chodník"0,6*24,85*0,1 | 1.49
|  |  | 1401010106 | Mazanina krycia s povrchovou úpravou, z betónu prostého tr. C 25/30 (B 30) |  | m3 | 255.496
|  |  |  | "rampa - doska s ochranným náterom proti soli, tr.C 25/30" 25,39*4,45*0,25 | 28.246
"hladená doska, vr. dilatácií a spádovania , tr.C 30/37
|  |  |  | "garáž"48*29,44*0,3+0,5*3,8*20*0,3 | 227.25
38 |  | 14010111 |  | Mazanina krycia s povrchovou úpravou, debnenie tradičné |  | m2 | 32.45
|  |  | 1401011101 | Mazanina krycia s povrchovou úpravou, debnenie tradičné drevené |  | m2 | 32.45
|  |  |  | "garáž"0,3*3,8*20+0,3*0,9*4 | 23.88
|  |  |  | "rampa"(25,39+2*4,45)*0,25 | 8.57
39 |  | 14010121 |  | Mazanina krycia s povrchovou úpravou, výstuž |  | t | 26.585
|  |  | 1401022106 | Mazanina krycia bez povrchovej úpravy, výstuž 10505 |  | t | 6.055
|  |  |  | "výkr.č.210, vr. DS 130 87 ks"2035,17/1000 | 2.035
|  |  |  | "výkr.č.211, vr. DS 160"(2979,09+1041,48)/1000 | 4.02
|  |  | 1401012107 | Mazanina krycia s povrchovou úpravou, výstuž zo zváraných sietí |  | t | 20.53
|  |  |  | "výkr.č.211, vr.DS 160"20532,04/1000 | 20.53
40 |  | 14030256 |  | Násyp pod základ. Konštrukciez kameniva drveného |  | m3 | 2.24
|  |  |  | "pod okapový chodník" 0,6*24,85*0,15 | 2.24
41 |  | 61010102 |  | Izolácie proti vode a zemnej vlhkosti, bežných konštrukcií pásmi |  | m2 | 164.45
|  |  | 6101010202 | Izolácie proti vode a zemnej vlhkosti, bežných konštrukcií pásmi na ploche zvislej |  | m2 | 164.45
|  |  |  | "ochrana tep. izolácie zákl. pásov nopovou fóliou +10% presah"149,5*1,1 | 164.45
42 |  | 61010104 |  | Izolácie proti vode a zemnej vlhkosti, bežných konštrukcií termoplastmi |  | m2 | 1605.54
|  |  | 6101010401 | Izolácie proti vode a zemnej vlhkosti, bežných konštrukcií termoplastmi na ploche vodorovnej |  | m2 | 1554.43
|  |  |  | "materiál podľa PD + 10% presah" 48*29,44*1,1 | 1554.43
|  |  | 6101010402 | Izolácie proti vode a zemnej vlhkosti, bežných konštrukcií termoplastmi na ploche zvislej |  | m2 | 51.11
|  |  |  | "materiál podľa PD + 10% presah" 0,3*(48*2+29,44*2)*1,1 | 51.11
43 |  | 61010105 |  | Izolácie proti vode a zemnej vlhkosti, bežných konštrukcií ochrannými a podkladnými textíliami |  | m2 | 4862.72
|  |  | 6101010501 | Izolácie proti vode a zemnej vlhkosti, bežných konštrukcií ochrannými a podkladnými textíliami na ploche vodorovnej |  | m2 | 4760.5
|  |  |  | "fólia - podkladná a ochranná geotextília +10 % presah"48,00*29,44*2*1,1 | 3108.86
|  |  |  | "pod základovú dosku + 10% presah rampa"3,85*24,79*1,1 | 104.98
|  |  |  | "pod základovú dosku + 10% presah garáž"47,76*29,44*1,1 | 1546.66
|  |  | 6101010502 | Izolácie proti vode a zemnej vlhkosti, bežných konštrukcií ochrannými a podkladnými textíliami na ploche zvislej |  | m2 | 102.22
|  |  |  | "fólia - podkladná a ochranná geotextília" 2*0,3*(48*2+29,44*2)*1,1 | 102.22
vr. kotviacich profilov
44 |  | 61020202 |  | Hydroizolácia striech šikmých do 30 stup. pásmi |  | m2 | 2440.61
|  |  | 6102020201 | Hydroizolácia striech šikmých do 30 stup. pásmi na sucho |  | m2 | 2440.61
|  |  |  | "štrukturovaná rohož , skladba S1 + 15% presah" 2122,27*1,15 | 2440.61
45 |  | 61030102 |  | Tepelná izolácia bežných stavebných konštrukcií pásmi |  | m2 | 1521.5
|  |  | 6103010204 | Tepelná izolácia bežných stavebných konštrukcií pásmi - striech |  | m2 | 1521.5
|  |  |  | "S1 - MW hr.180 mm"(19,9+2,3+10,3)*48,8-4,3*1,5*1,0 | 1521.5
46 |  | 61030108 |  | Tepelná izolácia bežných stavebných konštrukcií doskami |  | m2 | 447.848
|  |  | 6103010802 | Tepelná izolácia bežných stavebných konštrukcií doskami - podláh |  | m2 | 22.8
|  |  |  | "izolácia podlahy v mieste brán XPS hr.80 mm"0,3*3,8*20 | 22.8
|  |  | 6103010803 | Tepelná izolácia bežných stavebných konštrukcií doskami - stien |  | m2 | 149.508
"izolácia zákl. pásov XPS hr.80 mm"
|  |  |  | "pásy"(0,5+0,8)*(3,25*2+3,3*8+3,25*2+3,3*8)+(0,5+0,8)*(4,0*2+3,65*2+3,72*4+3,9*2+1,85*2) | 139.724
|  |  |  | 0,2*0,55*4+0,2*1,18*4 | 1.384
|  |  |  | 0,2*1,5*10 | 3
|  |  |  | 0,2*1,5*18 | 5.4
|  |  |  | Medzisúčet | 149.508
|  |  | 6103010805 | Tepelná izolácia bežných stavebných konštrukcií doskami - doplnkov |  | m2 | 275.54
|  |  |  | "difúzna fólia, skladba W1 +15% presah" 239,6*1,15 | 275.54
47 |  | 62040201 |  | Montáž tesárskych konštrukcií a drevostavieb striech, konštrukcie krovov hranené a polohranené rezivo |  | m3 | 26.244
|  |  | 6204020101 | Montáž tesárskych konštrukcií a drevostavieb striech, konštrukcie krovov hranené a polohranené rezivo pravidelného pôdorysu |  | m3 | 26.244
|  |  |  | "väznice V1,V2 - kvh hranoly 100x180 mm, vr. povrch.úpravy"26,244 | 26.244
48 |  | 62040304 |  | Montáž tesárskych konštrukcií a drevostavieb striech, debnenie a laťovanie, hrubé dosky |  | m2 | 2122.27
|  |  | 6204030401 | Montáž tesárskych konštrukcií a drevostavieb striech, debnenie a laťovanie, hrubé dosky, striech rovných |  | m2 | 2122.27
|  |  |  | "dosky OSB, hr.25 mm - S1"2122,27 | 2122.27
49 |  | 62050315 |  | Úpravy povrchov, obklad stien, dosky tvrdé |  | m2 | 239.6
|  |  |  | "skladba W1 - obklad Cetris , hr.20 mm" 239,6 | 239.6
50 |  | 62100800 |  | Doplnkové konštrukcie, oceľových spojovacích prostriedkov, svorníkov a skrutiek |  | m3 | 115.84
|  |  | 6210080008 | Doplnkové konštrukcie, oceľových spojovacích prostriedkov, svorníkov a skrutiek - priestorové konštrukcie |  | m3 | 115.84
|  |  |  | "krov" 26,24+2122,27*0,025+1461,9*0,025 | 115.84
51 |  | 64010105 |  | Krytiny striech z plechov, z tabúľ, plech titánzinkový |  | m2 | 2122.27
|  |  | 6401010501 | Krytiny striech z plechov, z tabúľ, plech titánzinkový sklonu do 30° |  | m2 | 2122.27
|  |  |  | ""výkr.č.105 - skladba S1"2122,27 | 2122.27
vr. všetkých doplnkov podľa PD
52 |  | 64020505 |  | Oplechovanie muriva, plech titánzinkový |  | m | 377.04
|  |  |  | "4/K štítová lišta r.š.195 mm"66,0 | 66
|  |  |  | "5/K okapová lišta r.š.375 mm"2*48,76 | 97.52
|  |  |  | "6/K hrebeňová lišta r.š. 230 mm"48,76 | 48.76
|  |  |  | "7/K oplechovanie nadpražia, ostení a parapetu r.š.350 mm"10*11,6 | 116
|  |  |  | "8/K oplechovanie styku striech r.š.400 mm"48,76 | 48.76
|  |  |  | Medzisúčet | 377.04
53 |  | 64050105 |  | Odvodňovacie žľaby, pododkvapové, plech titánzinkový |  | m | 97.52
|  |  |  | "1/K r.š.530 mm"2*48,76 | 97.52
vr. doplnkov
54 |  | 64060205 |  | Odvodňovacie rúry, kruhové, plech titánzinkový |  | m | 34.8
|  |  |  | "2/K"3*5,4 | 16.2
|  |  |  | "3/K"3*6,2 | 18.6
55 |  | 66030204 |  | Úpravy povrchov, obklady podhľadov z dielcov aglomerovaných |  | m2 | 1461.9
|  |  | 6603020402 | Úpravy povrchov, obklady podhľadov z dielcov aglomerovaných na zraz |  | m2 | 1461.9
|  |  |  | "S1 podhľad s OSB dosiek hr.25 mm, vr. roštu"(19,5+2,4+9,9)*48,0-4,3*1,5*10 | 1461.9
56 |  | 67010311 |  | Steny a priečky z plechu, skrutkovaním |  | m2 | 34.39
|  |  | 6701031102 | Steny a priečky z plechu, skrutkovaním na oceľovú konštrukciu |  | m2 | 34.39
|  |  |  | "Z5 - ocelová priečka v osi 10, vr. povrch .úpravy"18,59*1,85 | 34.39
57 |  | 67020103 |  | Zábradlie rovné, z rúrok |  | m | 69.6
|  |  | 6702010302 | Zábradlie rovné, z rúrok na oceľovú konštrukciu |  | m | 69.6
|  |  |  | "Z6,Z7 - interiérové zábradlie, vr. povrch. Úpravy"4,5*2+4,4*8 | 44.2
|  |  |  | "Z5 - exteriérové zábradlie rampy, vr. porch. Úpravy"25,4 | 25.4
58 |  | 67040114 |  | Výplne otvorov, okná zdvojené |  | m2 | 76.2
|  |  |  | "1/O ocelové okno s izolačným dvojsklom, vr. parapetu 2700x1500 mm"2*2,7*1,5 | 8.1
|  |  |  | "2/O ocelové okno s izolačným dvojsklom, vr. parapetu 1500x1200 mm"2*1,5*1,2 | 3.6
|  |  |  | "3/O ocelové okno s izolačným dvojsklom, vr. parapetu 4300x1500 mm"1*4,3*1,5 | 6.45
|  |  |  | "4/O ocelové okno s izolačným dvojsklom, vr. parapetu 4300x1500 mm"8*4,3*1,5 | 51.6
|  |  |  | "5/O ocelové okno s izolačným dvojsklom, vr. parapetu 4300x1500 mm"1*4,3*1,5 | 6.45
|  |  |  | Medzisúčet | 76.2
59 |  | 67040216 |  | Výplne otvorov, dvere otváravé |  | m2 | 7.74
|  |  | 6704021601 | Výplne otvorov, dvere otváravé, jednokrídlové |  | m2 | 7.74
|  |  |  | "1P/D ocelové dvere , vr. zárubne a kovania 900x2150 mm"2*0,9*2,15 | 3.87
|  |  |  | "1L/D ocelové dvere , vr. zárubne a kovania 900x2150 mm"2*0,9*2,15 | 3.87
|  |  |  | Medzisúčet | 7.74
60 |  | 67040322 |  | Výplne otvorov, vráta zdvíhacie |  | ks | 20
|  |  | 6704032201 | Výplne otvorov, vráta zdvíhacie, do oceľovej zárubne |  | ks | 20
|  |  |  | "2/D rolovacie , priemyselné vráta 3800x4200 mm"20 | 20
61 |  | 67080002 |  | Obvodový plášť z hliníkových profilov |  | m2 | 239.6
|  |  | 6708000202 | Obvodový plášť z hliníkových profilov, na oceľovú konštrukciu |  | m2 | 239.6
|  |  |  | "W1 - titánzinkový fasádný obklad vr. roštu "239,6 | 239.6
62 |  | 67120300 |  | Doplnky, schránky a boxy |  | ks | 20
|  |  |  | "3/D poradové číslo brány s montážou 500x500 mm"20 | 20
63 |  | 67120400 |  | Doplnky, konzoly |  | ks | 23
|  |  |  | "1/Z ochranná ocel. konštrukcia"19 | 19
|  |  |  | "2/Z ochranná ocel. konštrukcia"1 | 1
|  |  |  | "3/Z ochranná ocel. konštrukcia"1 | 1
|  |  |  | "4/Z ochranná ocel. konštrukcia"2 | 2
|  |  |  | Medzisúčet | 23
vr. povrch. Úpravy
64 |  | 67120900 |  | Doplnky, atypické konštrukcie |  | kg | 20012.16
|  |  |  | "kotevná platňa KP1 - 16 ks"64 | 96
|  |  |  | "výkr.č.205 / V1,V2,H1-H3,S1-S4"19916,16 | 19916.16
"vr. povrch. úpravy a chem. kotvenia"
65 |  | 71010301 |  | Dlažby - soklíky pórovinové, opakné |  | m2 | 10.57
|  |  | 7101010302 | Dlažby - soklíky pórovinové, opakné do tmelu |  | m2 | 10.57
|  |  |  | "keramický sokel, výška 100 mm - gres"(29,44+29,44+48,0+48,0+0,4*4*9-3,8*20+0,4*20*2-0,9*4)*0,1 | 10.57
66 |  | 73020603 |  | Syntetické, nátery epoxidové, podláh |  | m2 | 1406
|  |  | 7302060301 | Syntetické, nátery epoxidové, podláh betónových |  | m2
|  |  |  | "skladba P1 podľa PD, vr. podkladného náteru"1406,0 | 1406
67 |  | 84010202 |  | Náter kovových doplnkových konštr., farba syntetická |  | m2 | 24.4
|  |  | 8401020203 | Náter kovových doplnkových konštr., farba syntetická, dvojnásobný |  | m2 | 24.4
"výstražné žlto-čierne lemovanie otvorov"
|  |  |  | (3,8+4,2*2)*20*0,1 | 24.4
68 |  | 84020121 |  | Maľby, úprava podkladu mliekom vápenným |  | m2 | 1007.62
|  |  |  | "penetrácia podkladu" 1007,62 | 1007.62
69 |  | 84020226 |  | Maľby stien, zmesi tekuté |  | m2 | 1007.62
|  |  | 8402022602 | Maľby stien, zmesi tekuté, dvojnásobné |  | m2 | 1007.62
|  |  |  | "oteruvzdorná farba" 1007,62 | 1007.62
| 45.26.21 |  |  | Lešenárske práce
70 |  | 03010101 |  | Lešenie radové, ľahké pracovné(do 1,5 kPa), s podlahami |  | m2 | 648
|  |  | 0301010101 | Lešenie radové, ľahké pracovné(do 1,5 kPa), s podlahami šírky od 0,8 do 1,0 m |  | m2 | 648
|  |  |  | "fasádne lešenie - montáž, demontáž, nájom "(31+31+50+50)*4 | 648
71 |  | 03030103 |  | Lešenie pomocné, ľahké pracovné na rovnom povrchu |  | m2 | 1406
|  |  | 0303010303 | Lešenie pomocné, ľahké pracovné na rovnom povrchu, s výškou nad 1,90 do 3,50 m |  | m2 | 1406
|  |  |  | 1406 | 1406
| 45.33.22 |  |  | Práca na vodovodnom domovom potrubí
72 |  | 88020223 |  | Vodovod, príslušenstvo, požiarna výbava |  | m
|  |  | 8802022306 | Vodovod, príslušenstvo, požiarna výbava, ostatné |  | ks | 6
|  |  |  | "hasiaci prístroj , práškový, 6 kg"6 | 6
vr. piktogramu
Note on H13: Ažaltovičová Alena Ing.: na dve desatinné miesta
Note on H14: Ažaltovičová Alena Ing.: na dve desatinné miesta

## SO 320_11 3.ZTI
ČASŤ STAVBY : |  |  |  | SO 320-11 Garáže II
KS: |  |  |  | 3.Zdravotno-technická inštalácia
POLOŽKA | [5 empty] | M.J. | MNOŽ.
Č. | KÓD KP | KÓD KP | KÓD PP | VÝKAZ VÝMER
| 45.00.00 |  |  | VŠEOBECNÉ POLOŽKY V PROCESE OBSTARÁVANIA STAVIEB
1 |  | 00010403 |  | Zmluvné požiadavky poplatky za skládky zeminy |  | m3 | 78.84
|  |  |  | "odvoz prebytočnej zeminy | 78.84
| 45.11.24 |  |  | VÝKOPOVÉ PRÁCE
2 |  | 01030202 |  | Hĺbené vykopávky rýh š nad 600 mm |  | m3 | 108.366
|  |  | 0103020202 | Hĺbené vykopávky rýh š nad 600 mm do 2000 mm, tr.horniny 3 | 108.366 | m3
Hĺbenie rýh
3 |  | 01040100 |  | Konštrukcie z hornín - skládky |  | m3 | 78.84
|  |  | 0104010007 | Konštrukcie z hornín - skládky tr.horniny 1-4 | 78.84 | m3
4 |  | 01040402 |  | Konštrukcie z hornín - zásypy so zhutnením |  | m3 | 29.526
|  |  | 0104040202 | Konštrukcie z hornín - zásypy so zhutnením, tr.horniny 3 | 29.526 | m3
5 |  | 01040502 |  | Konštrukcie z hornín - obsypy so zhutnením |  | m3 | 35.04
|  |  | 0104050202 | Konštrukcie z hornín - obsypy so zhutnením, tr.horniny 3 | 35.04 | m3
Obsyp štrkopieskom vrátane vyhľadávacieho vodiča a signalizačnej fólie
6 |  | 01060204 |  | Premiestnenie vodorovné nad 5 000 m |  | m3 | 78.84
|  |  | 0106020401 | Premiestnenie výkopku resp. rúbaniny, vodorovné nad 5 000 m, tr. horniny 1-4 |  | m3
|  |  |  | "odvoz výkopku na skládku do 10 km | 78.84
7 |  | 01060700 |  | Premiestnenie - nakladanie, prekladanie, vykladanie |  | m3 | 78.84
|  |  | 0106070007 | Premiestnenie výkopku resp. rúbaniny - nakladanie, prekladanie, vykladanie, tr. horniny 1-4 | 78.84 | m3
8 |  | 01070101 |  | Paženie, resp.zaistenie výrubu v podzemí vykopávok príložné |  | m2 | 300
|  |  | 0107010100 | Paženie, resp.zaistenie výrubu v podzemí vykopávok príložné, z dielcov bez ohľadu na materiál | 300 | m2
9 |  | 02010201 |  | Zlepšovanie základovej pôdy, lôžko pre trativody a vankúše pod základy, z kameniva, štrkopiesku |  | m3 | 14.79
|  |  | 0201020101 | Zlepšovanie základovej pôdy, lôžko pre trativody a vankúše pod základy, z kameniva, štrkopiesku triedeného | 14.79 | m3
| 45.33.23 |  |  | KLADENIE KANALIZAČNÝCH POTRUBÍ
10 |  | 88010102 |  | Kanalizácia, potrubie z rúr plastových |  | m
|  |  | 8801010202 | Kanalizácia, potrubie z rúr plastových, polyetylénových (PP)
|  |  |  | Potrubie kanalizačné PVC-U DN 125, vrátane čistenia monitorovania a skúšok | 138 | m | 138
|  |  |  | Odpadové potrubie DN 100 | 10 | m | 10
|  |  |  | Redukcia PVC-U DN 125/110 | 10 | ks | 10
|  |  |  | Prepoj doterajšieho potrubia D 140 | 2 | ks | 2
|  |  |  | Potrubie PE 100 PN 16 63x5,8, vrátane čistenia monitorovania a skúšok | 37 | m | 37
|  |  |  | Koleno PE 100 90°D63 | 37 | ks | 37
11 |  | 88050443 |  | Zariaďovacie predmety, umyvárne, žľaby |  | ks
|  |  |  | Betónové odvodňvacie žľaby vrátane čelných stien | 55 | ks | 55
|  |  |  | Vpust a pach.uzáver pre odvodňovacie žľaby | 10 | ks | 10
|  |  |  | Rošt D 400 pre odvodňovacie žľaby | 55 | ks | 55
12 |  | 88020223 |  | Vodovod, príslušenstvo, požiarna výbava
|  |  | 8802022301 | Vodovod, príslušenstvo, požiarna výbava, hydranty |  | ks | 2
Hydrantový systém D 25, hadica 30m skriňa 710x710x245, revízne dvierka, prúdnica, orientačný štítok
13 |  | 88020221 |  | Vodovod, príslušenstvo, armatúry uzatváracie |  | ks | 2
|  |  | 8802022102 | Vodovod, príslušenstvo, armatúry uzatváracie, ventily |  | ks

## SO 320-11_4.Vykurovanie
ČASŤ STAVBY : |  |  |  | SO 320-11 Garáže II
KS: |  |  |  | 4. Vykurovanie plynovými infražiaričmi
POLOŽKA | [5 empty] | M.J. | MNOŽ.
Č. | KÓD KP | KÓD KP | KÓD PP | VÝKAZ VÝMER
| 45.33.11 |  |  | INŠTALOVANIE ÚSTREDNÉHO KÚRENIA
1 |  | 89050307 |  | Vykurovacie telesá - sálavé zariadenia, tmavé trubkové plynové infražiariče |  | sub | 5
|  |  | 8905030702 | Vykurovacie telesá - sálavé zariadenia, tmavé trubkové plynové infražiariče dvojstupňové |  | sub | 5
|  |  |  | v prevedení "C" typu HELIOS 30 ID+, o tepel. výkone á 15,8÷32,8 kW, dľžky: L = 13,0m, elektrická sústava: 230V/50Hz, 100 W, na spaľovanie ZP (alebo ekvivalentné) | 2
|  |  |  | v prevedení "C" typu HELIOS 40 UD+, o tepel. výkone á 19,3÷36,6 kW, dľžky: L = 8,3m, elektrická sústava: 230V/50Hz, 100 W, na spaľovanie ZP (alebo ekvivalentné) | 3
|  |  |  | spolu | 5
vrátane príslušenstva t.j. :
závesný materiál: 5 kpl
plynová pripojovacia hadica: 5 kpl
koaxiálny odvod spalín: 5ks - RKN rozbočka s kondenz. nádobou, 14ks - predĺženie pevné, 3ks- KKV koaxiálny spalinovod vertikál, 3ks- Flexo Al + 2xspona, 7ks- KM krycia manžeta, 2ks- HSI hlavica strešná izolovaná, 2ks- MSV mriežka sania vertikal
ovládanie: 1ks - ovládacia skrinka "OI-2", 1ks - ovládacia skrinka "OI-3" + 2 snímače k OI

## SO 320-11_6.EPS
ČASŤ STAVBY : |  |  |  | SO 320-11 Garáže II
KS: |  |  |  | 6. Elektrická požiarna signalizácia
POLOŽKA |  |  |  | VÝKAZ VÝMER |  | M.J. | MNOŽ.
Č. | KÓD CPV | KÓD SP | KÓD SPP
| 45.31.21 |  |  | Inštalovanie protipožiarneho poplašného systému
1 |  | 92040106 |  | Slaboprúdové rozvody (vnútorné inštalácie) - káble Cu EPS |  | m | 800
|  |  | 9204010604 | Slaboprúdové rozvody (vnútorné inštalácie) - káble Cu EPS ulož. pevne |  | m | 800
|  |  |  | Kábel JE-H(St)H-B2ca(s1,d1,a1) PS30 1x2x0,8 | 800
2 |  | 92041302 |  | Slaboprúdové rozvody (vnútorné inštalácie) - príchytky do betónu |  | ks | 1880
|  |  | 9204130201 | Slaboprúdové rozvody (vnútorné inštalácie) - príchytky do betónu plastové |  | ks | 1880
3 |  | 92041401 |  | Slaboprúdové rozvody (vnútorné inštalácie) - rúrky tuhé |  | m | 650
|  |  | 9204140101 | Slaboprúdové rozvody (vnútorné inštalácie) - rúrky tuhé plastové |  | m | 650
|  |  |  | Rúrka bezhalogen. pevná HFIR 20 | 650
4 |  | 92041402 |  | Slaboprúdové rozvody (vnútorné inštalácie) - rúrky ohybné |  | m | 100
|  |  | 9204140201 | Slaboprúdové rozvody (vnútorné inštalácie) - rúrky ohybné plastové |  | m | 100
|  |  |  | Rúrka bezhalogen. ohybná HFX 20 | 100
5 |  | 92050505 |  | Slaboprúdové zariadenia - požiarnej signalizácie, hlásiče požiaru |  | ks | 66
|  |  | 9205050501 | Slaboprúdové zariadenia - požiarnej signalizácie, hlásiče požiaru, automatické |  | ks | 60
|  |  |  | Multisenzorový hlásič MTD 533X | 60
|  |  | 9205050502 | Slaboprúdové zariadenia - požiarnej signalizácie, hlásiče požiaru, tlačidlové |  | ks | 6
|  |  |  | Tlačidlový hlásič MCP535X-1 | 12
6 |  | 92050701 |  | Slaboprúdové zariadenia - merania, odskúšanie |  | ks | 72
|  |  | 9205070101 | Slaboprúdové zariadenia - merania, odskúšanie funkčné |  | ks | 72
7 |  | 92050702 |  | Slaboprúdové zariadenia - merania, revízie |  | ks | 1
|  |  | 9205070201 | Slaboprúdové zariadenia - merania, revízie el. zariadení |  | ks | 1
| 45.31.22 |  |  | Elektroinštalačné práce v obytných budovách
8 |  | 92040203 |  | Slaboprúdové rozvody (vnútorné inštalácie) - káble Al silnoprúdové |  | m | 750
|  |  | 9204020304 | Slaboprúdové rozvody (vnútorné inštalácie) - káble Al silnoprúdové ulož. pevne |  | m | 750
|  |  |  | Vodič AY 2,5 čierny | 750

## SO 320-11_7.EL+BL
ČASŤ STAVBY : |  |  |  | SO 320-10 Garáže II.
KS: |  |  |  | 7.Elektroinštalácia a bleskozvody
POLOŽKA |  |  |  | VÝKAZ VÝMER |  | M.J. | MNOŽ.
Č. | KÓD KP | KÓD SP | KÓD SPP
| 45.31.12 |  |  | ELEKTROINŠTALAČNÉ PRÁCE V NEOBYTNÝCH BUDOVÁCH
1 |  | 91010302 |  | Úložný materiál - rúrky elektroinšt., ulož. pevne, tuhé |  | m | 505
|  |  | 9101030201 | Úložný materiál - rúrky elektroinšt., ulož. pevne, tuhé plastové |  | m | 505
|  |  |  | D16 samozhášacia od -25 do +60°C vr. upevnenia | 375
|  |  |  | D25 samozhášacia od -25 do +60°C vr. upevnenia | 130
505
2 |  | 91011202 |  | Úložný materiál - škatule elektroinšt., na povrchu, odbočné |  | ks | 40
|  |  | 9101120201 | Úložný materiál - škatule elektroinšt., na povrchu, odbočné plastové |  | ks | 40
|  |  |  | škatuľa s priechodkami a svorkovnicou do 5x4 mm2, IP54 | 40
3 |  | 91021301 |  | Oceľové konštrukcie - káblové žľaby kovové |  | m | 140
|  |  | 9102130101 | Oceľové konštrukcie - káblové žľaby kovové pozinkované |  | m | 140
|  |  |  | žľab vrátane upevňovacích a nosných prvkov 150/30 mm | 140
4 |  | 91080101 |  | Káble Cu - NN silové |  | m | 2118
|  |  | 9108010102 | Káble Cu - NN silové ulož. pevne |  | m | 2118
|  |  |  | CYKY - J 3 x 1,5 | 395
|  |  |  | CYKY - O 3 x 1,5 | 230
|  |  |  | CYKY - J 4 x 16 | 38
|  |  |  | CYKY - J 5 x 1,5 | 1360
|  |  |  | CYKY - J 5 x 6 | 95
2118
5 |  | 91100111 |  | Káblové súbory, ukončenie vodičov - NN ukonč. celoplastových káblov |  | ks | 50
|  |  | 9110011105 | Káblové súbory, ukončenie vodičov - NN ukonč. celoplastových káblov teplom zmršt. hadicami |  | ks | 2
|  |  |  | do 4x16 mm2 s rozdeľovacou hlavou | 2
|  |  | 9110011106 | Káblové súbory, ukončenie vodičov - NN ukonč. celoplastových káblov záklopkami |  | ks | 48
|  |  |  | do 5x4 mm2 | 30
|  |  |  | do 5x6 mm2 | 16
|  |  |  | do 4x16 mm2 | 2
48
6 |  | 91140101 |  | Prístroje ovládacie, signalizačné a návestné - ovládače nepresvetlené tlačidlové |  | ks | 21
|  |  | 9114010102 | Prístroje ovládacie, signalizačné a návestné - ovládače nepresvetlené tlačidlové v skrini |  | ks | 21
|  |  |  | dvojtlačítko v plastovej skrinke, IP54 | 21
6 |  | 91190102 |  | Rozvádzače - NN rozvodnice |  | ks | 10
|  |  | 9119010201 | Rozvádzače - NN rozvodnice silové, prúd striedavý |  | ks | 10
|  |  |  | oceľoplechová rozvodnica nástenná 10RS1 (450x600x200mm, 54TE modulov, IP54) podľa schémy zapojenia | 2
|  |  |  | typová zásuvková skrinka 1x400V/16A, 4x 230V/16A, IP54 (s prúdovým chráničom a ističmi) | 8
10
7 |  | 91200203 |  | Svietidlá a osvetľovacie zariadenia - svietidlá priemyselné |  | ks | 82
|  |  | 9120020304 | Svietidlá a osvetľovacie zariadenia - svietidlá priemyselné LED diódy |  | ks | 82
|  |  |  | LED svietidlo s krytom 6500lm, 50W, IP65 | 66
|  |  |  | núdzové LED svietidlo s akumulátorom 1hod. 8W, IP65 | 12
78
8 |  | 91220204 |  | Uzemňovacie a bleskozvodné vedenia - zachytávače pasívne Al |  | m | 305
|  |  | 9122020402 | Uzemňovacie a bleskozvodné vedenia - zachytávače pasívne Al drôtové |  | m | 305
|  |  |  | ALU RD8 mm | 295
|  |  |  | ALU RD10 mm | 10
305
8 |  | 91220301 |  | Uzemňovacie a bleskozvodné vedenia - vodiče nadzemné, na povrchu FeZn |  | m | 36
|  |  |  | FeZn D10 mm-PVC | 36
9 |  | 91220501 |  | Uzemňovacie a bleskozvodné vedenia - podpery vodičov nadzemných |  | ks | 265
|  |  | 9122050104 | Uzemňovacie a bleskozvodné vedenia - podpery vodičov nadzemných Al |  | ks | 265
|  |  |  | ochranný uholník vr. držiakov | 10
|  |  |  | plastová podpera na plechové strechy | 40
|  |  |  | podpera lemová na plechové strechy | 165
|  |  |  | podpera na zvody | 50
265
10 |  | 91220701 |  | Uzemňovacie a bleskozvodné vedenia - svorky pre vedenia nadzemné |  | ks | 60
|  |  | 9122070104 | Uzemňovacie a bleskozvodné vedenia - svorky pre vedenia nadzemné Al |  | ks | 60
|  |  |  | ekvipotenciálová svorka | 2
|  |  |  | spojovacia svorka | 10
|  |  |  | okapová svorka | 10
|  |  |  | pripojovacia svorka | 8
|  |  |  | krížová svorka | 14
|  |  |  | svorka na potrubie | 6
|  |  |  | skúšobná svorka | 10
60
11 |  | 91220702 |  | Uzemňovacie a bleskozvodné vedenia - svorky pre vedenia v zemi |  | ks | 75
|  |  | 9122070201 | Uzemňovacie a bleskozvodné vedenia - svorky pre vedenia v zemi FeZn |  | ks | 75
|  |  |  | svorka na armovanie FL/RD37 | 40
|  |  |  | svorka drôt-pásik | 25
|  |  |  | svorka pásik-pásik | 10
75
12 |  | 91220801 |  | Uzemňovacie a bleskozvodné vedenia - štítky číslovacie |  | ks | 10
|  |  | 9122080101 | Uzemňovacie a bleskozvodné vedenia - štítky číslovacie plastové |  | ks | 10
13 |  | 91221001 |  | Uzemňovacie a bleskozvodné vedenia - vedenia v zemi FeZn |  | m | 170
|  |  | 9122100103 | Uzemňovacie a bleskozvodné vedenia - vedenia v zemi FeZn pásové |  | m | 170
|  |  |  | FeZn 30x4 mm | 170
14 |  | 91221102 |  | Uzemňovacie a bleskozvodné vedenia - ochranné pospájanie vodiče Cu izolované |  | m | 50
|  |  | 9122110204 | Uzemňovacie a bleskozvodné vedenia - ochranné pospájanie vodiče Cu izolované ulož. voľne |  | m | 50
|  |  |  | CY 6 | 20
|  |  |  | CY 16 | 30
50
15 |  | 91221401 |  | Uzemňovacie a bleskozvodné vedenia - meranie rezistencie uzemnenie |  | ks | 10
|  |  | 9122140101 | Uzemňovacie a bleskozvodné vedenia - meranie rezistencie uzemnenia jedného zvodu |  | ks | 10
16 |  | 91221402 |  | Uzemňovacie a bleskozvodné vedenia - meranie rezistivity pôdy |  | ks | 2
|  |  | 9122140201 | Uzemňovacie a bleskozvodné vedenia - meranie rezistivity pôdy v jednom mieste |  | ks | 2

## SO 320-11_9.Plynofikácia
ČASŤ STAVBY : |  |  |  | SO 320-11 Garáže II
KS: |  |  |  | 9. Plynofikácia
POLOŽKA | [5 empty] | M.J. | MNOŽ.
Č. | KÓD KP | KÓD KP | KÓD PP | VÝKAZ VÝMER
| 45.33.30 |  |  | INŠTALOVANIE PLYNOVEJ PRÍPOJKY S PRÍSLUŠENSTVOM
1 |  | 88030103 |  | Plynovod, potrubie z rúr oceľových |  | m
|  |  | 8803010304 | Plynovod, potrubie z rúr oceľových, presných |  | m | 145
|  |  |  | medené potrubie D22x1,0 mm, vrátane montáže | 10 | m | 10
|  |  |  | medené potrubie D64x2,0 mm, vrátane montáže | 52 | m | 52
|  |  |  | medené potrubie D54x2,0 mm, vrátane montáže | 83 | m | 83
|  |  |  | Celkom | 145 | m
|  |  | 8803010307 | Plynovod, potrubie z rúr oceľových, chráničky |  | m | 1.5
|  |  |  | D 89x3,6 mm | 1.5 | m
2 |  | 88030321 |  | Plynovod, príslušenstvo, armatúry |  | ks
|  |  | 8803032102 | Plynovod, príslušenstvo, armatúry závitové |  | ks | 13
|  |  |  | Guľový kohút DN15, vrátane montáže | 5 | ks | 5
|  |  |  | Odvodňovací ventil K270M/DN8 DN15, vrátane montáže | 8 | ks | 8
|  |  |  | Guľový kohút DN50, vrátane montáže | 1 | ks | 1
|  |  |  | Guľový kohút DN40, vrátane montáže | 1 | ks | 1
|  |  |  | Celkom | 13 | ks
3 |  | 88030226 |  | Plynovod, prípojky k strojom a zariadeniam |  | ks
|  |  | 8803022601 | Plynovod, prípojky k strojom a zariadeniam, z oceľových rúrok závitových čiernych |  | ks | 5
|  |  |  | Hadica nerezová plynová flexi 1/2" FF, dĺ. 1,0 m, vrátane montáže | 5 | ks
|  |  | 8803022602 | Plynovod, prípojky k strojom a zariadeniam, vyvedenie a upevnenie plynovodných výpustiek |  | ks | 5
4 |  | 88070111 |  | Revízie domových plynovodov, opakované skúšky potrubia nad 20 do 50 m |  | úsek
|  |  | 8807011101 | Revízie domových plynovodov, opakované skúšky potrubia nad 20 do 50 m, do DN 50 |  | úsek | 1
Skúška tesnosti, Predbežná tlaková skúka, Hlavná tlaková skúška
|  |  | 8807011202 | Revízie domových plynovodov, opakované skúšky potrubia nad 50 m, do DN 80 |  | úsek | 1
Skúška tesnosti, Predbežná tlaková skúka, Hlavná tlaková skúška
5 |  | 88070221 |  | Revízie domových plynovodov, skúšky príslušenstva - armatúry |  | ks | 21
|  |  |  | Guľový kohút DN15, vrátane montáže | 5 | ks
|  |  |  | Odvodňovací ventil K270M/DN8 DN15, vrátane montáže | 8 | ks
|  |  |  | Guľový kohút DN50, vrátane montáže | 1 | ks
|  |  |  | Guľový kohút DN40, vrátane montáže | 1 | ks
|  |  |  | Guľový kohút DN40, vrátane montáže | 1 | ks
|  |  |  | Hadica nerezová flexibílna | 5 | ks
|  |  |  | Celkom | 21 | ks