## R2_II.usek_683-00
ČASŤ STAVBY : |  |  |  | 683-00 Úprava napájacieho vedenia ŽSR v km 11,100 R2
KS: |  |  |  | 2214
POLOŽKA | [5 empty] | M.J. | MNOŽ.
Č. | KÓD KP | KÓD KP | KÓD PP | VÝKAZ VÝMER
| 45.11.11 |  |  | DEMOLAČNÉ PRÁCE
1 |  | 05080200 |  | Doprava vybúraných hmôt vodorovná
|  |  | 0508020002 | Doprava vybúraných hmôt vodorovná, do 1 km |  | t | 57.21
|  |  |  | 17 01 01 Betón : 2,3 m3 * 2,40 t/m3 = | 5.52
|  |  |  | 17 02 03 Plasty : | 0.01
|  |  |  | 17 04 01 Meď, bronz, mosadz : | 0.03
|  |  |  | 17 04 05 Železo a oceľ : | 1.3
|  |  |  | 17 04 07 Zmiešané kovy : | 0.29
|  |  |  | 17 05 06 Výkopová zemina : 25,03 m3 * 2,00 t/m3 = | 50.06
|  |  |  | Spolu | 57.21
|  |  | 0508020003 | Doprava vybúraných hmôt vodorovná, nad 1 km |  | t | 57.21
"do 20km"
|  |  |  | 17 01 01 Betón : 2,3 m3 * 2,40 t/m3 = | 5.52
|  |  |  | 17 02 03 Plasty : | 0.01
|  |  |  | 17 04 01 Meď, bronz, mosadz : | 0.03
|  |  |  | 17 04 05 Železo a oceľ : | 1.3
|  |  |  | 17 04 07 Zmiešané kovy : | 0.29
|  |  |  | 17 05 06 Výkopová zemina : 25,03 m3 * 2,00 t/m3 = | 50.06
|  |  |  | Spolu | 57.21
2 |  | 05090105 |  | Doplňujúce práce, recyklácia železobetónových konštrukcií |  | t | 5.52
|  |  |  | 17 01 01 Betón : 2,3 m3 * 2,40 t/m3 = | 5.52
| 45.11.24 |  |  | VÝKOPOVÉ PRÁCE
3 |  | 01010401 |  | Pripravné práce, odvedenie vody potrubím alebo žľabmi na povrchu
|  |  | 0101040101 | Pripravné práce, odvedenie vody potrubím alebo žľabmi na povrchu do 100 mm |  | m | 10
|  |  |  | základy TP : 2 ks * 5 m = | 10
4 |  | 01010602 |  | Pripravné práce, zaistenie podzemného vedenia
|  |  | 0101060201 | Pripravné práce, zaistenie podzemného vedenia do 6 káblov |  | m | 10
|  |  |  | základy TP : 2 ks * 5 m = | 10
5 |  | 01030101 |  | Hĺbené vykopávky jám zapažených
|  |  | 0103010107 | Hĺbené vykopávky jám zapažených, tr. horniny 1-4 |  | m3 | 57.12
|  |  |  | základy stupňové vr. nadbetónovania : HP - 2ks | 57.12
6 |  | 01040402 |  | Konštrukcie z hornín - zásypy so zhutnením
|  |  | 0104040207 | Konštrukcie z hornín - zásypy so zhutnením, tr. horniny 1-4 |  | m3 | 32.09
|  |  |  | jamy po odstránených základoch TP : 1 ks | 2.3
|  |  |  | jamy stupňových základoch TP : 2 ks | 29.79
|  |  |  | Spolu | 32.09
| 45.11.25 |  |  | PRESUN ZEMÍN
7 |  | 01060202 |  | Premiestnenie vodorovné do 1 000 m
|  |  | 0106020201 | Premiestnenie výkopku resp. rúbaniny, vodorovné do 1 000 m, tr. horniny 1-4 |  | m3 | 29.63
|  |  |  | výkop - zásyp pre základy stupňové : 57,12 - 29,79 | 27.33
|  |  |  | jamy po odstránených základoch TP : 1 ks | 2.3
|  |  |  | Spolu | 29.63
8 |  | 01060700 |  | Premiestnenie - nakladanie, prekladanie, vykladanie
|  |  | 0106070007 | Premiestnenie výkopku resp. rúbaniny - nakladanie, prekladanie, vykladanie, tr. horniny 1-4 |  | m3 | 29.63
|  |  |  | pozri položku č. 7 | 29.63
| 45.11.27 |  |  | TERÉNNE ÚPRAVY
9 |  | 01080101 |  | Povrchové úpravy terénu, úprava pláne so zhutnením v zárezoch
|  |  | 0108010101 | Povrchové úpravy terénu, úprava pláne so zhutnením v zárezoch, tr. horniny 1-4 |  | m2 | 50.72
|  |  |  | jamy po odstránených základoch TP : 1 ks | 2.24
|  |  |  | jamy stupňových základoch TP : 2 ks | 48.48
|  |  |  | Spolu | 50.72
| 45.23.41 |  |  | STAVEBNÉ PRÁCE NA STAVBE ŽELEZNÍC
10 |  | 91250636 |  | Elektrizácia železníc - trakčné vedenie, stožiare TV priehradové, typ BP
|  |  | 9125063602 | Stožiare TV - typ BP, dĺžka 10m |  | ks | 2
|  |  |  | Stožiar BP 17 - 10,0 m 600 x 800 100/12 | 2
11 |  | 91250906 |  | Elektrizácia železníc - trakčné vedenie, vodiče TV, funkčný súbor 6 zostavy TV (zosilňovacie a obchádzacie vedenie)
|  |  | 9125090601 | FS 6 zostavy TV (zosilňovacie a obchádzacie vedenie), pripevnenia líšt ZV, NV, OV |  | ks | 2
|  |  |  | Pripevnenie lišty pre obojstranné kotvenie 1 vodiča (kotvenie na praporec) | 2
|  |  | 9125090602 | FS 6 zostavy TV (zosilňovacie a obchádzacie vedenie), kotvenia ZV, NV, OV |  | ks | 4
|  |  |  | Kotvenie 2 lán 240 mm2 AlFe na praporec | 2
|  |  |  | Kotvenie 2 lán 240 mm2 AlFe so zdvojenými izolátormi (na praporec) | 2
|  |  |  | Spolu | 4
|  |  | 9125090603 | FS 6 zostavy TV (zosilňovacie a obchádzacie vedenie), konzoly ZV, NV, OV |  | ks | 6
|  |  |  | Pripevnenie konzoly pre zvislý záves preponky | 2
|  |  |  | Pripevnenie konzoly pre "V" záves na BP | 1
|  |  |  | Pripevnenie konzoly pre "V" záves na T | 3
|  |  |  | Spolu | 6
|  |  | 9125090604 | FS 6 zostavy TV (zosilňovacie a obchádzacie vedenie), závesy ZV, NV, OV |  | ks | 6
|  |  |  | Zvislý záves 2 lán 240 mm2 AlFe | 2
|  |  |  | "V" záves 2 lán 240 mm2 AlFe | 4
|  |  |  | Spolu | 6
|  |  | 9125090605 | FS 6 zostavy TV (zosilňovacie a obchádzacie vedenie), prepojenia a spojky ZV, NV, OV |  | ks | 3
|  |  |  | Pripojenie vedenia 1x 240AlFe na TV | 3
|  |  | 9125090608 | FS 6 zostavy TV (zosilňovacie a obchádzacie vedenie), vodiče ZV, NV, OV (240AlFeCu) |  | m | 263
|  |  |  | Lano 240 mm2 AlFe | 263
|  |  |  | Násuvná izolácia 25 kV - prierez vodiča do 800mm2 |  | m | 40
12 |  | 91251008 |  | Elektrizácia železníc - trakčné vedenie, doplňujúce konštrukcie a činnosti, nátery
|  |  | 9125100801 | Nátery, jedna číslica na stožiar TV |  | ks | 12
|  |  | 9125100804 | Nátery, náter svorníkov základu TV |  | ks | 16
13 |  | 91251009 |  | Elektrizácia železníc - trakčné vedenie, doplňujúce konštrukcie a činnosti, úpravy TV
|  |  | 9125100901 | Úpravy TV, úprava káblov pri základoch |  | ks | 2
14 |  | 91251301 |  | Elektrizácia železníc - trakčné vedenie, demontáž TV, základ, stožiar, brvno
|  |  | 9125130101 | Demontáž TV, základ, stožiar, brvno, betónový základ |  | m3 | 2.3
|  |  | 9125130106 | Demontáž TV, základ, stožiar, brvno, stožiar AP, BP |  | ks | 1
15 |  | 91251302 |  | Elektrizácia železníc - trakčné vedenie, demontáž TV, závesy
|  |  | 9125130205 | Demontáž TV, závesy, závesy ZV, NV, OV |  | ks | 1
16 |  | 91251303 |  | Elektrizácia železníc - trakčné vedenie, demontáž TV, pozdĺžne polia
|  |  | 9125130302 | Demontáž TV, pozdĺžne polia, prúdové prepojky |  | ks | 2
17 |  | 91251304 |  | Elektrizácia železníc - trakčné vedenie, demontáž TV, napájacie vedenia
|  |  | 9125130405 | Demontáž TV, napájacie vedenia, kotvenie ZV, NV, OV |  | ks | 4
|  |  | 9125130409 | Demontáž TV, napájacie vedenia, vodiče ZV, NV, OV |  | m | 263
18 |  | 91251401 |  | Elektrizácia železníc - trakčné vedenie, revízie a skúšky TV, meranie parametrov TV
|  |  | 9125140103 | Revízie a skúšky TV, meranie parametrov TV, elektrické |  | km | 0.263
|  |  | 9125140106 | Revízie a skúšky TV, meranie parametrov TV, technická kontrola TV |  | hod | 3
|  |  | 9125140107 | Revízie a skúšky TV, meranie parametrov TV, protokol spôsobilosti |  | hod | 8
| 45.26.23 |  |  | BETONÁRSKE PRÁCE
19 |  | 11010601 |  | Základy pre TV z betónu železového
|  |  | 1101060107 | Základy pre TV z betónu železového, tr. C 30/37 (B 35) |  | m3 | 29.34
|  |  |  | základy stupňové vr. nadbetónovania : HP - 2ks | 29.34
20 |  | 11010620 |  | Základy pre TV, výstuž z betonárskej ocele
|  |  | 1101062001 | Základy pre TV, výstuž z betonárskej ocele 10216 |  | t | 0.32256
|  |  |  | Výstuž prídavná, priemer 20 mm, rozvinutá dĺžka 2300 mm : 56ks * 5,76kg = | 0.32256
21 |  | 11010630 |  | Elektrizácia železníc - trakčné vedenie, vodiče TV, funkčný súbor 7 zostavy TV (napájacie vedenia)
|  |  | 1101063030 | Doplňujúce konštrukcie - kovaný svorník pre základ TV |  | ks | 16
|  |  |  | Svorník kotevný - M 42/2500 | 16