## List1
STAVBA: |  | Rýchlostná cesta R2 Šaca - Košické Olšany, II. úsek
OBJEKT : |  | 642-00 NN prípojka pre ISRC v km 21,4 R2
KS : |  | 2224
POLOŽKA |  |  |  | VÝKAZ VÝMER |  | M.J. | MNOŽ.
Č. | KÓD AP |  | KÓD PP
| 45.11.20 |  |  | VÝKOPOVÉ ZEMNÉ PRÁCE A PRESUN ZEMÍN
1 |  | 01030102 |  | Hĺbené vykopávky jám nezapažených |  | m3 | 1
|  |  | 0103010207 | Hĺbené vykopávky jám nezapažených, tr. horniny 1-4 |  | m3 | 1
|  |  |  | jamy pre rozvádzač RE (1*1*1) | 1
2 |  | 01030201 |  | Hĺbené vykopávky rýh š. do 600 mm |  | m3 | 41.2
|  |  | 0103020103 | Hĺbené vykopávky rýh š. do 600 mm, tr.horniny 4 |  | m3 | 41.2
|  |  |  | pod spevnenými komunikáciami (0,5*1,2*8) | 4.8
|  |  |  | voľný terén (0,35*0,8*130) | 36.4
3 |  | 01040401 |  | Konštrukcie z hornín - zásypy bez zhutnenia |  | m3 | 9.1
|  |  | 0104040102 | Konštrukcie z hornín - zásypy bez zhutnenia - tr.horniny 3 |  | m3 | 9.1
|  |  |  | pieskové lôžko (0,35*0,2*(130)) | 9.1
|  |  |  | piesok v tonách (p*1600/1000 t) | 14.56
4 |  | 01040402 |  | Konštrukcie z hornín - zásypy so zhutnením |  | m3 | 32
|  |  | 0104040207 | Konštrukcie z hornín - zásypy so zhutnením - tr. horniny 1-4 |  | m3 | 32
|  |  |  | výkop-(pieskové lôžko+obetónovanie chráničiek) (41+1)-(9+1) | 32
|  |  |  | vystražná fólia šírky 33cm v metroch | 130 | m
5 |  | 01060203 |  | Premiestnenie - vodorovné - do 5 000 m |  | m3 | 10
|  |  | 0106020301 | Premiestnenie - vodorovné - do 5 000 m - tr. horniny 1-4 |  | m3 | 10
|  |  |  | vytlačená zemina=pieskové lôžko+obetónovanie chráničiek (24+77) | 10
6 |  | 01060700 |  | Premiestnenie - nakladanie, prekladanie, vykladanie |  | m3 | 84
|  |  | 0106070001 | Premiestnenie - nakladanie, prekladanie, vykladanie - tr. horniny 1-4 |  | m3 | 84
|  |  |  | výkop*2 | 84
| 45.23.33 |  |  | PRÁCE NA SPODNEJ STAVBE DIAĽNÍC, CIEST, ULÍC A CHODNÍKOV
7 |  | 22251284 |  | Doplňujúce konštrukcie, kábelovody z rúr plastových |  | m | 160
|  |  | 2225128401 | Doplňujúce konštrukcie, kábelovody z rúr plastových z polyetylénu |  | m | 160
|  |  |  | korugovaná chránička (výkop pod komunikáciami) HDPE 110 | 160
| 45.26.23 |  |  | BETONÁRSKE PRÁCE
8 |  | 11190401 |  | Kompletné konštrukcie - kanály inžinierskych sietí, nádržky - betón prostý |  | m3 | 1.2
|  |  | 1119040104 | Kompletné konštrukcie - kanály inžinierskych sietí, nádržky - betón prostý - tr. C16/20 (B20) |  | m3 | 1.2
|  |  |  | obetónovanie chráničiek pod spevnenými komunikáciami - (0,5*0,3*8) | 1.2
| 45.31.56 |  |  | INŠTALOVANIE NÍZKEHO NAPÄTIA
9 |  | 91080101 |  | Káble Cu - NN silové |  | m | 160
|  |  | 9108010108 | Káble Cu - NN silové - ulož. v chráničkách |  | m | 160
|  |  |  | CYKY-J 4x70mm2 | 160
10 |  | 91080118 |  | Káble Cu - NN zaťahovanie káblov |  | m | 160
|  |  | 9108011801 | Káble Cu - NN zaťahovanie káblov do chráničiek |  | m | 160
|  |  |  | zatiahnutie káblov so káblových podchodov | 160
11 |  | 91120102 |  | Prístroje istiace - poistky NN - nožové |  | ks | 3
|  |  | 9112010201 | Prístroje istiace - poistky NN - nožové - vstavné |  | ks | 3
|  |  |  | poistková vložka nožová 40A (PLN1/gG) | 3
12 |  | 91190103 |  | Rozvádzače - NN - rozpojovacie a istiace skrine |  | ks | 2
|  |  | 9119010301 | Rozvádzače - NN - rozpojovacie a istiace skrine - silové, prúd striedavý |  | ks | 2
|  |  |  | skrinka SPP | 1
|  |  |  | rozvádzač RE (hl. istič 32A/char. B) podľa výkresu č. 3 komplet s revíziou | 1
13 |  | 91220702 |  | Uzemňovacie a bleskozvodné vedenia - svorky - pre vedenia v zemi |  | ks | 3
|  |  | 9122070201 | Uzemňovacie a bleskozvodné vedenia - svorky - pre vedenia v zemi - FeZn |  | ks | 3
|  |  |  | uzemňovacia svorka SR03 | 2
|  |  |  | skúšobná svorka SZ | 1
14 |  | 91221001 |  | Uzemňovacie a bleskozvodné vedenia - vedenia v zemi - FeZn |  | m | 27
|  |  | 9122100102 | Uzemňovacie a bleskozvodné vedenia - vedenia v zemi - FeZn - drôtové |  | m | 2
|  |  |  | uzemňovací drôt FeZn D 10 | 2
|  |  | 9122100103 | Uzemňovacie a bleskozvodné vedenia - vedenia v zemi - FeZn - pásové |  | m | 25
|  |  |  | uzemňovací pás FeZn 30x4 | 25
15 |  | 91221201 |  | Uzemňovacie a bleskozvodné vedenia - nátery - zvodových vodičov |  | m | 0.5
|  |  | 9122120101 | Uzemňovacie a bleskozvodné vedenia - nátery - zvodových vodičov - 1x základný, 2x krycí |  | m | 0.5
|  |  |  | náter uzemňovacieho vodiča | 0.5
16 |  | 91221401 |  | Uzemňovacie a bleskozvodné vedenia - meranie - rezistencie uzemnenia |  | ks | 1
|  |  | 9122140101 | Uzemňovacie a bleskozvodné vedenia - meranie - rezistencie uzemnenia - jedného zvodu |  | ks | 1
|  |  |  | meranie rezistencie uzemnenia rozvádzačov | 1
17 |  | 91221501 |  | Uzemňovacie a bleskozvodné vedenia - revízie - bleskozvodu |  | ks | 1
|  |  | 9122140101 | Uzemňovacie a bleskozvodné vedenia - revízie - bleskozvodu - za jeden zvod |  | ks | 1
|  |  |  | revízie (rozvádzače + uzemnenie ) | 1