## SO 320-06 ARCH+ST
ČASŤ STAVBY : |  |  |  | SO 320-06 Nádrž a studňa požiarnej a úžitkovej vody
KS: |  |  |  | 1241
POLOŽKA |  |  |  | VÝKAZ VÝMER |  | M.J. | MNOŽSTVO
Č. | KÓD KP | KÓD SP | KÓD SPP
| 45.00.00 |  |  | Všeobecné položky v procese obstarávania stavieb
1 |  | 00010403 |  | Zmluvné požiadavky poplatky za skládky zeminy |  | m3 | 116.87
|  |  |  | "z pol.č.12" 116,87 | 116.87
| 45.11.20 |  |  | Výkopové zemné práce a presun zemín
2 |  | 01010301 |  | Pripravné práce, čerpanie vody gravitačnými studňami |  | hod | 120
|  |  | 0101030102 | Pripravné práce, čerpanie vody gravitačnými studňami do 1000 l/min |  | hod
"1 šachta,5 dní,24 hodín
|  |  |  | 1*5*24 | 120
3 |  | 01010401 |  | Pripravné práce, odvedenie vody potrubím alebo žľabmi na povrchu |  | m | 100
|  |  | 0101040101 | Pripravné práce, odvedenie vody potrubím alebo žľabmi na povrchu do 100 mm |  | m | 100
|  |  |  | do vzdialenosti 100m | 100
4 |  | 01030102 |  | Hĺbené vykopávky jám nezapažených |  | m3 | 12.188
|  |  | 0103010207 | Hĺbené vykopávky jám nezapažených, tr. horniny 1-4 |  | m3 | 12.188
"studňa
|  |  |  | 2,5*2,5*(2,55-0,6) | 12.188
5 |  | 01030201 |  | Hĺbené vykopávky rýh š. do 600 mm |  | m3 | 7.21
|  |  | 0103020107 | Hĺbené vykopávky rýh š. do 600 mm, tr. horniny 1-4 |  | m3 | 7.21
|  |  |  | "pásy"0,6*(1,4-0,6)*(4,7+4,7+2,6)+1,25*1,45*(1,4-0,6) | 7.21
6 |  | 01030301 |  | Hĺbené vykopávky šachiet zapažených |  | m3 | 121.276
|  |  | 0103030107 | Hĺbené vykopávky šachiet zapažených, tr. horniny 1-4 |  | m3 | 121.276
"nádrž"
|  |  |  | 6,6*3,6*(5,2-0,6)+1,8*1,8*0,5 | 110.916
|  |  |  | 1,2*1,8*(5,2-0,6)+3,14*0,3*0,3*1,5 | 10.36
|  |  |  | Medzisúčet | 121.276
7 |  | 01040100 |  | Konštrukcie z hornín - skládky |  | m3 | 140.67
|  |  | 0104010007 | Konštrukcie z hornín - skládky tr.horniny 1-4 |  | m3 | 140.67
|  |  |  | "uloženie na skládku výkop/spätný zásyp"140,67 | 140.67
8 |  | 01040202 |  | Konštrukcie z hornín - násypy so zhutnením |  | m3 | 4.426
|  |  | 0104020204 | Konštrukcie z hornín - násypy so zhutnením zo zemín nepriepustných |  | m3 | 4.426
"násypy z nakupovaného materiálu štrkodrva - pod zákl. dosku"
|  |  |  | "P1"1,35*1,45*0,3+4,2*2,8*0,3-1,55*1,35*0,3 | 3.488
|  |  |  | "studňa" 2,5*2,5*0,15 | 0.938
9 |  | 01040402 |  | Konštrukcie z hornín - zásypy so zhutnením |  | m3 | 14.38
|  |  | 0104040207 | Konštrukcie z hornín - zásypy so zhutnením, tr. horniny 1-4 |  | m3 | 14.38
"nad nádržou - S2
|  |  |  | 0,9*3,6*(4,4+0,4)-0,9*1,0*1,3 | 14.38
10 |  | 01040502 |  | Konštrukcie z hornín - obsypy so zhutnením |  | m3 | 9.419
|  |  | 0104050207 | Konštrukcie z hornín - obsypy so zhutnením, tr. horniny 1-4 |  | m3 | 9.419
"studňa"
|  |  |  | 2,5*2,5*(2,55-0,6) | 12.188
|  |  |  | -3,14*0,7*0,7*1,8 | -2.769
|  |  |  | Medzisúčet | 9.419
11 |  | 01060201 |  | Premiestnenie vodorovné do 100 m |  | m3 | 23.8
|  |  | 0106020101 | Premiestnenie výkopku resp. rúbaniny, vodorovné do 100 m, tr. horniny 1-4 |  | m3 | 23.8
|  |  |  | "medziskládka na zásyp, obsyp"23,8 | 23.8
12 |  | 01060203 |  | Premiestnenie vodorovné do 3 000 m |  | m3 | 116.874
|  |  | 0106020301 | Premiestnenie výkopku resp. rúbaniny vodorovné do 3 000 m, tr. horniny 1-4 |  | m3 | 116.874
"vykopaná zemina
|  |  |  | 12,188+121,276+7,21 | 140.674
"spätný dovoz- zásyp,obsyp
|  |  |  | (-14,38-9,42) | -23.8
|  |  |  | Medzisúčet | 116.874
13 |  | 01060204 |  | Premiestnenie vodorovné nad 3 000 m |  | m3 | 233.748
|  |  | 0106020401 | Premiestnenie výkopku resp. rúbaniny, vodorovné nad 3 000 m, tr. horniny 1-4 |  | m3 | 233.748
|  |  |  | "odvoz výkopku na skládku do 5 km"pol.č.0106020301*2 | 233.748
14 |  | 01060700 |  | Premiestnenie nakladanie, prekladanie, vykladanie |  | m3 | 23.8
|  |  | 0106070007 | Premiestnenie výkopku resp. rúbaniny, nakladanie, prekladanie, vykladanie tr. horniny 1-4 |  | m3 | 23.8
"nakládka - spätný dovoz vykopanej zeminy
|  |  |  | 23.8 | 23.8
15 |  | 01080300 |  | Povrchové úpravy terénu, úprava podložia |  | m2 | 23.76
|  |  | 0108030001 | Povrchové úpravy terénu, úprava podložia, tr.horniny 1-4 |  | m2 | 23.76
"zhutnenie podložia pod zákl.dosku nádrže
|  |  |  | 3,6*6,6 | 23.76
| 45.21.33 |  |  | Budovy súvisiace s dopravou
16 |  | 11010101 |  | Základy, pásy z betónu prostého |  | m3 | 2.381
|  |  | 1101010104 | Základy, pásy z betónu prostého, tr. C 16/20 (B 20) |  | m3 | 2.381
|  |  |  | "pásy"0,6*0,35*(2,75+4,1+2,05)+0,45*0,35*(1,95+1,3) | 2.381
17 |  | 11010301 |  | Základy, dosky z betónu prostého |  | m3 | 2.798
|  |  | 1101030103 | Základy, dosky z betónu prostého, tr. C 12/15 (B 15) |  | m3 | 2.798
"podkladný betón
|  |  |  | "pod nádrž"3,6*6,6*0,1 | 2.376
|  |  |  | "strojovňa"1,5*1,3*0,1 | 0.195
|  |  |  | "studňa"3,14*0,85*0,85*0,1 | 0.227
|  |  |  | Medzisúčet | 2.798
18 |  | 11010302 |  | Základy, dosky z betónu železového |  | m3 | 15.96
|  |  | 1101030206 | Základy, dosky z betónu železového, tr. C 25/30 (B 30) |  | m3 | 6.456
|  |  |  | " ZD02"1,3*1,5*0,2 | 0.39
|  |  |  | " D002"3,78*6,88*0,15-1,1*0,9*0,15-1,05*0,9*0,15 | 3.611
|  |  |  | " D003"3,0*6,1*0,15-1,1*0,9*0,15-1,05*0,9*0,15 | 2.455
|  |  |  | Medzisúčet | 6.456
|  |  | 1101030207 | Základy, dosky z betónu železového, tr. C 30/37 (B 35) |  | m3 | 9.504
|  |  |  | "nádrž"6,6*3,6*0,4-1,2*1,2*0,4 | 8.928
|  |  |  | "priehlbeň"1,2*1,2*0,4 | 0.576
19 |  | 11010311 |  | Základy, dosky, debnenie tradičné |  | m2 | 5.883
|  |  | 1101031101 | Základy, dosky, debnenie tradičné drevené |  | m2 | 5.883
|  |  |  | "priehlbeň"0,5*(0,5*4) | 1
|  |  |  | "ZD02"0,2*(1,35+1,15) | 0.5
|  |  |  | "D002"0,15*(3,78*2+6,88*2)+0,15*(1,1*2+0,9*2)+0,15*(1,05*2+0,9*2) | 4.383
|  |  |  | Medzisúčet | 5.883
20 |  | 11010321 |  | Základy, dosky, výstuž z betonárskej ocele |  | t | 2.335
|  |  | 1101032106 | Základy, dosky, výstuž z betonárskej ocele 10505 |  | t | 2.175
|  |  |  | "výkr.č.204, vr. AVI DS26,08,13"(23,0+1,44+18,3+1880,6)/1000 | 1.923
|  |  |  | "výstuž DT 40 odhad 70 kg/m3"3,6*70/1000 | 0.252
|  |  | 1101032107 | Základy, dosky, výstuž z betonárskej ocele zo zváraných sietí |  | t | 0.16
|  |  |  | "výkr.č.204"163,6/1000 | 0.1636
21 |  | 11040102 |  | Steny a priečky nosné, výplňové, deliace, z betónu železového |  | m3 | 23.819
|  |  | 1104010206 | Steny a priečky nosné, výplňové, deliace z betónu železového, tr. C 25/30 (B 30) |  | m3 | 0.912
|  |  |  | "St02 2x"1,5*0,95*0,2*2 | 0.57
|  |  |  | "St06 2x"0,9*0,95*0,2*2 | 0.342
|  |  |  | Medzisúčet | 0.912
|  |  | 1104010207 | Steny a priečky nosné, výplňové, deliace z betónu železového, tr. C 30/37 (B 35) |  | m3 | 22.907
"nádrž"
|  |  |  | "St01"6,6*3,4*0,3+2,1*0,9*0,3 | 7.299
|  |  |  | "St03"0,9*0,95*0,2 | 0.171
|  |  |  | "St04 2x"1,3*1,15*0,2*2 | 0.598
|  |  |  | "St05"6,6*3,4*0,3+2,1*0,75*0,3 | 7.205
|  |  |  | "St07"3,0*3,4*0,3+1,25*0,9*0,3 | 3.398
|  |  |  | "St08"1,25*0,9*0,2 | 0.225
|  |  |  | "St09"3,0*3,4*0,3 | 3.06
|  |  |  | "St10 2x"0,6*1,15*0,2*2 | 0.276
|  |  |  | "St11"3,0*0,75*0,3 | 0.675
|  |  |  | Medzisúčet | 22.907
vr. tesniacich profilov - vodostavebný betón podľa PD, výkr.č.3, POZ.1 - 73 m
vr. skúšky vodotesnosti nádrže - 45 m3
22 |  | 11040112 |  | Steny a priečky nosné, výplňové, deliace, debnenie z dielcov |  | m2 | 166.06
|  |  | 1104011202 | Steny a priečky nosné, výplňové, deliace, debnenie z dielcov oceľových |  | m2 | 166.06
|  |  |  | "St02 2x"1,5*0,95*2*2 | 5.7
|  |  |  | "St06 2x"0,9*0,95*2*2 | 3.42
|  |  |  | "St01"6,6*3,4*2+2,1*0,9*2 | 48.66
|  |  |  | "St03"0,9*0,95*2 | 1.71
|  |  |  | "St04 2x"1,3*1,15*2*2 | 5.98
|  |  |  | "St05"6,6*3,4*2+2,1*0,75*2 | 48.03
|  |  |  | "St07"3,0*3,4*2+1,25*0,9*2 | 22.65
|  |  |  | "St08"1,25*0,9*2 | 2.25
|  |  |  | "St09"3,0*3,4*2 | 20.4
|  |  |  | "St10 2x"0,6*1,15*2*2 | 2.76
|  |  |  | "St11"3,0*0,75*2 | 4.5
|  |  |  | Medzisúčet | 166.06
23 |  | 11040121 |  | Steny a priečky nosné, výplňové, deliace, výstuž z betonárskej ocele |  | t | 2.5488
|  |  | 1104012106 | Steny a priečky nosné, výplňové, deliace, výstuž z betonárskej ocele 10505 |  | t | 2.5488
|  |  |  | "výkr.č.205"2548,8/1000 | 2.5488
24 |  | 11070102 |  | Stropné konštrukcie budov (pozemných stavieb) plošné,klenby z betónu železového |  | m3 | 5.569
|  |  | 1107010207 | Stropné konštrukcie budov (pozemných stavieb) plošné, klenby z betónu železového, tr. C 30/37 (B 35) |  | m3 | 5.569
|  |  |  | "D001"0,25*6,6*3,6-0,9*0,6*0,25-1,05*0,9*0,25 | 5.569
25 |  | 11070112 |  | Stropné konštrukcie budov (pozemných stavieb) plošné, klenby debnenie z dielcov |  | m2 | 19.775
|  |  | 1107011201 | Stropné konštrukcie budov (pozemných stavieb) plošné, klenby debnenie z dielcov drevených |  | m2 | 19.775
|  |  |  | 0,25*(0,9*2+1,15*2)+0,25*(0,9*2+0,6*2) | 1.775
|  |  |  | 6,0*3,0 | 18
vr. podp.konštrukcie
26 |  | 11070202 |  | Stropné konštrukcie budov (pozemných stavieb), vence z betónu železového |  | m3 | 2.366
|  |  | 1107020206 | Stropné konštrukcie budov (pozemných stavieb), vence z betónu železového, tr. C 25/30 (B 30) |  | m3 | 2.366
|  |  |  | "V101"0,4*0,3*3,76*2 | 0.902
|  |  |  | "V102"0,4*0,3*6,1*2 | 1.464
|  |  |  | Medzisúčet | 2.366
27 |  | 11070212 |  | Stropné konštrukcie budov (pozemných stavieb), vence, debnenie z dielcov |  | m2 | 15.776
|  |  | 1107021201 | Stropné konštrukcie budov (pozemných stavieb), vence, debnenie z dielcov drevených |  | m2 | 15.776
|  |  |  | 0,4*(6,86+6,86+3,76+3,76) | 8.496
|  |  |  | 0,4*(6,1+6,1+3+3) | 7.28
|  |  |  | Medzisúčet | 15.776
28 |  | 11070217 |  | Stropné a strešné konštrukcie budov (pozemných stavieb) vence obklad |  | m2 | 8.496
|  |  | 1107021301 | Stropné a strešné konštrukcie budov (pozemných stavieb) vence obklad doskami |  | m2 | 8.496
"obklad vencov XPS"
|  |  |  | "obklad venca V101,102 XPS hr.80 mm"0,4*(6,86*2+3,76*2) | 8.496
29 |  | 11070221 |  | Stropné a strešné konštrukcie budov (pozemných stavieb) vence výstuž z betonárskej ocele |  | t | 0.146
|  |  | 1107012106 | Stropné a strešné konštrukcie budov (pozemných stavieb) vence výstuž z betonárskej ocele 10505 |  | t | 0.146
|  |  |  | "výkr.č.206"146,0/1000 | 0.146
30 |  | 12010115 |  | Základy, pásy z betónových tvárnic (blokov) |  | m3 | 3.6
|  |  | 1201011502 | Základy, pásy z betónových tvárnic (blokov) dutých |  | m3 | 3.6
|  |  |  | "murivo DT400, betón C16/20"0,75*(4,6+4,6+2,8)*0,4 | 3.6
pozn. výstuž vykázaná v základoch
31 |  | 12020101 |  | Múry nosné, z tehál a tvaroviek pálených |  | m3 | 19.508
|  |  | 1202010103 | Múry nosné, z tehál a tvaroviek - z pálených tvaroviek |  | m3 | 19.508
"typ keramických tvaroviek podľa PD
"hr.380 mm"
|  |  |  | 2,5*(6,1+6,1+3,8+3,8)*0,38 | 18.81
|  |  |  | (3,08+3,08)*0,38 | 2.34
|  |  |  | -1,2*1,5*0,38-1,2*2,1*0,38 | -1.642
|  |  |  | Medzisúčet | 19.508
32 |  | 12020606 |  | Múry, preklady, z dielcov keramických |  | ks | 4
|  |  |  | "KP1"4 | 4
33 |  | 12040101 |  | Priečky, steny výplňové, deliacie, z tehál a tvaroviek pálených |  | m2 | 2.8
|  |  | 1204010103 | Priečky, steny výplňové, deliacie, z tehál a tvaroviek - z pálených tvaroviek |  | m2 | 2.8
|  |  |  | "ochranná prímurovka"1,0*(1,55+1,25) | 2.8
34 |  | 13030101 |  | Vnútorné povrchy stien, cementovanie cementovým mliekom |  | m2 | 49.51
|  |  | 1303010101 | Vnútorné povrchy stien, cementovanie cementovým mliekom zo šedého cementu |  | m2 | 49.51
|  |  |  | "prednástrek" 49,51 | 49.51
35 |  | 13030309 |  | Vnútorné povrchy stien, omietka hladká zo suchej omietkovej zmesi |  | m2 | 49.51
"vnútorná omietka"
|  |  |  | 2,85*(6,1+6,1+3,0+3,0)-1,2*2,05-1,2*1,5 | 47.61
|  |  |  | 0,2*(1,2+1,5*2+1,2+2,05*2) | 1.9
|  |  |  | Medzisúčet | 49.51
vr. všetkých rohových profilov
36 |  | 13031716 |  | Vnútorné povrchy stien, potiahnutie pletivom keramickým a pod. |  | m2 | 10.92
|  |  |  | "omietka venca - sklotextilná mriežka"0,6*(6,1*2+3,0*2) | 10.92
37 |  | 13090101 |  | Vonkajšie povrchy stien, cementovanie cementovým mliekom |  | m2 | 63.91
|  |  | 1309010101 | Vonkajšie povrchy stien, cementovanie cementovým mliekom zo šedého cementu |  | m2 | 63.91
"prednástrek"
|  |  |  | 0,1*(1,2+1,5*2+2,05*2+1,2) | 0.95
|  |  |  | 13,61+13,61+20,0+20,0-1,2*1,5-1,2*2,0 | 62.96
38 |  | 13090209 |  | Vonkajšie povrchy stien, omietka hrubá zatrená zo suchej omietkovej zmesi |  | m2 | 63.91
|  |  |  | 63.91 | 63.91
"vr.všetkých rohových profilov"
39 |  | 13090910 |  | Vonkajšie povrchy stien, omietka šľachtená z tekutej omietkovej zmesi |  | m2 | 63.91
|  |  |  | "typ a štruktúra podľa PD" 63,91 | 63.91
"vr.všetkých fasádnych profilov"
40 |  | 13091209 |  | Vonkajšie povrchy stien, postrek, náter muriva zo suchej omietkovej zmesi |  | m2 | 63.91
|  |  |  | "penetračný náter" 63,91 | 63.91
41 |  | 13091716 |  | Vonkajšie povrchy stien, potiahnutie pletivom keramickým a pod. |  | m2 | 8.5
"sklotextilné sieťka"
|  |  |  | "doteplenie bet. plôch"8,50 | 8.5
42 |  | 14010101 |  | Mazanina krycia s povrchovou úpravou, z betónu prostého |  | m3 | 0.935
|  |  | 1401010104 | Mazanina krycia s povrchovou úpravou, z betónu prostého tr. C 15/20 (B 20) |  | m3 | 0.935
|  |  |  | "okapový chodník" 0,6*(4,36*2+6,86)*0,1 | 0.935
43 |  | 14030256 |  | Násyp pod základ. Konštrukciez kameniva drveného |  | m3 | 1.4
|  |  |  | "pod okapový chodník" 0,6*(4,36*2+6,86)*0,15 | 1.4
44 |  | 61010101 |  | Izolácie proti vode a zemnej vlhkosti, bežných konštrukcií náterivami a tmelmi |  | m2 | 19.085
|  |  | 6101010101 | Izolácie proti vode a zemnej vlhkosti, bežných konštrukcií náterivami a tmelmi na ploche vodorovnej |  | m2 | 19.085
|  |  |  | "S2 - asfaltový náter, vodorovne a zvislo"3,6*4,4-1,3*1,0+0,75*3,76+0,75* (1,3+1,0) | 19.085
45 |  | 61010104 |  | Izolácie proti vode a zemnej vlhkosti, bežných konštrukcií termoplastmi |  | m2 | 50.079
|  |  | 6101010401 | Izolácie proti vode a zemnej vlhkosti, bežných konštrukcií termoplastmi na ploche vodorovnej |  | m2 | 25.98
"materiál podľa PD + 10% presah"
|  |  |  | "podlaha"(3,76*6,86-1,4*1,55)*1,1 | 25.98
|  |  | 6101010402 | Izolácie proti vode a zemnej vlhkosti, bežných konštrukcií termoplastmi na ploche zvislej |  | m2 | 24.099
"materiál podľa PD + 10% presah"
|  |  |  | "strojovňa"1,1*(1,5*2+1,3*2)*1,1 | 6.776
|  |  |  | "nádrž"0,9*(1,3*2+1,55*2)*1,1 | 5.643
|  |  |  | "sokel"0,5*(6,86*2+3,76*2)*1,1 | 11.68
|  |  |  | Medzisúčet | 24.099
46 |  | 61010105 |  | Izolácie proti vode a zemnej vlhkosti, bežných konštrukcií ochrannými a podkladnými textíliami |  | m2 | 139.232
|  |  | 6101010501 | Izolácie proti vode a zemnej vlhkosti, bežných konštrukcií ochrannými a podkladnými textíliami na ploche vodorovnej |  | m2 | 91.032
|  |  |  | "fólia - podkladná a ochranná geotextília +10 % presah"23,62*2 | 51.96
|  |  |  | "nádrž + 10% presah "6,6*3,6*1,1 | 26.136
|  |  |  | "pod základovú dosku + 10% presah "2,8*4,2*1,1 | 12.936
|  |  | 6101010502 | Izolácie proti vode a zemnej vlhkosti, bežných konštrukcií ochrannými a podkladnými textíliami na ploche zvislej |  | m2 | 48.2
|  |  |  | "fólia - podkladná a ochranná geotextília"24,1*2 | 48.2
vr. kotviacich profilov
47 |  | 61010201 |  | Izolácie proti vode a zemnej vlhkosti, nádrží, bazénov náterivami a tmelmi |  | m2 | 116.385
"ochranný náter kryštalickou izoláciou podľa PD
"nádrž
|  |  |  | 3,4*(6,0*2+3,0*2)+1,3*(0,9*2+1,05*2)+1,35*(0,9*2+0,6*2)+0,5*0,5*4 | 71.32
|  |  |  | 6,0*3,0+6,0*3,0-0,9*1,05-0,9*0,6 | 34.515
"studňa
|  |  |  | 3,14*0,6*0,6+2,5*3,14*1,2 | 10.55
|  |  |  | Medzisúčet | 116.385
48 |  | 61020202 |  | Hydroizolácia striech šikmých do 30 stup. pásmi |  | m2 | 35.97
|  |  | 6102020201 | Hydroizolácia striech šikmých do 30 stup. pásmi na sucho |  | m2 | 35.97
|  |  |  | "štrukturovaná rohož , skladba S1 + 15% presah" 2,3*6,8*2*1,15 | 35.97
49 |  | 61020703 |  | Hydroizolácia striech, doplnkov striech fóliou |  | m2 | 21.05
|  |  | 6102070301 | Hydroizolácia striech, doplnkov striech fóliou položenou voľne |  | m2 | 21.05
|  |  |  | "parozábrana ,strop + 15% presah" 6,1*3,0*1,15 | 21.05
50 |  | 61030102 |  | Tepelná izolácia bežných stavebných konštrukcií pásmi |  | m2 | 21.96
|  |  | 6103010204 | Tepelná izolácia bežných stavebných konštrukcií pásmi - striech |  | m2 | 21.96
|  |  |  | " MW hr.180 mm"3,6*6,1 | 21.96
51 |  | 62040201 |  | Montáž tesárskych konštrukcií a drevostavieb striech, konštrukcie krovov hranené a polohranené rezivo |  | m3 | 1.146
|  |  | 6204020101 | Montáž tesárskych konštrukcií a drevostavieb striech, konštrukcie krovov hranené a polohranené rezivo pravidelného pôdorysu |  | m3 | 1.146
|  |  |  | "pomúrnice, klieštiny,krokvy, vr. povrch. úpravy"1,146 | 1.146
52 |  | 62040304 |  | Montáž tesárskych konštrukcií a drevostavieb striech, debnenie a laťovanie, hrubé dosky |  | m2 | 31.28
|  |  | 6204030401 | Montáž tesárskych konštrukcií a drevostavieb striech, debnenie a laťovanie, hrubé dosky, striech rovných |  | m2 | 31.28
|  |  |  | "S1 - dosky OSB, hr.25 mm "2,3*6,8*2 | 31.28
53 |  | 62100300 |  | Doplnkové konštrukcie, rebríky |  | ks | 1
|  |  |  | "strešný výlez - sklápacie schody"1 | 1
54 |  | 62100800 |  | Doplnkové konštrukcie, oceľových spojovacích prostriedkov, svorníkov a skrutiek |  | m3 | 1.928
|  |  | 6210080008 | Doplnkové konštrukcie, oceľových spojovacích prostriedkov, svorníkov a skrutiek - priestorové konštrukcie |  | m3 | 1.928
|  |  |  | "krov" 1,146+31,28*0,025 | 1.928
55 |  | 64010105 |  | Krytiny striech z plechov, z tabúľ, plech titánzinkový |  | m2 | 31.28
|  |  | 6401010501 | Krytiny striech z plechov, z tabúľ, plech titánzinkový sklonu do 30° |  | m2 | 31.28
|  |  |  | " skladba S1"2,3*6,8*2 | 31.28
vr. všetkých doplnkov podľa PD
56 |  | 64040405 |  | Ostatné prvky, záveterná lišta, plech titánzinkový |  | m | 29.78
|  |  |  | "4/K - štítová lišta r.š. 195 mm"9,2 | 9.2
|  |  |  | "5/K - okapová lišta r.š.375 mm"2*6,86 | 13.72
|  |  |  | "6/K - hrebeňová lišta r.š.230 mm"6,86 | 6.86
|  |  |  | Medzisúčet | 29.78
57 |  | 64050105 |  | Odvodňovacie žľaby, pododkvapové, plech titánzinkový |  | m | 13.72
|  |  |  | "1/K r.š.530 mm"2*6,86 | 13.72
vr. doplnkov
58 |  | 64060205 |  | Odvodňovacie rúry, kruhové, plech titánzinkový |  | m | 5.6
|  |  |  | "2/K"2,8 | 2.8
|  |  |  | "3/K"2,8 | 2.8
59 |  | 67040114 |  | Výplne otvorov, okná zdvojené |  | m2 | 1.8
|  |  |  | "1/O ocelové okno s izol. dvojsklom, vr. parapetu 1200x1500 mm"1*1,2*1,5 | 1.8
60 |  | 67040216 |  | Výplne otvorov, dvere otváravé |  | m2 | 2.46
|  |  | 6704021601 | Výplne otvorov, dvere otváravé, jednokrídlové |  | m2 | 2.46
|  |  |  | "1L/D ocelové dvere , vr. zárubne a kovania 1200x2050 mm"1*1,2*2,05 | 2.46
61 |  | 67100200 |  | Podlahy, poklopy |  | m2 | 3.01
|  |  |  | "1/Z - liatinový poklop 600x900 mm, vr.povrch. úpravy"1*0,6*0,9 | 0.54
|  |  |  | "2/Z - atypický poklop 900x1050 mm, vr. povrch. úpravy"1*0,9*1,05 | 0.94
|  |  |  | "3/Z - dvojdielny poklop 900x1100 mm, vr.povrch. úpravy"1*0,9*1,1 | 0.99
|  |  |  | "4/Z - liatinový poklop 600x900 mm, vr. povrch. úpravy"1*0,6*0,9 | 0.54
62 |  | 67120400 |  | Doplnky, konzoly |  | ks | 14
|  |  |  | "6/Z kovové stupadlá"3 | 3
|  |  |  | "7/Z kovové stupadlá"7 | 7
|  |  |  | "8/Z kovové madlo"4 | 4
63 |  | 67120700 |  | Doplnky, rebríky |  | ks | 2
|  |  |  | "5/Z kovový rebrík"2 | 2
64 |  | 67120900 |  | Doplnky, atypické konštrukcie |  | kg | 45.562
"ochrana hrán L - profilom 50/50/5, vr. pracne a povrch. úpravy
|  |  |  | "nádrž"(0,9*2+1,05*2+0,6*2+0,9*2)*3,8*1,1 | 28.842
|  |  |  | "strojovňa"(1,1*2+0,9*2)*3,8*1,1 | 16.72
|  |  |  | Medzisúčet | 45.562
65 |  | 69040201 |  | Podhľady na konštrukciu kovovú, rovné |  | m2 | 18.3
|  |  | 6904020101 | Podhľady na konštrukciu kovovú, rovné hr. dosky 12,5 mm |  | m2 | 18.3
"SDK s pož. odolnosťou podľa PD"
|  |  |  | 3,0*6,1 | 18.3
66 |  | 73020606 |  | Syntetické, nátery disperzné, podláh |  | m2 | 19.055
|  |  | 7302060601 | Syntetické, nátery disperzné, podláh betónových |  | m2 | 19.055
"skladba P1 podľa PD, vr. podkladného náteru - protiprašný náter"
|  |  |  | "P2"1,1*0,9 | 0.99
|  |  |  | "P1"3,0*6,1-1,1*0,9-0,9*1,05+0,1*(3,0*2+6,1*2-1,2) | 18.065
67 |  | 84020121 |  | Maľby, úprava podkladu mliekom vápenným |  | m2 | 67.81
"penetrácia podkladu"
|  |  |  | "omietky "49,51 | 49.51
|  |  |  | "SDK"3,0*6,1 | 18.3
68 |  | 84020226 |  | Maľby stien, zmesi tekuté |  | m2 | 67.81
|  |  | 8402022602 | Maľby stien, zmesi tekuté, dvojnásobné |  | m2 | 67.81
|  |  |  | "oteruvzdorná farba" 67,81 | 67.81
69 |  | 88010103 |  | Kanalizácia, potrubie z rúr oceľových |  | m | 3.25
|  |  | 8801010301 | Kanalizácia, potrubie z rúr oceľových, normálnych |  | m | 3.25
|  |  |  | "EL1,EL2 - HDPE chránička DN100"0,3+1,3 | 1.6
|  |  |  | "EL3 - vysekanie otvoru v skruži DN100"1 | 0
|  |  |  | "TECH1 - vysekanie otvoru v skruži DN100"1 | 0
|  |  |  | "TECH2,TECH3,TECH5 - HDPE chránička DN100"0,15+0,4+0,55 | 1.1
|  |  |  | "TECH4 - chránička HDPE DN150"0,55 | 0.55
|  |  |  | Medzisúčet | 3.25
| 45.23.11 |  |  | Všeobecné práce na stavbe diaľkových potrubných vedení
70 |  | 27031171 |  | Kanalizácie, ostatné konštrukcie, šachty a spádoviská kanalizačné |  | ks | 3
|  |  | 2703117101 | Kanalizácie, ostatné konštrukcie, šachty a spádoviská kanalizačné z betónových dielcov |  | ks | 3
|  |  |  | "bet. šachta na čerpanie vody pr.500 mm"3 | 3
| 45.26.21 |  |  | Lešenárske práce
71 |  | 03010101 |  | Lešenie radové, ľahké pracovné(do 1,5 kPa), s podlahami |  | m2 | 78
|  |  | 0301010101 | Lešenie radové, ľahké pracovné(do 1,5 kPa), s podlahami šírky od 0,8 do 1,0 m |  | m2 | 78
|  |  |  | "fasádne lešenie - montáž, demontáž, nájom "(4+4+9+9)*3,0 | 78
72 |  | 03030103 |  | Lešenie pomocné, ľahké pracovné na rovnom povrchu |  | m2 | 18.3
|  |  | 0303010301 | Lešenie pomocné, ľahké pracovné na rovnom povrchu, s výškou do 1,2 m |  | m2 | 18.3
|  |  |  | 18.3 | 18.3
| 45.26.22 |  |  | Základové práce a vŕtanie vodných studní
73 |  | 02020700 |  | Vrty pre studne |  | m | 25
|  |  | 0202070001 | Vrty pre studne, D do 400 mm |  | m | 25
|  |  |  | "vrt priemer 250 mm, hĺbka max.25 m | 25
74 |  | 02050132 |  | Steny štetovnicové baranené, z kovových dielcov |  | m2 | 226.8
|  |  | 0205013201 | Steny štetovnicové baranené, z kovových dielcov, hĺ. do 10 m |  | m2 | 226.8
|  |  |  | štetovnice, ponechané v zemine"9,0*(7,2*2+5,4*2) | 226.8
vr. vytiahnutia časti štetovníc v mieste základov - viď. PD
75 |  | 11240101 |  | Studne, plášť, z betónu prostého |  | m3 | 0.91
|  |  | 1124010104 | Studne, plášť z betónu prostého, tr. C 16/20 (B 20) |  | m3 | 0.91
|  |  |  | "obetónovanie plášťa na výšku 400 mm"3,14*0,85*0,85*0,4 | 0.91
76 |  | 11240201 |  | Studne, dno, z betónu prostého |  | m3 | 0.33
|  |  | 1124020104 | Studne, dno, z betónu prostého tr. C 16/20 (B 20) |  | m3 | 0.33
|  |  |  | "studňa - dno"0,5*3,14*1,4*0,15 | 0.33
77 |  | 25020111 |  | Studne, betónové skruže celokruhové |  | ks | 2
|  |  | 2502011101 | Studne, betónové skruže celokruhové od D 0,80 m do D 1,50 m |  | ks | 2
|  |  |  | "studňa" skruže pr.1200 mm"2 | 2
78 |  | 25020213 |  | Studne, krycia doska prefabrikovaná |  | ks | 1
|  |  | 2502021301 | Studne, krycia doska prefabrikovaná jednodielnej |  | ks | 1
|  |  |  | "studňa" zákrytová doska s otvorom"1 | 1
79 |  | 25030231 |  | Zárubnice z rúr z plastických hmôt, hĺbky do 50 m |  | m | 25
|  |  | 2503023101 | Zárubnice z rúr z plastických hmôt, hĺbky do 50 m do DN 300 mm |  | m | 25
|  |  |  | "rúra PVC pr.200 mm | 25
80 |  | 25040104 |  | Obsyp a tesnenie so zhutnením, z vápencovej drviny |  | m3 | 0.441
|  |  | 2504010401 | Obsyp a tesnenie so zhutnením, z vápencovej drviny fr. 1-28 mm |  | m3 | 0.441
"filtračný štrk 2-4 mm
|  |  |  | "obsyp 25*3,14*0,125*0,125 | 1.226
|  |  |  | "odpočet rúry 25*3,14*0,1*0,1 | -0.785
|  |  |  | Medzisúčet | 0.441
| 45.33.22 |  |  | Práca na vodovodnom domovom potrubí
81 |  | 88020223 |  | Vodovod, príslušenstvo, požiarna výbava |  | m
|  |  | 8802022306 | Vodovod, príslušenstvo, požiarna výbava, ostatné |  | ks | 1
|  |  |  | "hasiaci prístroj , práškový, 6 kg"1 | 1
vr. piktogramu

## SO 320-06 7.EL+BL
ČASŤ STAVBY : |  |  |  | SO 320-06 Nádrž a studňa požiarnej a úžitkovej vody
KS: |  |  |  | 7.Elektroinštalácia a bleskozvody
POLOŽKA |  |  |  | VÝKAZ VÝMER |  | M.J. | MNOŽ.
Č. | KÓD KP | KÓD SP | KÓD SPP
| 45.31.12 |  |  | ELEKTROINŠTALAČNÉ PRÁCE V NEOBYTNÝCH BUDOVÁCH
1 |  | 91010301 |  | Úložný materiál - rúrky elektroinšt., ulož. pevne, ohybné |  | m | 60
|  |  | 9101030101 | Úložný materiál - rúrky elektroinšt., ulož. pevne, ohybné plastové |  | m | 60
|  |  |  | D20 samozhášacia od -25 do +60°C | 40
|  |  |  | D32 samozhášacia od -25 do +60°C | 20
60
2 |  | 91010302 |  | Úložný materiál - rúrky elektroinšt., ulož. pevne, tuhé |  | m | 20
|  |  | 9101030201 | Úložný materiál - rúrky elektroinšt., ulož. pevne, tuhé plastové |  | m | 20
|  |  |  | D16 samozhášacia od -25 do +60°C vr. upevnenia | 20
3 |  | 91011202 |  | Úložný materiál - škatule elektroinšt., na povrchu, odbočné |  | ks | 3
|  |  | 9101120201 | Úložný materiál - škatule elektroinšt., na povrchu, odbočné plastové |  | ks | 3
|  |  |  | škatuľa s priechodkami a svorkovnicou do 5x4 mm2, IP54 | 3
4 |  | 91021201 |  | Oceľové konštrukcie - káblové držiaky kovové |  | ks | 15
|  |  | 9102120101 | Oceľové konštrukcie - káblové držiaky kovové pozinkované |  | ks | 15
|  |  |  | upevňovacia káblová príchytka s požiarnou odolnosťou PS90 | 15
5 |  | 91021801 |  | Oceľové konštrukcie - požiaru odolné izol. podložky pod el. prístroje a svietidlá |  | dm2 | 1
|  |  | 9102180101 | Oceľové konštrukcie - požiaru odolné izol. podložky pod el. prístroje a svietidlá, požiaru odolná izol. hmota |  | dm2 | 1
|  |  |  | utesnenie rúrky DN50 protipožiarnou hmotou s odolnosťou EI90 (2* (3,14*0,5/4)) | 0.39
6 |  | 91080101 |  | Káble Cu - NN silové |  | m | 53
|  |  | 9108010103 | Káble Cu - NN silové ulož. pod omietkou |  | m | 53
|  |  |  | CYKY - O 3 x 1,5 | 5
|  |  |  | CYKY - J 3 x 1,5 | 12
|  |  |  | CYKY - O 3 x 2,5 | 5
|  |  |  | CYKY - J 3 x 2,5 | 7
|  |  |  | CYKY - J 5 x 1,5 | 10
|  |  |  | CYKY - J 5 x 4 | 14
53
7 |  | 91080104 |  | Káble Cu - NN teplovzdorné |  | m | 20
|  |  | 9108010402 | Káble Cu - NN teplovzdorné ulož. pevne |  | m | 20
|  |  |  | NHXH - J 5 x 1,5 - PS90 | 5
|  |  |  | NHXH - J 4 x 10 - PS90 | 5
|  |  |  | NHXH - J 4 x 16 - PS90 | 10
20
8 |  | 91100111 |  | Káblové súbory, ukončenie vodičov - NN ukonč. celoplastových káblov |  | ks | 16
|  |  | 9110011105 | Káblové súbory, ukončenie vodičov - NN ukonč. celoplastových káblov teplom zmršt. hadicami |  | ks | 1
|  |  |  | do 4x16 mm2 s rozdeľovacou hlavou | 1
|  |  | 9110011106 | Káblové súbory, ukončenie vodičov - NN ukonč. celoplastových káblov záklopkami |  | ks | 15
|  |  |  | do 5x4 mm2 | 12
|  |  |  | do 4x10 mm2 | 2
|  |  |  | do 4x16 mm2 | 1
15
9 |  | 91110101 |  | Spínacie, spúšťacie a regulačné ústrojenstvá - spínače NN, domové, nástenné jednopólové |  | ks | 1
|  |  | 9111010102 | Spínacie, spúšťacie a regulačné ústrojenstvá - spínače NN, domové, nástenné jednopólové pre prostr. vlhké |  | ks | 1
|  |  |  | vypínač č.1, 250V/10A, IP44 | 1
10 |  | 91190102 |  | Rozvádzače - NN rozvodnice |  | ks | 2
|  |  | 9119010201 | Rozvádzače - NN rozvodnice silové, prúd striedavý |  | ks | 2
|  |  |  | oceľoplechová rozvodnica nástenná 6RSM1 (600x900x250mm, IP54) podľa schémy zapojenia | 1
|  |  |  | typová zásuvková skrinka 1x 400V/16A, 2x 230V/16A, IP54, plastová (s prúdovým chráničom a ističmi) | 1
2
11 |  | 91200203 |  | Svietidlá a osvetľovacie zariadenia - svietidlá priemyselné |  | ks | 2
|  |  | 9120020301 | Svietidlá a osvetľovacie zariadenia - svietidlá priemyselné žiarivkové |  | ks | 2
|  |  |  | žiarivkové s krytom 2 x 36W, IP65 | 2
12 |  | 91220204 |  | Uzemňovacie a bleskozvodné vedenia - zachytávače pasívne Al |  | m | 20
|  |  | 9122020402 | Uzemňovacie a bleskozvodné vedenia - zachytávače pasívne Al drôtové |  | m | 20
|  |  |  | ALU RD8 mm | 20
13 |  | 91220301 |  | Uzemňovacie a bleskozvodné vedenia - vodiče nadzemné, na povrchu FeZn |  | m | 10
|  |  | 9122030101 | Uzemňovacie a bleskozvodné vedenia - vodiče nadzemné, na povrchu FeZn drôtové |  | m | 10
|  |  |  | FeZn D10 mm-PVC | 10
14 |  | 91220501 |  | Uzemňovacie a bleskozvodné vedenia - podpery vodičov nadzemných |  | ks | 32
|  |  | 9122050104 | Uzemňovacie a bleskozvodné vedenia - podpery vodičov nadzemných Al |  | ks | 32
|  |  |  | ochranný uholník vr. držiakov | 2
|  |  |  | podpera na hrebeň strechy | 10
|  |  |  | podpera lemová na plechové strechy | 10
|  |  |  | podpera na zvody | 10
32
15 |  | 91220701 |  | Uzemňovacie a bleskozvodné vedenia - svorky pre vedenia nadzemné |  | ks | 13
|  |  | 9122070104 | Uzemňovacie a bleskozvodné vedenia - svorky pre vedenia nadzemné Al |  | ks | 13
|  |  |  | ekvipotenciálová svorka | 1
|  |  |  | spojovacia svorka | 3
|  |  |  | okapová svorka | 2
|  |  |  | pripojovacia svorka | 3
|  |  |  | krížová svorka | 2
|  |  |  | skúšobná svorka | 2
13
16 |  | 91220702 |  | Uzemňovacie a bleskozvodné vedenia - svorky pre vedenia v zemi |  | ks | 27
|  |  | 9122070201 | Uzemňovacie a bleskozvodné vedenia - svorky pre vedenia v zemi FeZn |  | ks | 27
|  |  |  | svorka na armovanie FL/RD37 | 15
|  |  |  | svorka drôt-pásik | 8
|  |  |  | svorka pásik-pásik | 4
27
17 |  | 91220801 |  | Uzemňovacie a bleskozvodné vedenia - štítky číslovacie |  | ks | 2
|  |  | 9122080101 | Uzemňovacie a bleskozvodné vedenia - štítky číslovacie plastové |  | ks | 2
18 |  | 91221001 |  | Uzemňovacie a bleskozvodné vedenia - vedenia v zemi FeZn |  | m | 40
|  |  | 9122100103 | Uzemňovacie a bleskozvodné vedenia - vedenia v zemi FeZn pásové |  | m | 40
|  |  |  | FeZn 30x4 mm | 40
19 |  | 91221102 |  | Uzemňovacie a bleskozvodné vedenia - ochranné pospájanie vodiče Cu izolované |  | m | 20
|  |  | 9122110204 | Uzemňovacie a bleskozvodné vedenia - ochranné pospájanie vodiče Cu izolované ulož. voľne |  | m | 20
|  |  |  | CY 6 | 10
|  |  |  | CY 16 | 10
20
20 |  | 91221401 |  | Uzemňovacie a bleskozvodné vedenia - meranie rezistencie uzemnenie |  | ks | 2
|  |  | 9122140101 | Uzemňovacie a bleskozvodné vedenia - meranie rezistencie uzemnenia jedného zvodu |  | ks | 2
21 |  | 91221402 |  | Uzemňovacie a bleskozvodné vedenia - meranie rezistivity pôdy |  | ks | 2
|  |  | 9122140201 | Uzemňovacie a bleskozvodné vedenia - meranie rezistivity pôdy v jednom mieste |  | ks | 2
| 45.33.11 |  |  | INŠTALOVANIE ÚSTREDNÉHO KÚRENIA
22 |  | 89040737 |  | Armatúry - meracie termostaty |  | ks | 1
|  |  |  | priestorové termostaty izbovej teploty, rozsah 5-35°C, 250V/16A, IP54 | 1
23 |  | 89050410 |  | Vykurovacie telesá - konvekčné zariadenia, konvektory |  | ks | 1
|  |  |  | elektrické priamovýhrevné konvektory o výkone 2000 W, 230V/50Hz, IP24 | 1
| 45.99.99 |  |  | Práce samostatne nezaradené v 45 - Stavebné práce
24 |  | 94060502 |  | Snímače, hladinomery, vodivostné |  | ks | 4
|  |  | 9406050201 | Snímače, hladinomery, vodivostné, prostredie obyčajné |  | ks | 4
|  |  |  | ponorná sonda PS-2 | 3
|  |  |  | ponorná sonda PSV-2 dvojitá do vrtu | 1
4