## 682-00
ČASŤ STAVBY : |  |  |  | 682-00 Úprava trakčného vedenia ŽSR v km 11,078 R2
KS: |  |  |  | 2214
POLOŽKA | [5 empty] | M.J. | MNOŽ.
Č. | KÓD KP | KÓD KP | KÓD PP | VÝKAZ VÝMER
| 45.11.11 |  |  | DEMOLAČNÉ PRÁCE
1 |  | 05080200 |  | Doprava vybúraných hmôt vodorovná
|  |  | 0508020002 | Doprava vybúraných hmôt vodorovná, do 1 km |  | t | 26.1432
|  |  |  | 17 01 01 Betón : 7,292 m3 * 2,40 t/m3 = | 17.5008
|  |  |  | 17 02 01 Drevo : | 6
|  |  |  | 17 02 03 Plasty : | 0.01
|  |  |  | 17 04 01 Meď, bronz, mosadz : | 0.56
|  |  |  | 17 04 11 Káble : 720 m * 2,67 kg/m = | 1.9224
|  |  |  | 16 02 14 Vyradené zariadenia : | 0.15
|  |  |  | Spolu | 26.1432
|  |  | 0508020003 | Doprava vybúraných hmôt vodorovná, nad 1 km |  | t | 26.1432
"do 20km"
|  |  |  | 17 01 01 Betón : 7,292 m3 * 2,40 t/m3 = | 17.5008
|  |  |  | 17 02 01 Drevo : | 6
|  |  |  | 17 02 03 Plasty : | 0.01
|  |  |  | 17 04 01 Meď, bronz, mosadz : | 0.56
|  |  |  | 17 04 11 Káble : 720 m * 2,67 kg/m = | 1.9224
|  |  |  | 16 02 14 Vyradené zariadenia : | 0.15
|  |  |  | Spolu | 26.1432
2 |  | 05090105 |  | Doplňujúce práce, recyklácia železobetónových konštrukcií |  | t | 17.5008
|  |  |  | 17 01 01 Betón : 7,292 m3 * 2,40 t/m3 = | 17.5008
| 45.11.12 |  |  | ÚPRAVA STAVENISKA A VYČISŤOVACIE PRÁCE
3 |  | 01010103 |  | Pripravné práce, odstránenie porastov krovín |  |  |  | Pozn.: Odstránenie krovín vo vyvolanom objekte ŽSR a nie na telese rýchlostnej cesty.
|  |  | 0101010301 | Pripravné práce, odstránenie porastov krovín na suchu |  | m2 | 10
|  |  |  | základy TP (objekt 683-00) : 2 ks * 5 m2 = | 10
4 |  | 01010201 |  | Pripravné práce, rúbanie stromov |  |  |  | Pozn.: Odstránenie stromov vo vyvolanom objekte ŽSR a nie na telese rýchlostnej cesty.
|  |  | 0101020101 | Pripravné práce, rúbanie stromov priemer do 50 cm |  | ks | 3
5 |  | 01010202 |  | Pripravné práce, rúbanie odstránenie pňov |  |  |  | Pozn.: Odstránenie pňov vo vyvolanom objekte ŽSR a nie na telese rýchlostnej cesty.
|  |  | 0101020201 | Pripravné práce, rúbanie odstránenie pňov priemer do 50 cm |  | ks | 3
6 |  | 01060202 |  | Premiestnenie vodorovné do 1 000 m
|  |  | 0106020204 | Premiestnenie vodorovné do 1 000 m, vyklčovaných krovín |  | m3 | 5
|  |  |  | základy TP (objekt 683-00) : 2 ks * 5 m2 * 0,5 = (krovie : 1 m2 = 0,5 m3) | 5
|  |  | 0106020205 | Premiestnenie vodorovné do 1 000 m, konárov |  | ks | 15
|  |  | 0106020206 | Premiestnenie vodorovné do 1 000 m, kmeňov |  | ks | 3
|  |  | 0106020207 | Premiestnenie vodorovné do 1 000 m, pňov |  | ks | 3
7 |  | 01060203 |  | Premiestnenie vodorovné do 3 000 m
|  |  | 0106020304 | Premiestnenie vodorovné do 3 000 m, vyklčovaných krovín |  | m3 | 5
|  |  | 0106020305 | Premiestnenie vodorovné do 3 000 m, konárov |  | ks | 15
|  |  | 0106020306 | Premiestnenie vodorovné do 3 000 m, kmeňov |  | ks | 3
|  |  | 0106020307 | Premiestnenie vodorovné do 3 000 m, pňov |  | ks | 3
8 |  | 01060204 |  | Premiestnenie vodorovné nad 3 000 m
|  |  | 0106020404 | Premiestnenie vodorovné nad 3 000 m, vyklčovaných krovín |  | m3 | 5
|  |  | 0106020405 | Premiestnenie vodorovné nad 3 000 m, konárov |  | ks | 15
|  |  | 0106020406 | Premiestnenie vodorovné nad 3 000 m, kmeňov |  | ks | 3
|  |  | 0106020407 | Premiestnenie vodorovné nad 3 000 m, pňov |  | ks | 3
9 |  | 01060700 |  | Premiestnenie - nakladanie, prekladanie, vykladanie |  | m3 | 47.8
"2 krát"
|  |  |  | krovie : (krovie : 1 m2 = 0,5 m3) | 10
|  |  |  | konáre : (konáre : strom do 50 cm = 0,76 m3) | 22.8
|  |  |  | kmene : (kmene : strom do 50 cm = 1,50 m3) | 9
|  |  |  | pne : (pne : strom do 50 cm = 1,00 m3) | 6
|  |  |  | Spolu | 47.8
| 45.11.24 |  |  | VÝKOPOVÉ PRÁCE
10 |  | 01030201 |  | Hĺbené vykopávky rýh š. do 600 mm
|  |  | 0103020107 | Hĺbené vykopávky rýh š. do 600 mm, tr. horniny 1-4 |  | m3 | 34.32
|  |  |  | vykopanie zeminy z ponad zľabov TK1 po dočasnom stave v káblovej ryhe (š x h x d) : 0,4m * 0,16m * 130,0m | 8.32
|  |  |  | káblová ryha (š x h x d) : 0,4m * 0,5m * 130,0m | 26
|  |  |  | Spolu | 34.32
11 |  | 01040401 |  | Konštrukcie z hornín - zásypy bez zhutnenia
|  |  | 0104040107 | Konštrukcie z hornín - zásypy bez zhutnenia, tr. horniny 1-4 |  | m3 | 8.32
|  |  |  | zásyp zľabov TK1 v dočasnom stave v káblovej ryhe (š x h x d) : 0,4m * 0,16m * 130,0m | 8.32
12 |  | 01040402 |  | Konštrukcie z hornín - zásypy so zhutnením
|  |  | 0104040207 | Konštrukcie z hornín - zásypy so zhutnením, tr. horniny 1-4 |  | m3 | 26
|  |  |  | káblová ryha (š x h x d) : 0,4m * 0,5m * 130,0m | 26
| 45.11.25 |  |  | PRESUN ZEMÍN
13 |  | 01060202 |  | Premiestnenie vodorovné do 1 000 m
|  |  | 0106020201 | Premiestnenie výkopku resp. rúbaniny, vodorovné do 1 000 m, tr. horniny 1-4 |  | m3 | 35.36
|  |  |  | káblová ryha (š x h x d) : 0,4m * (0,5-0,16)m * 130,0m - 2 krát | 35.36
14 |  | 01060700 |  | Premiestnenie - nakladanie, prekladanie, vykladanie
|  |  | 0106070007 | Premiestnenie výkopku resp. rúbaniny - nakladanie, prekladanie, vykladanie, tr. horniny 1-4 |  | m3 | 35.36
|  |  |  | pozri položku č. 13 | 35.36
| 45.11.27 |  |  | TERÉNNE ÚPRAVY
15 |  | 01080102 |  | Povrchové úpravy terénu, úprava pláne so zhutnením v násypoch
|  |  | 0108010201 | Povrchové úpravy terénu, úprava pláne so zhutnením v násypoch, tr. horniny 1-4 |  | m2 | 312
|  |  |  | káblová ryha (š x d) : (1+0,4+1)m * 130,0m - trv. stav | 312
16 |  | 01080202 |  | Povrchové úpravy terénu, úprava pláne bez zhutnenia v násypoch
|  |  | 0108020201 | Povrchové úpravy terénu, úprava pláne bez zhutnenia v násypoch, tr. horniny 1-4 |  | m2 | 572
|  |  |  | káblová ryha (š x d) : (1,5+0,4+2,5)m * 130,0m - doč. stav | 572
| 45.23.41 |  |  | STAVEBNÉ PRÁCE NA STAVBE ŽELEZNÍC
17 |  | 91250903 |  | Elektrizácia železníc - trakčné vedenie, vodiče TV, funkčný súbor 3 zostavy TV (pozdĺžne polia)
|  |  | 9125090301 | FS 3 zostavy TV (pozdĺžne polia), vešiaky |  | ks | 92
|  |  | 9125090303 | FS 3 zostavy TV (pozdĺžne polia), vodivé prepojenia |  | ks | 7
|  |  |  | Prúdové prepoj. zostáv NL120 vo výmennom poli | 3
|  |  |  | Prúdové prepojenie TR 150Cu s NL 120Cu | 4
|  |  |  | Spolu | 7
|  |  | 9125090304 | FS 3 zostavy TV (pozdĺžne polia), spojky lán a trolejových drôtov |  | ks | 4
|  |  |  | Zjazdná spojka v troleji 80 - 150 mm2 Cu | 1
|  |  |  | Spojka troleja 150 Cu s lanom 70Bz | 1
|  |  |  | Spojka lana 120Cu s lanom 70Bz | 1
|  |  |  | Spojka lán 120 mm2 Cu | 1
|  |  |  | Spolu | 4
|  |  | 9125090305 | FS 3 zostavy TV (pozdĺžne polia), deliče |  | ks | 4
|  |  |  | Delič v TR 100-150 mm2 NL 120 - vr. tabuľky s číslom a bezpečnostnej tabuľky č. 5900 a pripevňovacieho materiálu | 4
18 |  | 91250905 |  | Elektrizácia železníc - trakčné vedenie, vodiče TV, funkčný súbor 5 zostavy TV (kotvenia zostáv)
|  |  | 9125090509 | FS 5 zostavy TV (kotvenia zostáv), regulácia kotvení zostavy TV |  | ks | 8
|  |  |  | Dočasná regulácia pohyblivého kotvenia troleja | 2
|  |  |  | Definitívna regulácia pohyblivého kotvenia troleja | 2
|  |  |  | Dočasná regulácia pohyblivého kotvenia nosného lana | 2
|  |  |  | Definitívna regulácia pohyblivého kotvenia nosného lana | 2
|  |  |  | Spolu | 8
19 |  | 91250906 |  | Elektrizácia železníc - trakčné vedenie, vodiče TV, funkčný súbor 6 zostavy TV (zosilňovacie a obchádzacie vedenie)
|  |  | 9125090605 | FS 6 zostavy TV (zosilňovacie a obchádzacie vedenie), prepojenia a spojky ZV, NV, OV |  | ks | 2
|  |  |  | Pripojenie lana 120Cu na lano 240AlFe - od odpájača na ZV | 2
20 |  | 91250907 |  | Elektrizácia železníc - trakčné vedenie, vodiče TV, funkčný súbor 7 zostavy TV (napájacie vedenia)
|  |  | 9125090701 | FS 7 zostavy TV (napájacie vedenia), pohony ručné |  | ks | 2
|  |  |  | Pohon ručný pákový | 2
|  |  | 9125090703 | FS 7 zostavy TV (napájacie vedenia), odpojovače, odpínače |  | ks | 2
|  |  |  | Odpájač QAD 3 na BP bez pohonu - 3 000 A | 2
|  |  | 9125090704 | FS 7 zostavy TV (napájacie vedenia), kotvenia zvodov z odpojovačov |  | ks | 2
|  |  |  | Kotvenie trojit. zvodu z odpájača na TV a ZV - BP | 2
|  |  | 9125090709 | FS 7 zostavy TV (napájacie vedenia), ukončenia a pripojenia káblov (zostava J) |  | ks | 2
|  |  |  | Ukončenie 4 napáj. káblov na BP prepoj. zvody | 2
|  |  | 9125090710 | FS 7 zostavy TV (napájacie vedenia), kryty a upevnenia káblov |  | ks | 10
|  |  |  | Pripevnenie 4 káblov na BP | 8
|  |  |  | Pripevnenie 4 ochranných krytov káblov na BP | 2
|  |  |  | Spolu | 10
|  |  | 9125090714 | FS 7 zostavy TV (napájacie vedenia), vodiče napájacích prevesov |  | m | 50
|  |  |  | Lano 120 mm2 Cu | 50
21 |  | 91250908 |  | Elektrizácia železníc - trakčné vedenie, vodiče TV, funkčný súbor 9 zostavy TV (bleskoistky, ukoľajnenia, ostatné konštrukcie)
|  |  | 9125090802 | FS 9 zostavy TV (bleskoistky, ukoľajnenia, ostatné konštrukcie), izolované zvody |  | ks | 6
|  |  |  | Izolovaný zvod od bleskoistky na BP 9,5-11,5m | 3
|  |  |  | Pripojenie izolovaného zvodu na koľajnicu | 3
|  |  |  | Spolu | 6
|  |  | 9125090804 | FS 9 zostavy TV (bleskoistky, ukoľajnenia, ostatné konštrukcie), ukoľajnenie s prierazkou |  | ks | 8
|  |  |  | Ukoľajnenie st. T s prierazkou (UPO) - 1 vodič | 3
|  |  |  | Ukoľajnenie st. BP s prierazkou (UPO) - 1 vodič | 3
|  |  |  | Ukoľajnenie oceľ. konštr. "trubk." s prierazkou (UPO) - 1 vodič - vr. materiálu pre uzemňovacie vedenie FeZn D=10 mm a jeho uchytenie na podpery cestného nadjazdu | 2
|  |  |  | Spolu | 8
|  |  | 9125090807 | FS 9 zostavy TV (bleskoistky, ukoľajnenia, ostatné konštrukcie), návestné štíty |  | ks | 6
|  |  |  | Pripevnenie návestného štítu do zostavy TV | 6
|  |  | 9125090808 | FS 9 zostavy TV (bleskoistky, ukoľajnenia, ostatné konštrukcie), číslovanie stožiarov a odpojovačov |  | ks | 2
|  |  |  | Tabuľka pre číslovanie pohonu odpájača 1 znak | 1
|  |  |  | Tabuľka pre číslovanie pohonu odpájača 2 znaky | 1
|  |  |  | Spolu | 2
|  |  | 9125090809 | FS 9 zostavy TV (bleskoistky, ukoľajnenia, ostatné konštrukcie), tabuľky |  | ks | 10
|  |  |  | Pripevnenie výstražnej tabuľky na T | 2
|  |  |  | Pripevnenie výstražnej tabuľky na BP | 6
|  |  |  | Pripevnenie bezpečnostnej tabuľky č. 5900 do zostavy TV | 2
|  |  |  | Spolu | 10
22 |  | 91250909 |  | Elektrizácia železníc - trakčné vedenie, vodiče TV, trolejové drôty
|  |  | 9125090903 | Vodiče TV, trolejové drôty, 150Cu |  | m | 220
|  |  | 9125090904 | Vodiče TV, trolejové drôty, regulácia zostavy TV |  | m | 1100
|  |  |  | Dočasná regulácia | 550
|  |  |  | Definitívna regulácia | 550
|  |  |  | Spolu | 1100
23 |  | 91250910 |  | Elektrizácia železníc - trakčné vedenie, vodiče TV, nosné laná
|  |  | 9125091005 | Vodiče TV, nosné laná, 120Cu |  | m | 231
24 |  | 91251001 |  | Elektrizácia železníc - trakčné vedenie, doplňujúce konštrukcie a činnosti, žlaby a chráničky
|  |  | 9125100101 | Žlaby a chráničky, betónové žľaby |  | m | 500
|  |  |  | Káblový betónový žľab TK1 (do káblovej ryhy š 0,4m * h 0,5m) : 4 ks * 125,0 m = | 500
|  |  | 9125100102 | Žlaby a chráničky, chráničky |  | m | 40
|  |  |  | HDPE KSX-PEG D 90 - korugovaná, kruhová tuhosť 12,5kN/m2, 450N/5cm, -25až+60°C, UV stabilná (v mieste ukončenia na TP) : 8 ks * 5,0 m = | 40
25 |  | 91251002 |  | Elektrizácia železníc - trakčné vedenie, doplňujúce konštrukcie a činnosti, káble
|  |  | 9125100203 | Káble, 6/10kV |  | m | 720
|  |  |  | Kábel 10-AXEKVCEY 1x500/35 | 720
26 |  | 91251003 |  | Elektrizácia železníc - trakčné vedenie, doplňujúce konštrukcie a činnosti, ukončenie vodičov
|  |  | 9125100301 | Ukončenie vodičov, koncovka alebo oko |  | m | 8
|  |  |  | Káblová koncovka vonkajšia POLT-12F/1XO-L16 | 8
27 |  | 91251007 |  | Elektrizácia železníc - trakčné vedenie, doplňujúce konštrukcie a činnosti, prídavné konštrukcie
|  |  | 9125100702 | Prídavné konštrukcie, oceľové neštandartné |  | kg | 25
28 |  | 91251008 |  | Elektrizácia železníc - trakčné vedenie, doplňujúce konštrukcie a činnosti, nátery
|  |  | 9125100802 | Nátery, bezpečnostný pruh na stožiar TV |  | ks | 13
|  |  |  | Náter čiernožltý farba a riedidlo | 5
|  |  |  | Náter bieločervený farba a riedidlo | 8
|  |  |  | Spolu | 13
|  |  | 9125100803 | Nátery, vrchný náter stožiarov a brán |  | m2 | 2
29 |  | 91251009 |  | Elektrizácia železníc - trakčné vedenie, doplňujúce konštrukcie a činnosti, úpravy TV
|  |  | 9125100903 | Úpravy TV, posunutie konzoly alebo závesu |  | ks | 5
30 |  | 91251303 |  | Elektrizácia železníc - trakčné vedenie, demontáž TV, pozdĺžne polia
|  |  | 9125130301 | Demontáž TV, pozdĺžne polia, vešiaky |  | ks | 92
|  |  | 9125130302 | Demontáž TV, pozdĺžne polia, prúdové prepojky |  | ks | 2
|  |  | 9125130309 | Demontáž TV, pozdĺžne polia, vodiče TV (TR) |  | m | 220
|  |  | 9125130310 | Demontáž TV, pozdĺžne polia, vodiče TV (NL) |  | m | 231
31 |  | 91251304 |  | Elektrizácia železníc - trakčné vedenie, demontáž TV, napájacie vedenia
|  |  | 9125130401 | Demontáž TV, napájacie vedenia, odpojovače, odpínače |  | ks | 2
|  |  | 9125130402 | Demontáž TV, napájacie vedenia, deliče |  | ks | 4
|  |  | 9125130403 | Demontáž TV, napájacie vedenia, bleskoistky |  | ks | 2
|  |  | 9125130404 | Demontáž TV, napájacie vedenia, zvody |  | ks | 3
|  |  | 9125130407 | Demontáž TV, napájacie vedenia, žľaby |  | m | 500
|  |  | 9125130408 | Demontáž TV, napájacie vedenia, káble |  | m | 720
32 |  | 91251305 |  | Elektrizácia železníc - trakčné vedenie, demontáž TV, ostatné konštrukcie
|  |  | 9125130502 | Demontáž TV, ostatné konštrukcie, ukoľajnenie |  | ks | 5
|  |  | 9125130504 | Demontáž TV, ostatné konštrukcie, návesti |  | ks | 6
|  |  | 9125130505 | Demontáž TV, ostatné konštrukcie, neštandartná kovová konštrukcia |  | ks | 1
33 |  | 91251401 |  | Elektrizácia železníc - trakčné vedenie, revízie a skúšky TV, meranie parametrov TV
|  |  | 9125140101 | Revízie a skúšky TV, meranie parametrov TV, dynamické |  | km | 2.2
|  |  | 9125140102 | Revízie a skúšky TV, meranie parametrov TV, statické |  | hod | 0.44
|  |  | 9125140103 | Revízie a skúšky TV, meranie parametrov TV, elektrické |  | km | 1.1
|  |  | 9125140104 | Revízie a skúšky TV, meranie parametrov TV, meranie dotykového napätia |  | ks | 8
|  |  | 9125140106 | Revízie a skúšky TV, meranie parametrov TV, technická kontrola TV |  | hod | 3
|  |  | 9125140107 | Revízie a skúšky TV, meranie parametrov TV, protokol spôsobilosti |  | hod | 8