## 679-00
ČASŤ STAVBY : |  |  |  | Rýchlostná cesta R2 Šaca - Košické Olšany, II. Úsek
KS: |  |  |  | 679-00 Ochrana diaľkových káblov ŽSR v km 14,988 R2
POLOŽKA | [5 empty] | M.J. | MNOŽ.
Č. | KÓD KP | KÓD KP | KÓD PP | VÝKAZ VÝMER
| 45.00.00 |  |  | VŠEOBECNÉ POLOŽKY V PROCESE OBSTARÁVANIA STAVIEB
1 |  | 00030113 |  | Geodetické práce vykonávané pred výstavbou, určenie priebehu nadzemného alebo podzemného existujúceho aj plánovaného vedenia |  | km | 0.1
vytýčenie exist.vedenia, porealizačné zameranie vedenia, spracovanie knihy plánov po skutočnej realizácii
2 |  | 00040222 |  | Projektové práce, stavebná časť, náklady na dokumetnáciu |  | kus | 1
vyhotovenie dokumentácie skutočného vyhotovenia na základe dodaných podkladov zo stavby od zhotoviteľa
3 |  | 00100111 |  | Požiadavky objednávateľa ostatné požiadavky inžinierska činnosť, dozory |  | hod | 32
|  |  |  | autorský dozor projektanta | 16
|  |  |  | odborný dozor správcu zariadenia, technológie, sietí | 16
4 |  | 00100334 |  | Požiadavky objednávateľa ostatné požiadavky inžinierska činnosť, skúšky a revízie, ostatné skúšky |  | hod | 16
|  |  |  | skúšovná prevádzka, uvedenie systému do trvalej prevádzky | 8
|  |  |  | odborná prehliadka, východisková revízia | 8
| 45.11.20 |  |  | VÝKOPOVÉ ZEMNÉ PRÁCE A PRESUN ZEMÍN
5 |  | 01030201 |  | Hĺbené vykopávky, rýh, š. do 600 mm |  | m3 | 14
|  |  | 0103020102 | hĺbené vykopávky, rýh, š. do 600 mm, tr. horniny 3 |  | m3 | 14
|  |  |  | rýha pre uloženie nového kábla, ako náhrada za existujúci (50*0,35*0,8) = | 14
6 |  | 01040401 |  | Konštrukcie z hornín, zásypy bez zhutnenia |  | m3 | 13
|  |  | 0104040102 | Konštrukcie z hornín, zásypy bez zhutnenia, tr. horniny 3 |  | m3 | 13
|  |  |  | 11,2 - 1,0 (1 ks chránička PKŽ 130 o dĺžke 40m) + 2,8 = | 13
|  |  |  | Spolu: | 13
využitie prebytku v rámci stavby:
výkop - zásyp = 14,0 - 13,0 = 1,0 m3
7 |  | 01080202 |  | Povrchové úpravy terénu, úprava pláne bez zhutnením |  | m2 | 50
|  |  | 0108020201 | Povrchové úpravy terénu, úprava pláne bez zhutnením, tr. horniny 1-4 |  | m2 | 50
|  |  |  | (1*50) = | 50
| 45.31.43 |  |  | INŠTALOVANIE TELEFÓNNYCH KÁBLOV, POKLÁDKA KÁBLOV
8 |  | 92020403 |  | Montáž slaboprúdových rozvodov a zariadení, vedenie vonkajšie káblové (miestne siete) - káblovody zo žľabov s poklopom |  | m | 35
|  |  | 9202040301 | Vedenia vonkajšie, káblové (miestne siete) - káblovody zo žľabov plastových s poklopom |  |  | 35
|  |  |  | Žlab káblový z plast. hmoty ako PKŽ 130 s krytom (výrobná dĺžka 1m) | 35
9 |  | 92022501 |  | Montáž slaboprúdových rozvodov a zariadení, vedenie vonkajšie káblové (miestne siete) - činnosti na kábloch |  | ks | 72
|  |  | 9202250102 | Vedenia vonkajšie, káblové (miestne siete) - činnosti na kábloch, merania na kábloch |  |  | 72
|  |  |  | Meranie optického kábla na budne pri vln. dĺžkach 1310 nm - jednosmerné | 24
|  |  |  | Meranie OK metódou spät. rozptylu pri vln.dĺžkach 1310 a 1550 nm z oboch strán, vrátane vypracovania meracieho protokolu | 24
|  |  |  | Záverečné certifikačné meranie na vlnovej dĺžke 1383 a preukazujúci požadovaný parameter útlmu na km podľa TP a vystaveného certifikátu 0,29 DB/km. | 24