## SO 320-12 ARCH+ST
ČASŤ STAVBY : |  |  |  | SO 320-12 Odpady a šrotovisko
KS: |  |  |  | 1241
POLOŽKA |  |  |  | VÝKAZ VÝMER |  | M.J. | Množ.
Č. | KÓD CPV | KÓD SP | KÓD SPP
| 45.00.00 |  |  | Všeobecné položky v procese obstarávania stavieb
1 |  | 00010403 |  | Zmluvné požiadavky poplatky za skládky zeminy |  | m3 | 50.625
|  |  |  | "z pol.č.4" 50,625 | 50.625
| 45.11.20 |  |  | Výkopové zemné práce a presun zemín
2 |  | 01030102 |  | Hĺbené vykopávky jám nezapažených |  | m3 | 18.158
|  |  | 0103010207 | Hĺbené vykopávky jám nezapažených, tr. horniny 1-4 |  | m3 | 18.158
|  |  |  | "pätky"1,25*1,25*(1,35-0,6)*4+2,3*1,3*(1,35-0,6)*4+1,5*1,0*(1,35-0,6)*4 | 18.158
3 |  | 01030201 |  | Hĺbené vykopávky rýh š. do 600 mm |  | m3 | 5.174
|  |  | 0103020107 | Hĺbené vykopávky rýh š. do 600 mm, tr. horniny 1-4 |  | m3 | 5.174
|  |  |  | "pásy"0,35*(1,05-0,6)*(4,725+4,7+4,725+3,075+3,2+3,075+3,075+3,2+3,075) | 5.174
4 |  | 01030202 |  | Hĺbené vykopávky rýh š nad 600 mm |  | m3 | 27.293
|  |  | 0103020207 | Hĺbené vykopávky rýh š nad 600 mm, tr. horniny 1-4 |  | m3 | 27.293
|  |  |  | "oporný múr"1,5*(6,475+13,3+10,55)*(1,2-0,6) | 27.293
5 |  | 01040100 |  | Konštrukcie z hornín - skládky |  | m3 | 50.625
|  |  | 0104010007 | Konštrukcie z hornín - skládky tr.horniny 1-4 |  | m3 | 50.625
|  |  |  | "uloženie na skládku"18,158+5,174+27,29 | 50.625
6 |  | 01040202 |  | Konštrukcie z hornín - násypy so zhutnením |  | m3 | 64.78
|  |  | 0104020204 | Konštrukcie z hornín - násypy so zhutnením zo zemín nepriepustných |  | m3 | 64.78
"násypy z nakupovaného materiálu štrkodrva - pod zákl. dosku"
|  |  |  | 17,7*12,2*0,3 | 64.78
7 |  | 01060203 |  | Premiestnenie vodorovné do 3 000 m |  | m3 | 50.63
|  |  | 0106020301 | Premiestnenie výkopku resp. rúbaniny vodorovné do 3 000 m, tr. horniny 1-4 |  | m3 | 50.63
|  |  |  | "odvoz výkopku na skládku"pol.č.5 | 50.63
8 |  | 01060204 |  | Premiestnenie vodorovné nad 3 000 m |  | m3 | 101.26
|  |  | 0106020401 | Premiestnenie výkopku resp. rúbaniny, vodorovné nad 3 000 m, tr. horniny 1-4 |  | m3 | 101.26
|  |  |  | "odvoz výkopku na skládku do 5 km"pol.č.5*2 | 101.26
| 45.21.33 |  |  | Budovy súvisiace s dopravou
9 |  | 11010101 |  | Základy, pásy z betónu prostého |  | m3 | 2.849
|  |  | 1101010103 | Základy, pásy z betónu prostého, tr. C 12/15 (B 15) |  | m3 | 2.849
|  |  |  | "podkladný betón - pásy"0,35*0,05*(4,725+4,7+4,725+3,075+3,2+3,075+3,075+3,2+3,075) | 0.575
|  |  |  | "oporný múr"1,5*(6,475+13,3+10,55)*0,05 | 2.274
10 |  | 11010102 |  | Základy, pásy z betónu železového |  | m3 | 32.958
|  |  | 1101010207 | Základy, pásy z betónu železového, tr. C 30/37 (B 35) |  | m3 | 32.958
|  |  |  | "pásy"0,35*(1,05-0,25)*(4,725+4,7+4,725+3,075+3,2+3,075+3,075+3,2+3,075) | 9.198
|  |  |  | 0,35*0,25*(0,825+0,425)*4 | 0.438
|  |  |  | 0,35*0,25*1,0*4 | 0.35
|  |  |  | 0,35*0,25*1,3*2 | 0.228
|  |  |  | "oporný múr"1,5*(6,475+13,3+10,55)*0,5 | 22.744
|  |  |  | Medzisúčet | 32.958
11 |  | 11010112 |  | Základy, pásy, debnenie z dielcov |  | m2 | 28.795
|  |  | 1101011202 | Základy, pásy, debnenie z dielcov oceľových |  | m2 | 28.795
|  |  |  | "pásy"2*(0,6-0,25)*(4,725+4,7+4,725+3,075+3,2+3,075+3,075+3,2+3,075) | 22.995
|  |  |  | 2*0,25*(0,825+0,425)*4 | 2.5
|  |  |  | 2*0,25*1,0*4 | 2
|  |  |  | 2*0,25*1,3*2 | 1.3
|  |  |  | Medzisúčet | 28.795
12 |  | 11010121 |  | Základy, pásy, výstuž z betonárskej ocele |  | t | 2.68
|  |  | 1101012106 | Základy, pásy, výstuž z betonárskej ocele 10505 |  | t | 2.68
|  |  |  | "výkr.č.208" 1019,77/1000 | 1.02
|  |  |  | "výkr. č. 212"1660,19/1000 | 1.66
13 |  | 11010201 |  | Základy, pätky z betónu prostého |  | m3 | 1.21
|  |  | 1101020103 | Základy, pätky z betónu prostého, tr. C 12/15 (B 15) |  | m3 | 1.21
|  |  |  | "podkladný betón - pätky"1,25*1,25*0,05*8+2,5*1,5*0,05*10+2,9*1,6*0,05*8 | 1.21
14 |  | 11010202 |  | Základy, pätky z betónu železového |  | m3 | 19.368
|  |  | 1101020207 | Základy, pätky z betónu železového, tr. C 30/37 (B 35) |  | m3 | 19.368
|  |  |  | "pätky"1,25*1,25*(1,3-0,5)*4+2,3*1,3*(1,3-0,5)*4+1,5*1,0*(1,3-0,5)*4 | 19.368
15 |  | 11010212 |  | Základy, pätky, debnenie z dielcov |  | m2 | 2.42
|  |  | 1101021201 | Základy, pätky, debnenie z dielcov drevených |  | m2 | 2.42
|  |  |  | "pätky"1,25*1,25*(0,6-0,5)*4+2,3*1,3*(0,6-0,5)*4+1,5*1,0*(0,6-0,5)*4 | 2.42
16 |  | 11010301 |  | Základy, dosky z betónu prostého |  | m3 | 11.151
|  |  | 1101030103 | Základy, dosky z betónu prostého, tr. C 12/15 (B 15) |  | m3 | 11.151
|  |  |  | "podkladný betón"17,7*12,6*0,05 | 11.151
17 |  | 11030102 |  | Stĺpy, piliere, vzpery a rámové stojky (pozemné stavby) hranaté z betónu železového |  | m3 | 10.016
|  |  | 1103010107 | Stľpy, piliere, vzpery a rámové stojky (pozemné stavby) hranaté z betónu prostého, tr. C 30/37 (B 35) |  | m3 | 10.016
|  |  |  | "S01 2ks"0,4*0,4*4,55*2 | 1.456
|  |  |  | "S02 2ks"0,4*0,4*4,55*2 | 1.456
|  |  |  | "S03 2ks"0,4*0,4*(4,7+0,5)*2 | 1.664
|  |  |  | "S04 2ks"0,4*0,4*(4,7+0,5)*2 | 1.664
|  |  |  | "S05 2ks"0,4*0,4*(4,7+1,8)*2 | 2.08
|  |  |  | "S06 2ks"0,4*0,4*(4,7+0,6)*2 | 1.696
|  |  |  | Medzisúčet | 10.016
18 |  | 11030112 |  | Stĺpy, piliere, vzpery a rámové stojky (pozemné stavby) hranaté, debnenie z dielcov |  | m2 | 100.16
|  |  | 1103011202 | Stĺpy, piliere, vzpery a rámové stojky (pozemné stavby) hranaté, debnenie z dielcov oceľových |  | m2 | 100.16
|  |  |  | "S01 2ks"4*0,4*4,55*2 | 14.56
|  |  |  | "S02 2ks"4*0,4*4,55*2 | 14.56
|  |  |  | "S03 2ks"4*0,4*(4,7+0,5)*2 | 16.64
|  |  |  | "S04 2ks"4*0,4*(4,7+0,5)*2 | 16.64
|  |  |  | "S05 2ks"4*0,4*(4,7+1,8)*2 | 20.8
|  |  |  | "S06 2ks"4*0,4*(4,7+0,6)*2 | 16.96
|  |  |  | Medzisúčet | 100.16
19 |  | 11030121 |  | Stĺpy, piliere, vzpery a rámové stojky (pozemné stavby) hranaté, výstuž z betonárskej ocele |  | t | 1.939
|  |  | 1103012106 | Stĺpy, piliere, vzpery a rámové stojky (pozemné stavby) hranaté, výstuž z betonárskej ocele 10505 |  | t | 1.939
|  |  |  | "výkr.č.210"1939,5/1000 | 1.939
20 |  | 11070202 |  | Stropné a strešné konštrukcie budov (pozemných stavieb), vence z betónu železového |  | m3 | 9.816
|  |  | 1107020207 | Stropné a strešné konštrukcie budov (pozemných stavieb), vence z betónu železového, tr. C 30/37 (B 35) |  | m3 | 9.816
|  |  |  | "V101"0,4*0,3*18,4 | 2.208
|  |  |  | "V102"0,4*0,3*13,0*2 | 3.12
|  |  |  | "V103 2ks"0,4*0,3*8,4*2 | 2.016
|  |  |  | "V104 2ks"0,4*0,3*8,4*2 | 2.016
|  |  |  | "V105 2ks"0,4*0,3*1,9*2 | 0.456
|  |  |  | Medzisúčet | 9.816
21 |  | 11070211 |  | Stropné a strešné konštrukcie budov (pozemných stavieb) vence debnenie tradičné |  | m2 | 49.08
|  |  | 1107021101 | Stropné a strešné konštrukcie budov (pozemných stavieb) vence debnenie tradičné drevené |  | m2 | 49.08
|  |  |  | "V101"2*0,3*18,4 | 11.04
|  |  |  | "V102"2*0,3*13,0*2 | 15.6
|  |  |  | "V103 2ks"2*0,3*8,4*2 | 10.08
|  |  |  | "V104 2ks"2*0,3*8,4*2 | 10.08
|  |  |  | "V105 2ks"2*0,3*1,9*2 | 2.28
|  |  |  | Medzisúčet | 49.08
22 |  | 11070302 |  | Stropné a strešné konštrukcie budov (pozemných stavieb), nosníky z betónu železového |  | m3 | 5.808
|  |  | 1107030207 | Stropné a strešné konštrukcie budov (pozemných stavieb) nosníky z betónu železového, tr. C 30/37 (B 35) |  | m3 | 5.808
|  |  |  | "P101"0,4*0,35*17,6 | 2.464
|  |  |  | "P102"0,4*0,475*17,6 | 3.344
|  |  |  | Medzisúčet | 5.808
23 |  | 11070311 |  | Stropné a strešné konštrukcie budov (pozemných stavieb), nosníky, debnenie tradičné |  | m2 | 42.48
|  |  | 1107031101 | Stropné a strešné konštrukcie budov (pozemných stavieb), nosníky, debnenie tradičné drevené |  | m2 | 42.48
|  |  |  | "P101"2*0,35*17,6+0,4*5,6*3 | 19.04
|  |  |  | "P102"2*0,475*17,6+0,4*5,6*3 | 23.44
|  |  |  | Medzisúčet | 42.48
vr. podpornej konštrukcie
24 |  | 11070321 |  | Stropné a strešné konštrukcie budov (pozemných stavieb), nosníky, výstuž z betonárskej ocele |  | t | 1.327
|  |  | 1107032106 | Stropné a strešné konštrukcie budov (pozemných stavieb), nosníky, výstuž z betonárskej ocele 10505 |  | t
|  |  |  | "výkr.č.211"1327,6/1000 | 1.327
25 |  | 12020101 |  | Múry nosné, z tehál a tvaroviek pálených |  | m3 | 47.963
|  |  | 1202010103 | Múry nosné, z tehál a tvaroviek - z pálených tvaroviek |  | m3 | 47.963
"typ keramických tvaroviek podľa PD
|  |  |  | "hr.250 mm "0,5*18,4*0,25+5,6*3*1,25*0,25 | 7.55
|  |  |  | "štíty" 4,25*3,8*6*0,25+(2,5+9,5+7,0)*0,25*2 | 33.725
|  |  |  | "hr.380 mm"0,5*(5,6+5,6+5,6)*0,38 | 3.192
|  |  |  | 0,5*18,4*0,38 | 3.496
|  |  |  | Medzisúčet | 47.963
26 |  | 12020102 |  | Múry nosné, z tehál a tvárnic nepálených |  | m3 | 22.65
|  |  | 1202010204 | Múry nosné, z tehál a tvárnic nepálených, betónových |  | m3 | 22.65
"murivo DT 30
|  |  |  | "oporný múr"0,3*2,5*(5,75+14,5+9,95) | 22.65
27 |  | 13030101 |  | Vnútorné povrchy stien, cementovanie cementovým mliekom |  | m2 | 249.68
|  |  | 1303010101 | Vnútorné povrchy stien, cementovanie cementovým mliekom zo šedého cementu |  | m2 | 249.68
|  |  |  | "prednástrek" 249,68 | 249.68
28 |  | 13030309 |  | Vnútorné povrchy stien, omietka hladká zo suchej omietkovej zmesi |  | m2 | 249.68
|  |  |  | "vnútorná omietka"6,1*17,9-5,6*4,2*3+4,9*17,9-5,6*3,1*3+0,4*(5,6+4,2*2)*3+0,3*(5,6+3,1*2)*3+74,0+74,0 | 249.68
vr. všetkých rohových profilov
29 |  | 13090101 |  | Vonkajšie povrchy stien, cementovanie cementovým mliekom |  | m2 | 148.92
|  |  | 1309010101 | Vonkajšie povrchy stien, cementovanie cementovým mliekom zo šedého cementu |  | m2 | 148.92
|  |  |  | "prednástrek"77,92 | 77.92
|  |  |  | "W2"71,0 | 71
30 |  | 13090209 |  | Vonkajšie povrchy stien, omietka hrubá zatrená zo suchej omietkovej zmesi |  | m2 | 148.92
|  |  |  | "vonkajšia omietka "4,9*18,4-5,6*3,1*3+6,0*18,4-5,6*4,2*3 | 77.92
|  |  |  | "W2"71,0 | 71
"vr.všetkých rohových profilov"
31 |  | 13090910 |  | Vonkajšie povrchy stien, omietka šľachtená z tekutej omietkovej zmesi |  | m2 | 148.92
|  |  |  | "typ a štruktúra podľa PD" 148,92 | 148.92
"vr.všetkých fasádnych profilov"
32 |  | 13091209 |  | Vonkajšie povrchy stien, postrek, náter muriva zo suchej omietkovej zmesi |  | m2 | 148.92
|  |  |  | "penetračný náter" 148,92 | 148.92
33 |  | 14010101 |  | Mazanina krycia s povrchovou úpravou, z betónu prostého |  | m3 | 59.065
|  |  | 1401010104 | Mazanina krycia s povrchovou úpravou, z betónu prostého tr. C 15/20 (B 20) |  | m3 | 2.75
|  |  |  | "okapový chodník"0,6*(13,3+18,4+14,2)*0,1 | 2.75
|  |  | 1401010106 | Mazanina krycia s povrchovou úpravou, z betónu prostého tr. C 25/30 (B 30) |  | m3 | 56.315
"hladená doska, vr. dilatácií a spádovania , tr.C 30/37
|  |  |  | 17,9*12,2*0,25+5,6*0,4*0,25+11,6*0,4*0,25 | 56.315
34 |  | 14010111 |  | Mazanina krycia s povrchovou úpravou, debnenie tradičné |  | m2 | 4.2
|  |  | 1401011101 | Mazanina krycia s povrchovou úpravou, debnenie tradičné drevené |  | m2 | 4.2
|  |  |  | 0,25*5,6*3 | 4.2
35 |  | 14010121 |  | Mazanina krycia s povrchovou úpravou, výstuž |  | t | 4.273
|  |  | 1401022106 | Mazanina krycia bez povrchovej úpravy, výstuž 10505 |  | t
|  |  |  | "výkr.č.209, vr. DS 160" 336,0/1000 | 0.336 |  | 0.336
|  |  | 1401012107 | Mazanina krycia s povrchovou úpravou, výstuž zo zváraných sietí |  | t | 3.937
|  |  |  | "výkr.č.209, vr. DS 160 "3937,67/1000 | 3.937
36 |  | 14030256 |  | Násyp pod základ. Konštrukciez kameniva drveného |  | m3 | 4.13
|  |  |  | "pod okapový chodník"0,6*(13,3+18,4+14,2)*0,15 | 4.13
37 |  | 61010104 |  | Izolácie proti vode a zemnej vlhkosti, bežných konštrukcií termoplastmi |  | m2 | 287.54
|  |  | 6101010401 | Izolácie proti vode a zemnej vlhkosti, bežných konštrukcií termoplastmi na ploche vodorovnej |  | m2 | 263.12
|  |  |  | "materiál podľa PD + 10% presah" 13,0*18,4*1,1 | 263.12
|  |  | 6101010402 | Izolácie proti vode a zemnej vlhkosti, bežných konštrukcií termoplastmi na ploche zvislej |  | m2 | 24.42
|  |  |  | "materiál podľa PD + 10% presah" 0,5*(13*2+18,4)*1,1 | 24.42
38 |  | 61010105 |  | Izolácie proti vode a zemnej vlhkosti, bežných konštrukcií ochrannými a podkladnými textíliami |  | m2 | 812.61
|  |  | 6101010501 | Izolácie proti vode a zemnej vlhkosti, bežných konštrukcií ochrannými a podkladnými textíliami na ploche vodorovnej |  | m2 | 763.77
|  |  |  | "fólia - podkladná a ochranná geotextília +10 % presah" 13,0*18,4*2*1,1 | 526.24
|  |  |  | "pod základovú dosku + 10% presah"17,7*12,2*1,1 | 237.53
|  |  | 6101010502 | Izolácie proti vode a zemnej vlhkosti, bežných konštrukcií ochrannými a podkladnými textíliami na ploche zvislej |  | m2 | 48.84
|  |  |  | "fólia - podkladná a ochranná geotextília" 2*0,5*(13,0*2+18,4)*1,1 | 48.84
vr. kotviacich profilov
39 |  | 61020202 |  | Hydroizolácia striech šikmých do 30 stup. pásmi |  | m2 | 294.4
|  |  | 6102020201 | Hydroizolácia striech šikmých do 30 stup. pásmi na sucho |  | m2 | 294.4
|  |  |  | "štrukturovaná rohož , skladba S1 + 15% presah" 256,0*1,15 | 294.4
40 |  | 61030108 |  | Tepelná izolácia bežných stavebných konštrukcií doskami |  | m2 | 106.3
|  |  | 6103010805 | Tepelná izolácia bežných stavebných konštrukcií doskami - doplnkov |  | m2 | 106.3
|  |  |  | "difúzna fólia, skladba W1 +15% presah" 92,2*1,15 | 106.3
41 |  | 62040201 |  | Montáž tesárskych konštrukcií a drevostavieb striech, konštrukcie krovov hranené a polohranené rezivo |  | m3 | 4.774
|  |  | 6204020101 | Montáž tesárskych konštrukcií a drevostavieb striech, konštrukcie krovov hranené a polohranené rezivo pravidelného pôdorysu |  | m3 | 4.774
|  |  |  | "väznice N1,N2,C1 - kvh hranoly 800x200(100) mm, vr. povrch.úpravy"4,774 | 4.774
42 |  | 62040304 |  | Montáž tesárskych konštrukcií a drevostavieb striech, debnenie a laťovanie, hrubé dosky |  | m2 | 256
|  |  | 6204030401 | Montáž tesárskych konštrukcií a drevostavieb striech, debnenie a laťovanie, hrubé dosky, striech rovných |  | m2 | 256
|  |  |  | "dosky OSB, hr.25 mm - S1"256 | 256
43 |  | 62050315 |  | Úpravy povrchov, obklad stien, dosky tvrdé |  | m2 | 92.2
|  |  |  | "skladba W1 - obklad Cetris , hr.20 mm" 92,2 | 92.2
44 |  | 62100800 |  | Doplnkové konštrukcie, oceľových spojovacích prostriedkov, svorníkov a skrutiek |  | m3 | 11.17
|  |  | 6210080008 | Doplnkové konštrukcie, oceľových spojovacích prostriedkov, svorníkov a skrutiek - priestorové konštrukcie |  | m3 | 11.17
|  |  |  | "krov" 4,774+256*0,025 | 11.17
45 |  | 64010105 |  | Krytiny striech z plechov, z tabúľ, plech titánzinkový |  | m2 | 256
|  |  | 6401010501 | Krytiny striech z plechov, z tabúľ, plech titánzinkový sklonu do 30° |  | m2 | 256
|  |  |  | ""výkr.č.105 - skladba S1"256,0 | 256
vr. všetkých doplnkov podľa PD
46 |  | 64020505 |  | Oplechovanie muriva, plech titánzinkový |  | m | 159.04
|  |  |  | "4/K štítová lišta r.š.195 mm"2*14,82 | 29.64
|  |  |  | "5/K okapová lišta r.š.375 mm"2*18,4 | 36.8
|  |  |  | "6/K hrebeňová lišta r.š. 230 mm"18,4 | 18.4
|  |  |  | "7/K oplechovanie nadpražia, ostení a parapetu r.š.350 mm"3*13 | 39
|  |  |  | "8/K oplechovanie styku striech r.š.400 mm"18,4 | 18.4
|  |  |  | "9/K - r.š.350 mm"3*5,6 | 16.8
|  |  |  | Medzisúčet | 159.04
47 |  | 64050105 |  | Odvodňovacie žľaby, pododkvapové, plech titánzinkový |  | m | 36.8
|  |  |  | "1/K r.š.530 mm"2*18,4 | 36.8
vr. doplnkov
48 |  | 64060205 |  | Odvodňovacie rúry, kruhové, plech titánzinkový |  | m | 21
|  |  |  | "2/K"2*4,65 | 9.3
|  |  |  | "3/K"2*5,85 | 11.7
49 |  | 67010212 |  | Steny a priečky s výplňou z drôtenej siete, zváraním |  | m2 | 52.08
|  |  | 6701021202 | Steny a priečky s výplňou z drôtenej siete zváraním na oceľovú konštrukciu |  | m2 | 52.08
|  |  |  | "4/Z kovová výplň otvoru z ťahokovu, vr. rámu a kotvenia 5600x3100 mm"3*5,6*3,1 | 52.08
vr. povrch. Úpravy
50 |  | 67040113 |  | Výplne otvorov, okná jednoduché |  | m2 | 16.5
|  |  |  | "1/O ocelové okno s jednoduchým zasklením, vr. parapetu 5500x1000 mm"3*5,5*1,0 | 16.5
51 |  | 67080002 |  | Obvodový plášť z hliníkových profilov |  | m2 | 92.2
|  |  | 6708000202 | Obvodový plášť z hliníkových profilov, na oceľovú konštrukciu |  | m2 | 92.2
|  |  |  | "W1 - titánzinkový fasádný obklad vr. roštu "92,20 | 92.2
52 |  | 67120300 |  | Doplnky, schránky a boxy |  | ks | 10
|  |  |  | "3/D poradové číslo brány s montážou 500x500 mm"10 | 10
53 |  | 67120400 |  | Doplnky, konzoly |  | ks | 4
|  |  |  | "1/Z ochranná ocel. konštrukcia"1 | 1
|  |  |  | "2/Z ochranná ocel. konštrukcia"2 | 2
|  |  |  | "3/Z ochranná ocel. konštrukcia"1 | 1
|  |  |  | Medzisúčet | 4
vr. povrch. Úpravy
54 |  | 67120900 |  | Doplnky, atypické konštrukcie |  | kg | 2285
|  |  |  | "kotevná platňa KP1 - 8 ks"32 | 96
|  |  |  | "výkr.č.205 / V1,H1-H10 "2189,0 | 2189
"vr. povrch. úpravy a chem. kotvenia"
55 |  | 71010301 |  | Dlažby - soklíky pórovinové, opakné |  | m2 | 4.61
|  |  | 7101010302 | Dlažby - soklíky pórovinové, opakné do tmelu |  | m2 | 4.61
|  |  |  | "keramický sokel, výška 100 mm - gres"(12,35+12,35+17,9+17,9-5,6*3+0,4*6)*0,1 | 4.61
56 |  | 72020502 |  | Obklady - parapety z tvrdého kameňa |  | m2 | 12.08
|  |  | 7202050202 | Obklady - parapety z tvrdého kameňa hr. od 25 do 50 mm dosky |  | m2 | 12.08
|  |  |  | "krycia bet. platňa - oporný múr"(9,65+14,8+5,75)*0,4 | 12.08
57 |  | 73020603 |  | Syntetické, nátery epoxidové, podláh |  | m2 | 227.39
|  |  | 7302060301 | Syntetické, nátery epoxidové, podláh betónových |  | m2
|  |  |  | "skladba P1 podľa PD, vr. podkladného náteru"227,39 | 227.39
58 |  | 84010202 |  | Náter kovových doplnkových konštr., farba syntetická |  | m2 | 4.2
|  |  | 8401020203 | Náter kovových doplnkových konštr., farba syntetická, dvojnásobný |  | m2 | 4.2
"výstražné žlto-čierne lemovanie otvorov"
|  |  |  | (5,6+4,2*2)*3*0,1 | 4.2
59 |  | 84020121 |  | Maľby, úprava podkladu mliekom vápenným |  | m2 | 249.68
|  |  |  | "penetrácia podkladu" 249,68 | 249.68
60 |  | 84020226 |  | Maľby stien, zmesi tekuté |  | m2 | 249.68
|  |  | 8402022602 | Maľby stien, zmesi tekuté, dvojnásobné |  | m2 | 249.68
|  |  |  | "oteruvzdorná farba" 249,68 | 249.68
| 45.26.21 |  |  | Lešenárske práce
61 |  | 03010101 |  | Lešenie radové, ľahké pracovné(do 1,5 kPa), s podlahami |  | m2 | 264
|  |  | 0301010101 | Lešenie radové, ľahké pracovné(do 1,5 kPa), s podlahami šírky od 0,8 do 1,0 m |  | m2 | 264
|  |  |  | "fasádne lešenie - montáž, demontáž, nájom "(13+13+20+20)*4 | 264
62 |  | 03030103 |  | Lešenie pomocné, ľahké pracovné na rovnom povrchu |  | m2 | 336.87
|  |  | 0303010303 | Lešenie pomocné, ľahké pracovné na rovnom povrchu, s výškou nad 1,90 do 3,50 m |  | m2 | 336.87
|  |  |  | 336.87 | 336.87
| 45.33.22 |  |  | Práca na vodovodnom domovom potrubí
63 |  | 88020223 |  | Vodovod, príslušenstvo, požiarna výbava |  | m
|  |  | 8802022306 | Vodovod, príslušenstvo, požiarna výbava, ostatné |  | ks | 3
|  |  |  | "hasiaci prístroj , práškový, 6 kg"3 | 3
vr. piktogramu
Note on H13: Ažaltovičová Alena Ing.: na dve desatinné miesta
Note on H14: Ažaltovičová Alena Ing.: na dve desatinné miesta

## SO 320-12_7. EL. + BL.
ČASŤ STAVBY : |  |  |  | 320-12 Odpady a šrotovisko
KS: |  |  |  | 7.Elektroinštalácia a bleskozvody
POLOŽKA |  |  |  | VÝKAZ VÝMER |  | M.J. | MNOŽ.
Č. | KÓD KP | KÓD SP | KÓD SPP
| 45.31.12 |  |  | ELEKTROINŠTALAČNÉ PRÁCE V NEOBYTNÝCH BUDOVÁCH
1 |  | 91010302 |  | Úložný materiál - rúrky elektroinšt., ulož. pevne, tuhé |  | m | 43
|  |  | 9101030201 | Úložný materiál - rúrky elektroinšt., ulož. pevne, tuhé plastové |  | m | 43
|  |  |  | D16 samozhášacia od -25 do +60°C vr. upevnenia | 40
|  |  |  | D25 samozhášacia od -25 do +60°C vr. upevnenia | 3
43
2 |  | 91011202 |  | Úložný materiál - škatule elektroinšt., na povrchu, odbočné |  | ks | 1
|  |  | 9101120201 | Úložný materiál - škatule elektroinšt., na povrchu, odbočné plastové |  | ks | 1
|  |  |  | škatuľa s priechodkami a svorkovnicou do 5x4 mm2, IP54 | 1
3 |  | 91021302 |  | Oceľové konštrukcie - káblové žľaby plastové |  | m | 5
|  |  | 9102130204 | Oceľové konštrukcie - káblové žľaby plastové bez náteru |  | m | 5
|  |  |  | žľab PVC 40/40 | 5
4 |  | 91080101 |  | Káble Cu - NN silové |  | m | 65
|  |  | 9108010102 | Káble Cu - NN silové ulož. pevne |  | m | 65
|  |  |  | CYKY - J 3 x 1,5 | 45
|  |  |  | CYKY - O 3 x 1,5 | 5
|  |  |  | CYKY - J 3 x 2,5 | 5
|  |  |  | CYKY - J 5 x 2,5 | 5
|  |  |  | CYKY - J 5 x 6 | 5
65
5 |  | 91100111 |  | Káblové súbory, ukončenie vodičov - NN ukonč. celoplastových káblov |  | ks | 6
|  |  | 9110011106 | Káblové súbory, ukončenie vodičov - NN ukonč. celoplastových káblov záklopkami |  | ks | 6
|  |  |  | do 5x4 mm2 | 4
|  |  |  | do 5x6 mm2 | 2
6
6 |  | 91190102 |  | Rozvádzače - NN rozvodnice |  | ks | 1
|  |  | 9119010201 | Rozvádzače - NN rozvodnice silové, prúd striedavý |  | ks | 1
|  |  |  | plastová rozvodnica nástenná 12RS1 (372x259x120 mm, 18TE modulov, IP55) podľa schémy zapojenia | 1
7 |  | 91110101 |  | Spínacie, spúšťacie a regulačné ústrojenstvá - spínače NN, domové, nástenné jednopólové |  | ks | 1
|  |  | 9111010102 | Spínacie, spúšťacie a regulačné ústrojenstvá - spínače NN, domové, nástenné jednopólové pre prostr. vlhké |  | ks | 1
|  |  |  | vypínač č.1, 250V/10A, IP44 | 1
8 |  | 91110701 |  | Spínacie, spúšťacie a regulačné ústrojenstvá - zásuvky NN, domové, nástenné dvojpólové |  | ks | 1
|  |  | 9111070102 | Spínacie, spúšťacie a regulačné ústrojenstvá - zásuvky NN, domové, nástenné dvojpólové pre prostr. vlhké |  | ks | 1
|  |  |  | zásuvka 2P+Z, 250V/16A, IP44 | 1
9 |  | 91200203 |  | Svietidlá a osvetľovacie zariadenia - svietidlá priemyselné |  | ks | 6
|  |  | 9120020301 | Svietidlá a osvetľovacie zariadenia - svietidlá priemyselné žiarivkové |  | ks | 6
|  |  |  | žiarivkové s krytom 2 x 36W, IP65 | 6
10 |  | 91200501 |  | Svietidlá a osvetľovacie zariadenia - príslušenstvo pre svietidlá |  | ks | 6
|  |  | 9120050103 | Svietidlá a osvetľovacie zariadenia - príslušenstvo pre svietidlá, závesy |  | ks | 6
11 |  | 91220204 |  | Uzemňovacie a bleskozvodné vedenia - zachytávače pasívne Al |  | m | 70
|  |  | 9122020402 | Uzemňovacie a bleskozvodné vedenia - zachytávače pasívne Al drôtové |  | m | 70
|  |  |  | ALU RD8 mm | 70
12 |  | 91220301 |  | Uzemňovacie a bleskozvodné vedenia - vodiče nadzemné, na povrchu FeZn |  | m | 15
|  |  | 9122030101 | Uzemňovacie a bleskozvodné vedenia - vodiče nadzemné, na povrchu FeZn drôtové |  | m | 15
|  |  |  | FeZn D10 mm-PVC | 15
13 |  | 91220501 |  | Uzemňovacie a bleskozvodné vedenia - podpery vodičov nadzemných |  | ks | 90
|  |  | 9122050104 | Uzemňovacie a bleskozvodné vedenia - podpery vodičov nadzemných Al |  | ks | 90
|  |  |  | ochranný uholník vr. držiakov | 4
|  |  |  | plastová podpera na plechové strechy | 26
|  |  |  | podpera lemová na plechové strechy | 30
|  |  |  | podpera na zvody | 30
90
14 |  | 91220701 |  | Uzemňovacie a bleskozvodné vedenia - svorky pre vedenia nadzemné |  | ks | 20
|  |  | 9122070104 | Uzemňovacie a bleskozvodné vedenia - svorky pre vedenia nadzemné Al |  | ks | 20
|  |  |  | spojovacia svorka | 5
|  |  |  | okapová svorka | 4
|  |  |  | pripojovacia svorka | 5
|  |  |  | krížová svorka | 2
|  |  |  | skúšobná svorka | 4
20
15 |  | 91220702 |  | Uzemňovacie a bleskozvodné vedenia - svorky pre vedenia v zemi |  | ks | 27
|  |  | 9122070201 | Uzemňovacie a bleskozvodné vedenia - svorky pre vedenia v zemi FeZn |  | ks | 27
|  |  |  | svorka na armovanie FL/RD37 | 15
|  |  |  | svorka drôt-pásik | 10
|  |  |  | svorka pásik-pásik | 2
27
16 |  | 91220801 |  | Uzemňovacie a bleskozvodné vedenia - štítky číslovacie |  | ks | 6
|  |  | 9122080101 | Uzemňovacie a bleskozvodné vedenia - štítky číslovacie plastové |  | ks | 6
17 |  | 91221001 |  | Uzemňovacie a bleskozvodné vedenia - vedenia v zemi FeZn |  | m | 65
|  |  | 9122100103 | Uzemňovacie a bleskozvodné vedenia - vedenia v zemi FeZn pásové |  | m | 65
|  |  |  | FeZn 30x4 mm | 65
18 |  | 91221401 |  | Uzemňovacie a bleskozvodné vedenia - meranie rezistencie uzemnenie |  | ks | 4
|  |  | 9122140101 | Uzemňovacie a bleskozvodné vedenia - meranie rezistencie uzemnenia jedného zvodu |  | ks | 4
19 |  | 91221402 |  | Uzemňovacie a bleskozvodné vedenia - meranie rezistivity pôdy |  | ks | 2
|  |  | 9122140201 | Uzemňovacie a bleskozvodné vedenia - meranie rezistivity pôdy v jednom mieste |  | ks | 2