## 320-14_1-2
ROZPOČET S VÝKAZOM VÝMER
Stavba: Rýchlostná cesta R2 Šaca - Košické Olšany
Objekt: SO320-14 Údržovňa vozidiel a mechanizmov
Objednávateľ: Národná dialničná spoločnosť a.s., Bratislava
Zhotoviteľ: podľa výberového konania | [6 empty] | Spracoval: Ing.Jedlička
Miesto: k.ú.Valaliky | [6 empty] | Dátum: 4. 10. 2018
Č. | Kód položky | Popis | MJ | Množstvo celkom | Cena jednotková | Dodávka celkom | Montáž celkom | Cena celkom | Hmotnosť | Hmotnosť celkom
1 | 2 | 3 | 4 | 5 | 6 | 7 | 8 | 9 | 10 | 11
| 01 | Zemné práce |  |  |  | 14714.72 | 16429.746 | 31144.466 |  | 1016.561
| 0103 | Hĺbené vykopávky |  |  |  | 0 | 6918.562 | 6918.562 |  | 0
1 | 01030102020010 | Výkop nezapaženej jamy v hornine 3, do 100 m3 | m3 | 189.295 | 9.996 | 0 | 1892.193 | 1892.193 | 0 | 0
" výkop pre základové pätky + prehlbenie pre ochrannú betónovú vrstvu - od kóty HTÚ "
" časť A "
|  | 1,00*1,50*0,45*8 |  | 5.4
|  | 1,20*1,80*0,45 |  | 0.972
|  | Medzisúčet |  | 6.372
" časť B "
|  | 2,00*2,00*0,45*2 |  | 3.6
|  | 1,50*1,50*0,45*2 |  | 2.025
|  | 1,18*1,70*0,45 |  | 0.903
|  | 1,50*1,00*0,45*5 |  | 3.375
|  | Medzisúčet |  | 9.903
" spoločné základové pätky časť A,B "
|  | 1,00*1,50*0,45*4 |  | 2.7
|  | 1,50*1,50*0,45*2 |  | 2.025
|  | Medzisúčet |  | 4.725
|  | (6,372+9,903+4,725)*1,00 " rozšírenie výkopu pre debnené základové konštrukcie " |  | 21
|  | Medzisúčet |  | 21
|  | Súčet |  | 42
" výkop pre montážnu jamu - od kóty HTÚ "
|  | 4,00*15,00*1,15+1,50*1,50*0,30 |  | 69.675
|  | Medzisúčet |  | 69.675
" výkop pre šachty SA01,SA02,SA07 - od kóty HTÚ "
|  | 14,50*3,20*(0,60+1,00)*0,5*2 |  | 74.24
|  | 3,25*2,60*0,40 |  | 3.38
|  | Medzisúčet |  | 77.62
|  | Súčet |  | 147.295
|  | 42,00+147,295 |  | 189.295
|  | Súčet |  | 189.295
2 | 01030102020020 | Výkop nezapaženej jamy v hornine 3, nad 100 do 1000 m3 | m3 | 129.268 | 5.541 | 0 | 716.274 | 716.274 | 0 | 0
" výkop pre sedimentačnú nádrž - od kóty HTÚ "
|  | (6,50*10,75+4,20*8,40+Sqrt(6,50*10,75*4,20*8,40))*2,30/3 |  | 118.684
|  | 4,20*8,40*0,30 |  | 10.584
|  | Súčet |  | 129.268
3 | 01030102020090 | Hĺbenie nezapažených jám a zárezov. Príplatok za lepivosť horniny 3 | m3 | 318.563 | 0.813 | 0 | 258.992 | 258.992 | 0 | 0
4 | 01030202020010 | Výkop ryhy šírky 600-2000mm horn.3 do 100m3 | m3 | 228.244 | 16.819 | 0 | 3838.836 | 3838.836 | 0 | 0
" výkop pre základové pásy - od kóty HTÚ "
" časť A "
|  | (15,03+15,20+4,40*2+2,365)*0,50*0,40 |  | 8.279
|  | (31,13+13,055)*0,50*0,40 |  | 8.837
|  | (17,76*3+7,28*12+4,90)*0,50*0,40 |  | 29.108
|  | (4,65+15,20+4,40+6,45+20,85+13,165)*0,50*0,40 |  | 12.943
|  | Medzisúčet |  | 59.167
" výkop pre základové pásy - od kóty HTÚ + prehĺbenie pre ochrannú betónovú vrstvu "
" spoločný základový pás časť A,B "
|  | (2,69*2+2,90*2+1,70)*1,10*0,40 |  | 5.667
|  | Medzisúčet |  | 5.667
" časť B "
|  | (4,915+4,75)*0,50*0,40*2 |  | 3.866
|  | (11,00+7,44)*0,70*0,45 |  | 5.809
|  | (4,00+3,40*2+3,89)*0,70*0,45 |  | 4.627
|  | 19,44*0,70*0,45 |  | 6.124
|  | (8,00+3,40+3,50)*0,70*0,45 |  | 4.694
|  | 17,68*0,70*0,45 |  | 5.569
|  | (5,80+5,40)*0,70*0,45 |  | 3.528
|  | (5,80+12,64)*0,70*0,45 |  | 5.809
|  | 14,64*0,70*0,45 |  | 4.612
|  | Medzisúčet |  | 44.638
|  | (59,167+5,667+44,638)*1,00 " rozšírenie výkopu pre debnené základové konštrukcie " |  | 109.472
|  | Medzisúčet |  | 109.472
|  | Súčet |  | 218.944
" základ pod požiarny múrik - od kóty HTÚ "
|  | 15,50*1,50*0,20 |  | 4.65
|  | Medzisúčet |  | 4.65
|  | 4,65*1,00 " rozšírenie výkopu pre debnené základové konštrukcie " |  | 4.65
|  | Medzisúčet |  | 4.65
|  | Súčet |  | 9.3
|  | 218,944+9,30 |  | 228.244
|  | Súčet |  | 228.244
5 | 01030202020090 | Príplatok k cenám za lepivosť pri hĺbení rýh š. nad 600 do 2 000 mm zapaž. i nezapažených, s urovnaním dna v hornine 3 | m3 | 228.244 | 0.93 | 0 | 212.267 | 212.267 | 0 | 0
| 0104 | Konštrukcie z hornín |  |  |  | 14714.72 | 2908.466 | 17623.186 |  | 1016.561
6 | 01040100070020 | Uloženie sypaniny na skládky nad 100 do 1000 m3 | m3 | 825.455 | 0.637 | 0 | 525.815 | 525.815 | 0 | 0
7 | 01040100090002 | Poplatok za skladovanie - zemina a kamenivo (17 05) ostatné | t | 0 | 15 | 0 | 0 | 0 | 0 | 0
8 | 01040402070010 | Zásyp sypaninou so zhutnením jám, šachiet, rýh, zárezov alebo okolo objektov do 100 m3 | m3 | 743.417 | 3.205 | 0 | 2382.651 | 2382.651 | 0 | 0
" zásyp okolo základových konštrukcií po kótu HTÚ -0,700 /materiál výkopok/ "
|  | " obejm výkopu pre pásy " 218,944 |  | 218.944
|  | " obejm výkopu pre pätky " 42,00 |  | 42
|  | " odpočet objemu podkladných betónov pásy " -9,695 |  | -9.695
|  | " odpočet objemu podkladných betónov pätky " -4,321 |  | -4.321
|  | " odpočet objemu základových pásov z prostého betónu " -59,167 |  | -59.167
|  | " odpočet objemu základových pásov zo železobetónu " -45,469 |  | -45.469
|  | " odpočet objemu základových pätiek zo železobetónu " -18,464 |  | -18.464
|  | Medzisúčet |  | 123.828
" zásyp okolo sedimentačnej nádrže - po kótu HTÚ /materiál výkopok/ "
|  | " objem výkopu " 118,684 |  | 118.684
|  | " objem konštrukcie nádrže " -(3,60*7,85*1,82+3,14*(0,60)^2*0,48*3) |  | -53.061
|  | Medzisúčet |  | 65.623
" zásyp okolo šachiet a montážnej jamy - po kótu HTÚ /materiál výkopok/ "
|  | " objem výkopu pre mont.jamu " 69,675 |  | 69.675
|  | " objem výkopu pre šachty SA01,02,07 " 77,62 |  | 77.62
|  | " odpočet objemu podkladných betónov " -(2,193+2,193+0,432+3,126) |  | -7.944
|  | " odpočet objemu konštrukcie mont.jamy " -((12,90*1,95-1,95*0,15)*1,15+0,90*0,30*0,30) |  | -28.673
|  | " odpočet objemu šachiet SA01,02,07 " -((1,40*0,70+2,45*0,70)*0,40+1,20*(1,00+0,60)*0,5*(7,17+5,14)*2) |  | -24.713
|  | Medzisúčet |  | 85.965
" zásyp okolo základu požiarneho múrika - po kótu HTÚ /materiál výkopok/ "
|  | " objem výkopu " 4,65 |  | 4.65
|  | " odpočet objemu časti základu " 14,20*0,45*0,20 |  | 1.278
|  | Medzisúčet |  | 5.928
|  | Súčet |  | 281.344
" zásyp medzi základmi od kóty -0,700 po -0,300 /materiál štrkodrva/ "
|  | 7,28*(2,98+3,40+3,00+3,70+2,68)*0,40 |  | 45.893
|  | 17,76*1,60*0,40 |  | 11.366
|  | 4,90*(4,98+1,80)*0,40 |  | 13.289
|  | (7,28*4,90-(1,60*0,80+2,45*0,90))*0,40 |  | 12.875
|  | (7,28*4,90-7,28*0,95)*0,40 |  | 11.502
|  | (7,28*10,30-1,00*0,63)*0,40 |  | 29.742
|  | (7,28*4,90-1,00*1,00)*0,40 |  | 13.869
|  | (7,28*2,815-(0,40*0,20+1,00*0,20+0,20*0,25))*0,40 |  | 8.065
|  | (7,28*10,60-(1,00*0,48+1,00*0,50))*0,40 |  | 30.475
|  | (7,28*4,90-0,90*1,50)*0,40 |  | 13.729
|  | (7,28*17,00-(1,00*0,48*3+1,00*0,50*2))*0,40 |  | 48.528
|  | (35,215*2,20+7,78*1,515-(0,25*0,20+1,00*0,20+0,44*0,20))*0,40 |  | 35.569
|  | (12,30*17,76-(0,20*0,44*2+1,00*0,20*4+2,00*0,73*2+0,39*0,40*2+1,00*0,40*2+8,78*1,54*2+11,15*2,15-1,95*0,15))*0,40 |  | 65.087
|  | (5,80*2,34-0,40*0,39)*0,40 |  | 5.366
|  | (12,65*2,34-(1,18*0,59+1,05*2,05+1,75*0,60+2,10*0,60))*0,40 |  | 9.777
|  | 5,80*1,40*0,40 |  | 3.248
|  | 5,05*1,40*0,40 |  | 2.828
|  | (5,80*12,54-(1,00*0,40*2+0,39*0,40))*0,40 |  | 28.71
|  | 5,05*12,54*0,40 |  | 25.331
|  | (14,64*6,90-1,00*0,49*3+12,51*1,40)*0,40 |  | 46.824
|  | Medzisúčet |  | 462.073
|  | Súčet |  | 462.073
|  | 281,344+462,073 |  | 743.417
|  | Súčet |  | 743.417
9 | 583410004400 | Štrkodrva frakcia 0-63 mm, STN EN 13242 + A1 | t | 1016.561 | 14.475 | 14714.72 | 0 | 14714.72 | 1 | 1016.561
|  | 462,073*2,20 |  | 1016.561
|  | Súčet |  | 1016.561
| 0106 | Premiestnenie |  |  |  | 0 | 6602.718 | 6602.718 |  | 0
10 | 01060202010130 | Vodorovné premiestnenie výkopku po nespevnenej ceste z horniny tr.1-4, do 100 m3 na vzdialenosť nad 50 do 500 m | m3 | 825.455 | 1.815 | 0 | 1498.201 | 1498.201 | 0 | 0
" odvoz výkopku na staveniskovú depóniu "
|  | 189,295+129,268+231,476 |  | 550.039
|  | Medzisúčet |  | 550.039
" dovoz výkopku na spätné zásypy zo staveniskovej depónie "
|  | 275,416 |  | 275.416
|  | Medzisúčet |  | 275.416
|  | Súčet |  | 825.455
11 | 01060203010040 | Vodorovné premiestnenie výkopku po spevnenej ceste z horniny tr.1-4, do 100 m3 na vzdialenosť do 3000 m | m3 | 550.039 | 3.896 | 0 | 2142.952 | 2142.952 | 0 | 0
|  | 825,455-275,416 |  | 550.039
|  | Súčet |  | 550.039
12 | 01060203010050 | Vodorovné premiestnenie výkopku po spevnenej ceste z horniny tr.1-4, do 100 m3, príplatok k cene za každých ďalšich a začatých 1000 m | m3 | 3850.273 | 0.388 | 0 | 1493.906 | 1493.906 | 0 | 0
|  | 550,039*7 |  | 3850.273
|  | Súčet |  | 3850.273
13 | 01060700070030 | Nakladanie neuľahnutého výkopku z hornín tr.1-4 nad 100 do 1000 m3 | m3 | 825.455 | 1.778 | 0 | 1467.659 | 1467.659 | 0 | 0
|  | 825,455-275,416 |  | 550.039
|  | 275,416 |  | 275.416
|  | Súčet |  | 825.455
| 03 | Lešenárske práce |  |  |  | 8895.28 | 12187.684 | 21082.964 |  | 43.8767
| 0301 | Lešenie radové |  |  |  | 5818.387 | 6359.557 | 12177.944 |  | 37.6258
14 | 03010101010110 | Montáž lešenia rámového systémového s podlahami šírky do 0,75 m, výšky do 10 m | m2 | 2276.211 | 1.463 | 0 | 3330.097 | 3330.097 | 0.01653 | 37.6258
" lešenie k fasáde "
|  | (46,24+1,00)*4,40 |  | 207.856
|  | (46,24+1,00)*3,75 |  | 177.15
|  | (19,08+2*1,00)*5,00 |  | 105.4
|  | (19,08+2*1,00)*8,50 |  | 179.18
|  | (33,21+1,00)*5,70 |  | 194.997
|  | (33,21+1,00)*6,80 |  | 232.628
|  | 42,00+17,00 |  | 59
|  | Medzisúčet |  | 1156.211
" lešenie k murovaným stenám a omietkam - štíty "
|  | 560,00*2 |  | 1120
|  | Medzisúčet |  | 1120
|  | Súčet |  | 2276.211
15 | 03010101015110 | Demontáž lešenia rámového systémového s podlahami šírky do 0,75 m, výšky do 10 m | m2 | 2276.211 | 1.214 | 0 | 2763.32 | 2763.32 | 0 | 0
16 | 03010101019110 | Príplatok za prvý a každý ďalší i začatý týždeň použitia lešenia rámového systémového šírky do 0,75 m, výšky do 10 m | m2 | 9177.266 | 0.663 | 5818.387 | 266.14 | 6084.527 | 0 | 0
|  | 1156,211*6 |  | 6937.266
|  | 1120,00*2 |  | 2240
|  | Súčet |  | 9177.266
| 0303 | Lešenie pomocné |  |  |  | 3076.893 | 4341.049 | 7417.942 |  | 6.2509
17 | 03030103020010 | Lešenie ľahké pracovné pomocné s výškou lešeňovej podlahy nad 1,20 do 1,90 m | m2 | 700 | 3.634 | 1124.9 | 1418.9 | 2543.8 | 0.00192 | 1.344
18 | 03030103030020 | Lešenie ľahké pracovné pomocné s výškou lešeňovej podlahy nad 2,50 do 3,5 m | m2 | 750 | 6.141 | 1848 | 2757.75 | 4605.75 | 0.00618 | 4.635
19 | 03030104010020 | Lešenie ľahké pracovné v schodisku plochy do 6 m2, s výškou lešeňovej podlahy nad 1,50 do 3,5 m | m2 | 42.69 | 6.287 | 103.993 | 164.399 | 268.392 | 0.00637 | 0.27194
|  | 2,00*3,20*3 |  | 19.2
|  | 2,70*2,90*3 |  | 23.49
|  | Súčet |  | 42.69
| 0399 | Presun hmôt |  |  |  | 0 | 1487.078 | 1487.078 |  | 0
20 | 03990300011010 | Presun hmôt (03) lešenia pre nadstavbu budovy s pôvodnou výškou 3,5 m | t | 24.848 | 59.847 | 0 | 1487.078 | 1487.078 | 0 | 0
| 11 | Betonárske práce |  |  |  | 100535.577 | 60855.783 | 161391.36 |  | 1647.6839
| 1101 | Základy |  |  |  | 100535.577 | 26606.021 | 127141.598 |  | 1647.6839
21 | 11010101050010 | Betón základových pásov, prostý tr. C 20/25 | m3 | 4.154 | 95.851 | 359.466 | 38.699 | 398.165 | 2.2151 | 9.2017
" základ požiarneho múrika "
|  | 14,20*0,45*0,65 |  | 4.154
|  | Súčet |  | 4.154
22 | 11010101060010 | Betón základových pásov, prostý tr. C 25/30 | m3 | 125.731 | 99.588 | 11349.989 | 1171.31 | 12521.299 | 2.4157 | 303.7309
" časť A "
|  | (15,03+15,20+4,40*2+2,365)*0,50*0,85 |  | 17.593
|  | (31,13+13,055)*0,50*0,85 |  | 18.779
|  | (17,76*3+7,28*12+4,90)*0,50*0,85 |  | 61.855
|  | (4,65+15,20+4,40+6,45+20,85+13,165)*0,50*0,85 |  | 27.504
|  | Súčet |  | 125.731
23 | 11010102060010 | Betón základových pásov, železový (bez výstuže), tr. C 25/30 | m3 | 96.627 | 99.73 | 8720.587 | 916.024 | 9636.611 | 2.4157 | 233.4238
" spoločný základový pás časť A,B "
|  | " ZN01 " 19,88*1,10*0,85-(1,50*2+1,00*4)*1,10*0,85 |  | 12.043
|  | Medzisúčet |  | 12.043
" časť B "
|  | " ZN02 " 19,88*0,70*0,85-(1,50*2+1,00*2)*0,70*0,85 |  | 8.854
|  | " ZN03a " 12,54*0,70*0,85 |  | 7.461
|  | " ZN03b " 2,34*0,70*0,85 |  | 1.392
|  | " ZN04 " 14,64*0,70*0,85 |  | 8.711
|  | " ZN05 " 19,08*0,70*0,85-1,00*3*0,70*0,85 |  | 9.568
|  | " ZN06a " 13,165*0,50*0,85-(1,50+2,00)*0,50*0,85 |  | 4.108
|  | " ZN06b " 20,24*0,70*0,85-(1,50+1,00)*0,70*0,85 |  | 10.555
|  | " ZN07 " 19,84*0,70*0,85 |  | 11.805
|  | " ZN08 " 11,55*0,70*0,85 |  | 6.872
|  | " ZN09a " 13,165*0,50*0,85-(1,50+2,00)*0,50*0,85 |  | 4.108
|  | " ZN09b " 20,24*0,70*0,85-1,50*0,70*0,85 |  | 11.15
|  | Medzisúčet |  | 84.584
|  | Súčet |  | 96.627
24 | 11010112010010 | Debnenie stien základových pásov, zhotovenie-dielce | m2 | 882.315 | 11.644 | 6019.153 | 4254.523 | 10273.676 | 0.00067 | 0.59115
" základové pásy zo železobetónu "
|  | " ZN01 " (19,88-(1,50*2+1,00*4))*0,90*2 |  | 23.184
|  | " ZN02 " (19,88-(1,50*2+1,00*2))*0,90*2 |  | 26.784
|  | " ZN03a " 12,54*0,90*2 |  | 22.572
|  | " ZN03b " 2,34*0,90*2 |  | 4.212
|  | " ZN04 " 14,64*0,90*2 |  | 26.352
|  | " ZN05 " (19,08-1,00*3)*0,90*2 |  | 28.944
|  | " ZN06a " (13,165-(1,50+2,00))*0,90*2 |  | 17.397
|  | " ZN06b " (20,24-(1,50+1,00))*0,90*2 |  | 31.932
|  | " ZN07 " 19,84*0,90*2 |  | 35.712
|  | " ZN08 " 11,55*0,90*2 |  | 20.79
|  | " ZN09a " (13,165-(1,50+2,00))*0,90*2 |  | 17.397
|  | " ZN09b " (20,24-1,50)*0,90*2 |  | 33.732
|  | Medzisúčet |  | 289.008
" základové pásy z prostého betónu "
|  | (15,03+15,20+4,40*2+2,365)*0,90*2 |  | 74.511
|  | (31,13+13,055)*0,90*2 |  | 79.533
|  | (17,76*3+7,28*11+4,90)*0,90*2 |  | 248.868
|  | (4,65+15,20+4,40+6,45+20,85+13,165)*0,90*2 |  | 116.487
|  | 7,28*0,90*2 |  | 13.104
|  | (4,915+4,75)*0,90*2*2 |  | 34.794
|  | Medzisúčet |  | 567.297
" základový pás požiarneho múrika "
|  | (14,00+0,45)*2*0,90 |  | 26.01
|  | Medzisúčet |  | 26.01
|  | Súčet |  | 882.315
25 | 11010112010020 | Debnenie stien základových pásov, odstránenie-dielce | m2 | 882.315 | 2.526 | 0 | 2228.728 | 2228.728 | 0 | 0
26 | 11010121060010 | Výstuž základových pásov z ocele 10505 | t | 4.923 | 1331.665 | 4131.948 | 2423.839 | 6555.787 | 1.019 | 5.0163
" podľa výkresu výstuže v.č.2.13 "
|  | 3172,92*0,395+731,80*0,888+1284,56*1,578+402,60*2,466 |  | 4922.989
|  | Medzisúčet |  | 4922.989
|  | 4922,989*0,001 |  | 4.923
|  | Medzisúčet |  | 4.923
27 | 11010202060010 | Betón základových pätiek, železový (bez výstuže), tr. C 25/30 | m3 | 39.236 | 99.858 | 3541.049 | 376.979 | 3918.028 | 2.4157 | 94.7832
|  | " ZP01 " 1,50*1,00*0,85*14 |  | 17.85
|  | " ZP02 " 1,80*1,20*0,85*1 |  | 1.836
|  | " ZP03 " 1,50*1,00*0,85*4 |  | 5.1
|  | " ZP04 " 2,00*2,00*0,85*2 |  | 6.8
|  | " ZP05 " 1,50*1,50*0,85*4 |  | 7.65
|  | Súčet |  | 39.236
28 | 11010212010010 | Debnenie stien základových pätiek, zhotovenie - dielce | m2 | 122.4 | 11.644 | 835.013 | 590.213 | 1425.226 | 0.00067 | 0.082008
|  | " ZP01 " (1,50+1,00)*2*0,90*14 |  | 63
|  | " ZP02 " (1,80+1,20)*2*0,90*1 |  | 5.4
|  | " ZP03 " (1,50+1,00)*2*0,90*4 |  | 18
|  | " ZP04 " 2,00*4*0,90*2 |  | 14.4
|  | " ZP05 " 1,50*4*0,90*4 |  | 21.6
|  | Súčet |  | 122.4
29 | 11010212010020 | Debnenie stien základovýcb pätiek, odstránenie - dielce | m2 | 122.4 | 2.526 | 0 | 309.182 | 309.182 | 0 | 0
30 | 11010221060010 | Výstuž základových pätiek z ocele 10505 | t | 2.084 | 1458.487 | 1984.426 | 1055.061 | 3039.487 | 1.019 | 2.1235
" podľa výkresu výstuže v.č.2.14 "
|  | 89,28*0,395+1037,30*1,578+167,20*2,466 |  | 2084.44
|  | Medzisúčet |  | 2084.44
|  | 2084,44*0,001 |  | 2.084
|  | Medzisúčet |  | 2.084
31 | 11010302060010 | Betón základových dosiek, železový (bez výstuže), tr. C 25/30 | m3 | 392.974 | 100.884 | 35465.904 | 4178.885 | 39644.789 | 2.4157 | 949.3152
" časť A "
|  | " DP01,DP02 " 46,145*18,76*0,25 |  | 216.42
|  | " podkl.betón " 9,88*18,76*0,15+(9,88*2+18,00)*0,38*0,10+(1,800+7,50*4)*0,30*0,10 |  | 30.191
|  | " odpočet šachiet " -(2,45*0,20+1,00*0,30+0,40*0,90+0,40*0,40)*0,25 |  | -0.328
|  | Medzisúčet |  | 246.283
" časť B "
|  | " DP02,DP03 " 33,210*18,76*0,25 |  | 155.755
|  | " odpočet šachiet " -(7,66*0,94*2+12,00*0,90+4,41*0,30+11,91*0,80+0,45*0,45)*0,25 |  | -9.064
|  | Medzisúčet |  | 146.691
|  | Súčet |  | 392.974
32 | 11010302070010 | Betón základových dosiek, železový (bez výstuže), tr. C 30/37 | m3 | 8.82 | 105.382 | 835.669 | 93.8 | 929.469 | 2.3453 | 20.6859
|  | " základová doska pod sedimentačnú nádrž " 8,40*4,20*0,25 |  | 8.82
|  | Súčet |  | 8.82
33 | 11010311010010 | Debnenie stien základových dosiek, zhotovenie - tradičné | m2 | 119.939 | 12.753 | 207.255 | 1322.327 | 1529.582 | 0.00407 | 0.48815
" časť A "
|  | " DP01,DP02 " (23,078*2+18,76)*0,50+(9,88*2+18,76)*0,50 |  | 51.718
|  | " pridebnenie otvorov pre šachty " ((2,75+1,00)*2+(0,40+0,90)*2+0,40*4)*0,25 |  | 2.925
|  | Medzisúčet |  | 54.643
" časť B "
|  | " DP02,DP03 " (33,210*2+18,76)*0,50 |  | 42.59
|  | " odpočet šachiet " -(7,66*0,94*2+12,00*0,90+4,41*0,30+11,91*0,80+0,45*0,45)*0,25 |  | -9.064
|  | " pridebnenie otvorov pre šachty " ((7,66+0,94)*2*2+(12,00+0,90)*2+(4,41+0,30)*2+(11,91+0,80)*2+0,45*4)*0,25 |  | 24.21
|  | Medzisúčet |  | 57.736
" základová doska sedimentačnej nádrže "
|  | (8,40+4,20)*2*0,30 |  | 7.56
|  | Medzisúčet |  | 7.56
|  | Súčet |  | 119.939
34 | 11010311010020 | Debnenie stien základových dosiek, odstránenie - tradičné | m2 | 119.939 | 4.276 | 0 | 512.859 | 512.859 | 0 | 0
35 | 11010321060010 | Výstuž základových dosiek z ocele 10505 | t | 3.169 | 1445.24 | 3017.585 | 1562.381 | 4579.966 | 1.019 | 3.2291
" podľa výkresu výstuže v.č.2.24 "
|  | 837,90*0,888 |  | 744.055
|  | Medzisúčet |  | 744.055
" podľa výkresu výstuže v.č.2.25 "
|  | 3403,71*0,395+238,40*1,578 |  | 1720.661
|  | Medzisúčet |  | 1720.661
|  | (744,055+1720,661)*0,001 |  | 2.465
|  | Medzisúčet |  | 2.465
" vystuženie vonkajšej oplachovacej plochy R10/150x150 "
|  | 1150,00*0,612 |  | 703.8
|  | Medzisúčet |  | 703.8
|  | 703,80*0,001 |  | 0.704
|  | Medzisúčet |  | 0.704
|  | 2,465+0,704 |  | 3.169
|  | Medzisúčet |  | 3.169
36 | 11010321070020 | Výstuž základových dosiek zo zvár. sietí KARI | t | 18.113 | 1323.4 | 20307.933 | 3662.811 | 23970.744 | 1.203 | 21.7892
" podľa výkresu výstuže v.č.2.25 "
|  | " sieť S1 KY14 " 9404,755 |  | 9404.755
|  | " sieť S2 KH15 " 8033,414 |  | 8033.414
|  | Medzisúčet |  | 17438.169
" podľa požiadaviek statiky v.č.2.03 "
|  | " sieť Q188 6/150x150 " 9,88*18,76 |  | 185.349
|  | 185,349*0,20 " prekrytie, stratné " |  | 37.07
|  | Medzisúčet |  | 222.419
|  | 222,419*3,033 |  | 674.597
|  | Medzisúčet |  | 674.597
|  | (17438,169+674,597)*0,001 |  | 18.113
|  | Medzisúčet |  | 18.113
37 | 11010321060113 | Výstuž základových dosiek 10505 - dištančné pásy Dista AVI 160 dl.2,00 m | m | 5200 | 1.09 | 3759.6 | 1908.4 | 5668 | 0.00062 | 3.224
|  | " podľa výkresu výstuže v.č.2.25 " 2600*2,00 |  | 5200
|  | Súčet |  | 5200
| 1199 | Presun hmôt |  |  |  | 0 | 34249.762 | 34249.762 |  | 0
38 | 11991100011030 | Presun hmôt (11) pre betonárske práce, výška stavby (budovy) nad 7 do 24 m | t | 3355.517 | 10.207 | 0 | 34249.762 | 34249.762 | 0 | 0
| 11 | Betonárske práce |  |  |  | 65712.669 | 85936.169 | 151648.838 |  | 533.6384
| 1103 | Stĺpy, piliere, vzpery a rámové stojky (pozemné stavby) |  |  |  | 6203.29 | 3660.851 | 9864.141 |  | 51.1084
39 | 11030102060010 | Betón stĺpov a pilierov hranatých, ťahadiel, rámových stojok, vzpier, železový (bez výstuže) tr. C 25/30 | m3 | 20.264 | 105.767 | 1820.984 | 322.278 | 2143.262 | 2.4018 | 48.6693
|  | " S1a " 0,30*0,30*2,75*4 |  | 0.99
|  | " S1b " 0,30*0,30*4,345 |  | 0.391
|  | " S1c " 0,30*0,30*5,03*4 |  | 1.811
|  | " S1d " 0,30*0,30*5,755*2 |  | 1.036
|  | " S1e " 0,30*0,30*3,695 |  | 0.333
|  | " S1f " 0,30*0,30*2,675 |  | 0.241
|  | Medzisúčet |  | 4.802
|  | " S2b " 0,30*0,30*(3,50+3,645) |  | 0.643
|  | " S2c " 0,30*0,30*(3,50+4,33) |  | 0.705
|  | " S2d " 0,30*0,30*(3,50+3,629+0,824) |  | 0.716
|  | " S2e " 0,30*0,30*(3,50+3,00) |  | 0.585
|  | " S2f " 0,30*0,30*(3,50+3,785)*3 |  | 1.967
|  | " S2g " 0,30*0,30*(3,50+4,56)*3 |  | 2.176
|  | " S2h " 0,30*0,30*(3,50+1,90)*2 |  | 0.972
|  | Medzisúčet |  | 7.764
|  | " S3a " 0,40*0,40*(3,50+1,90+1,545) |  | 1.111
|  | " S3b " 0,40*0,40*(3,50+1,90+2,32) |  | 1.235
|  | " S3c " 0,40*0,40*(3,50+1,90+0,915) |  | 1.01
|  | Medzisúčet |  | 3.356
|  | " S4a " 0,94*0,40*(4,40+1,75) |  | 2.312
|  | " S4b " 0,94*0,40*(3,50+1,90) |  | 2.03
|  | Medzisúčet |  | 4.342
|  | Súčet |  | 20.264
40 | 11030112010010 | Debnenie hranatých stĺpov prierezu pravouhlého štvoruholníka výšky do 4 m, zhotovenie - dielce | m2 | 232.052 | 16.34 | 2441.187 | 1350.543 | 3791.73 | 0.00056 | 0.12995
|  | " S1a " 0,30*4*2,75*4 |  | 13.2
|  | " S1b " 0,30*4*4,345 |  | 5.214
|  | " S1c " 0,30*4*5,03*4 |  | 24.144
|  | " S1d " 0,30*4*5,755*2 |  | 13.812
|  | " S1e " 0,30*4*3,695 |  | 4.434
|  | " S1f " 0,30*4*2,675 |  | 3.21
|  | Medzisúčet |  | 64.014
|  | " S2b " 0,30*4*(3,50+3,645) |  | 8.574
|  | " S2c " 0,30*4*(3,50+4,33) |  | 9.396
|  | " S2d " 0,30*4*(3,50+3,629+0,824) |  | 9.544
|  | " S2e " 0,30*4*(3,50+3,00) |  | 7.8
|  | " S2f " 0,30*4*(3,50+3,785)*3 |  | 26.226
|  | " S2g " 0,30*4*(3,50+4,56)*3 |  | 29.016
|  | " S2h " 0,30*4*(3,50+1,90)*2 |  | 12.96
|  | Medzisúčet |  | 103.516
|  | " S3a " 0,40*4*(3,50+1,90+1,545) |  | 11.112
|  | " S3b " 0,40*4*(3,50+1,90+2,32) |  | 12.352
|  | " S3c " 0,40*4*(3,50+1,90+0,915) |  | 10.104
|  | Medzisúčet |  | 33.568
|  | " S4a " (0,94+0,40)*2*(4,40+1,75) |  | 16.482
|  | " S4b " (0,94+0,40)*2*(3,50+1,90) |  | 14.472
|  | Medzisúčet |  | 30.954
|  | Súčet |  | 232.052
41 | 11030112010020 | Debnenie hranatých stĺpov prierezu pravouhlého štvoruholníka výšky do 4 m, odstránenie - dielce | m2 | 232.052 | 2.975 | 0 | 690.355 | 690.355 | 0 | 0
42 | 11030121060010 | Výstuž stĺpov, pilierov, stojok hranatých z bet. ocele 10505 | t | 2.265 | 1429.931 | 1941.119 | 1297.675 | 3238.794 | 1.0195 | 2.3092
" podľa výkresu výstuže v.č.2.16 "
|  | 1283,12*0,395+864,00*1,578+159,90*2,466 |  | 2264.538
|  | Medzisúčet |  | 2264.538
|  | 2264,538*0,001 |  | 2.265
|  | Medzisúčet |  | 2.265
| 1107 | Stropné a strešné konštrukcie budov (pozemných stavieb) |  |  |  | 27394.139 | 24805.969 | 52200.108 |  | 359.4199
43 | 11070102060010 | Betón stropov doskových a trámových, železový tr. C 25/30 | m3 | 55.599 | 107.576 | 5045.109 | 936.009 | 5981.118 | 2.4019 | 133.5432
|  | " D101 " 6,05*13,50*0,23+(13,50*2+5,45)*0,30*0,12-6,05*0,30*0,23 |  | 19.536
|  | " D102 " (16,885*3,30+12,55*1,80)*0,18+(2,70*2+16,885+1,80)*0,30*0,17-16,885*0,30*0,18 |  | 14.412
|  | " D103 " 38,20*3,00*0,18+2,30*1,935*0,18-(3,10*3+2,00*4+2,40*1)*0,30*0,25+((2,40+36,10)*2+1,635+2,30)*0,30*0,07 |  | 21.651
|  | Súčet |  | 55.599
44 | 11070111010010 | Debnenie stropov doskových zhotovenie - tradičné | m2 | 0 | 5.953 | 0 | 0 | 0 | 0.00349 | 0
45 | 11070111010020 | Debnenie stropov doskových odstránenie - tradičné | m2 | 0 | 2.709 | 0 | 0 | 0 | 0 | 0
46 | 11070111010230 | Podporná konštrukcia stropov výšky do 4 m pre zaťaženie do 12 kPa zhotovenie | m2 | 229.385 | 7.996 | 261.27 | 1572.892 | 1834.162 | 0.00387 | 0.88772
|  | " D101 " 5,45*12,90 |  | 70.305
|  | " D102 " 16,585*2,70+11,95*1,80 |  | 66.29
|  | " D103 " (38,20-0,30*3)*2,40+2,00*1,635 |  | 92.79
|  | Súčet |  | 229.385
47 | 11070111010240 | Podporná konštrukcia stropov výšky do 4 m pre zaťaženie do 12 kPa odstránenie | m2 | 229.385 | 2.225 | 0 | 510.382 | 510.382 | 0 | 0
48 | 11070112010010 | Debnenie stropov doskových zhotovenie - dielce | m2 | 330.304 | 10.197 | 1337.731 | 2030.379 | 3368.11 | 0.00113 | 0.37324
|  | " D101 " 5,45*12,90+(13,50*2+5,45)*2*0,30 |  | 89.775
|  | " D102 " 16,585*2,70+11,95*1,80+(2,70*2+16,885+1,80)*2*0,30 |  | 80.741
|  | " D103 " 35,50*2,40+(35,50+2,40)*2*0,30-(3,10+2,00*4+2,40)*0,30+(36,10+3,00)*2*0,75-(3,10+2,00*4+2,40)*0,75 |  | 152.415
|  | 2,10*1,635+2,10*0,18+(1,935+2,40)*0,45+(1,635*2+2,10)*0,30 |  | 7.373
|  | Súčet |  | 330.304
49 | 11070112010020 | Debnenie stropov doskových odstránenie - dielce | m2 | 330.304 | 4.249 | 0 | 1403.462 | 1403.462 | 0 | 0
50 | 11070121060010 | Výstuž stropov doskových, trámových, vložkových,konzolových alebo balkónových, 10505 | t | 3.3 | 1519.066 | 3321.014 | 1691.904 | 5012.918 | 1.0163 | 3.3538
" podľa výkresu výstuže v.č.2.18 "
|  | 746,80*0,395+1067,46*0,617 |  | 953.609
|  | Medzisúčet |  | 953.609
" podľa výkresu výstuže v.č.2.19 "
|  | 440,00*0,395+1484,10*0,617+1415,78*0,888 |  | 2346.702
|  | Medzisúčet |  | 2346.702
|  | (953,609+2346,702)*0,001 |  | 3.3
|  | Medzisúčet |  | 3.3
51 | 11070121060110 | Výstuž stropov doskových, trámových, vložkových,konzolových alebo balkónových, 10505 - dištančné pásy Dista AVI 12 dl.2,00 m | m | 0 | 0.89 | 0 | 0 | 0 | 0.00062 | 0
52 | 11070121060111 | Výstuž stropov doskových, trámových, vložkových,konzolových alebo balkónových, 10505 - dištančné pásy Dista AVI 80 dl.2,00 m | m | 98 | 0.89 | 57.82 | 29.4 | 87.22 | 0.00062 | 0.06076
|  | " podľa výkresu výstuže v.č.2.19 " 49*2,00 |  | 98
|  | Súčet |  | 98
53 | 11190221060420 | Výstuž kompletných konštrukcií 10505 - dištančné pásy Dista AVI 130 dl.2,00 m | m | 148 | 0.89 | 87.32 | 44.4 | 131.72 | 0.00062 | 0.09176
|  | " podľa výkresu výstuže v.č.2.18 " 39*2,00 |  | 78
|  | " podľa výkresu výstuže v.č.2.19 " 35*2,00 |  | 70
|  | Súčet |  | 148
54 | 11070121070020 | Výstuž stropov doskových, trámových, vložkových,konzolových alebo balkónových, zo zváraných sietí KARI | t | 0.521 | 1326.105 | 584.3 | 106.601 | 690.901 | 1.203 | 0.62674
" podľa výkresu výstuže v.č.2.09 "
|  | " sieť A00,A01 KY51 " 521,40 |  | 521.4
|  | Medzisúčet |  | 521.4
|  | 521,40*0,001 |  | 0.521
|  | Medzisúčet |  | 0.521
55 | 11070202061010 | Betón stužujúcich pásov a vencov železový tr. C 25/30 | m3 | 50.745 | 111.861 | 4593.742 | 1082.644 | 5676.386 | 2.4019 | 121.8824
|  | " VD.01 " 86,00*0,30*0,35 |  | 9.03
|  | " VH.01 " 153,00*0,30*0,35 |  | 16.065
|  | " VD.02 " 67,00*0,30*0,35 |  | 7.035
|  | " VH.02 " 113,00*0,30*0,35 |  | 11.865
|  | " VH.30 " 75,00*0,30*0,30 |  | 6.75
|  | Súčet |  | 50.745
56 | 11070211011050 | Debnenie bočníc stužujúcich pásov a vencov vrátane vzpier zhotovenie | m2 | 592.8 | 8.252 | 836.441 | 4055.345 | 4891.786 | 0.00341 | 2.0214
|  | " VD.01 " 86,00*0,60*2 |  | 103.2
|  | " VH.01 " 153,00*0,60*2 |  | 183.6
|  | " VD.02 " 67,00*0,60*2 |  | 80.4
|  | " VH.02 " 113,00*0,60*2 |  | 135.6
|  | " VH.30 " 75,00*0,60*2 |  | 90
|  | Súčet |  | 592.8
57 | 11070211011060 | Debnenie bočníc stužujúcich pásov a vencov vrátane vzpier odstránenie | m2 | 592.8 | 3.151 | 0 | 1867.913 | 1867.913 | 0 | 0
58 | 11070221060010 | Výstuž stužujúcich pásov a vencov z betonárskej ocele 10505 | t | 2.775 | 1365.976 | 2386.386 | 1404.197 | 3790.583 | 1.0166 | 2.8211
" podľa výkresu výstuže v.č.2.20 "
|  | 2405,90*0,395+2055,00*0,888 |  | 2775.171
|  | Medzisúčet |  | 2775.171
|  | 2775,171*0,001 |  | 2.775
|  | Medzisúčet |  | 2.775
59 | 11070302060010 | Betón nosníkov, železový tr. C 25/30 | m3 | 37.7 | 107.576 | 3420.936 | 634.679 | 4055.615 | 2.4019 | 90.5516
|  | " ON01 " 46,08*0,30*0,35 |  | 4.838
|  | " ON02 " 46,08*0,30*0,90-3,60*2*0,30*0,63 |  | 11.081
|  | " ON03.1 " 33,21*0,30*0,42 |  | 4.184
|  | " ON03.2 " 33,21*0,30*0,42 |  | 4.184
|  | " ON04.1 " 33,21*0,30*0,42 |  | 4.184
|  | " ON04.2 " 33,21*0,30*0,42 |  | 4.184
|  | Medzisúčet |  | 32.655
|  | " N101 " 3,10*0,30*0,50*3 |  | 1.395
|  | " N102 " 2,20*0,30*0,50*1 |  | 0.33
|  | " N103 " 2,00*0,30*0,50*3 |  | 0.9
|  | " N104 " 2,00*0,30*0,50*1 |  | 0.3
|  | " N201 " 1,60*0,30*0,48 |  | 0.23
|  | " Vhn " 3,00*0,30*0,30*7 |  | 1.89
|  | Medzisúčet |  | 5.045
|  | Súčet |  | 37.7
60 | 11070311010150 | Podporná konštrukcia nosníkov výšky do 4 m zaťaženia do 20 kPa - zhotovenie | m2 | 62.071 | 23.012 | 150.212 | 1278.166 | 1428.378 | 0.0086 | 0.53381
|  | " ON01 " (2,00+4,00*7)*0,38 |  | 11.4
|  | " ON02 " 3,60*2*0,63*2 |  | 9.072
|  | " ON03.1 " (5,48*2+5,40*2)*0,38 |  | 8.269
|  | " ON03.2 " 4,00*5*0,38 |  | 7.6
|  | " ON04.1 " 4,00*5*0,38 |  | 7.6
|  | " ON04.2 " 4,00*5*0,38 |  | 7.6
|  | Medzisúčet |  | 51.541
|  | " N101 " 2,70*0,30*3 |  | 2.43
|  | " N102 " 1,80*0,30 |  | 0.54
|  | " N103 " 1,60*0,30*3 |  | 1.44
|  | " N104 " 1,80*0,30 |  | 0.54
|  | " N201 " 1,10*0,30 |  | 0.33
|  | " Vhn " 2,50*0,30*7 |  | 5.25
|  | Medzisúčet |  | 10.53
|  | Súčet |  | 62.071
61 | 11070311010160 | Podporná konštrukcia nosníkov výšky do 4 m zaťaženia do 20 kPa - odstránenie | m2 | 62.071 | 6.15 | 0 | 381.737 | 381.737 | 0 | 0
62 | 11070312011110 | Debnenie nosníka zhotovenie-dielce | m2 | 371.896 | 15.284 | 2768.766 | 2915.292 | 5684.058 | 0.00028 | 0.10413
|  | " ON01 " 46,08*0,45*2+(2,00+4,00*7)*0,38+0,38*0,45*2 |  | 53.214
|  | " ON02 " 46,08*0,90*2-3,60*2*0,63*2+0,38*0,90*2 |  | 74.556
|  | " ON03.1 " 33,21*0,60*2+(5,48*2+5,40*2)*0,38+0,38*0,60*2 |  | 48.577
|  | " ON03.2 " 33,21*0,60*2+4,00*5*0,38+0,38*0,60*2 |  | 47.908
|  | " ON04.1 " 33,21*0,60*2+4,00*5*0,38+0,38*0,60*2 |  | 47.908
|  | " ON04.2 " 33,21*0,60*2+4,00*5*0,38+0,38*0,60*2 |  | 47.908
|  | Medzisúčet |  | 320.071
|  | " N101 " (3,10*(0,45+0,60)+2,70*0,30)*3 |  | 12.195
|  | " N102 " 2,20*(0,45+0,60)+1,80*0,30 |  | 2.85
|  | " N103 " (2,00*(0,45+0,60)+1,60*0,30)*3 |  | 7.74
|  | " N104 " 2,00*(0,45+0,60)+1,80*0,30 |  | 2.64
|  | " N201 " 1,60*0,60*2+1,10*0,30 |  | 2.25
|  | " Vhn " (3,00*0,45*2+2,50*0,30)*7 |  | 24.15
|  | Medzisúčet |  | 51.825
|  | Súčet |  | 371.896
63 | 11070312011120 | Debnenie nosníka odstránenie-dielce | m2 | 371.896 | 4.199 | 0 | 1561.591 | 1561.591 | 0 | 0
64 | 11070321060010 | Výstuž nosníkov a trámov, bez rozdielu tvaru a uloženia, 10505 | t | 2.527 | 1520.407 | 2543.092 | 1298.976 | 3842.068 | 1.0163 | 2.5682
" podľa výkresu výstuže v.č.2.17 "
|  | 1588,48*0,395+79,30*0,888+613,30*1,208+498,20*1,578 |  | 2224.894
|  | Medzisúčet |  | 2224.894
" podľa výkresu výstuže v.č.2.18 "
|  | 186,48*0,395+111,60*0,888 |  | 172.76
|  | Medzisúčet |  | 172.76
" podľa výkresu výstuže v.č.2.20 "
|  | 11,20*0,395+140,55*0,888 |  | 129.232
|  | Medzisúčet |  | 129.232
|  | (2224,894+172,76+129,232)*0,001 |  | 2.527
|  | Medzisúčet |  | 2.527
| 1109 | Schodiskové konštrukcie |  |  |  | 702.618 | 921.253 | 1623.871 |  | 9.5302
65 | 11090102060010 | Schodiskové konštrukcie, betón železový tr. C 25/30 | m3 | 3.751 | 127.99 | 340.268 | 139.822 | 480.09 | 2.4158 | 9.0617
|  | " DS01 " 2,675*0,90*0,15+1,00*0,90*0,15+0,20*0,15*0,5*0,90 |  | 0.51
|  | 0,25*0,17368*0,5*0,90*9 |  | 0.176
|  | " DS02 " 1,375*1,10*0,15+2,90*0,90*0,15+1,375*0,90*0,15+1,90*0,30*0,25 |  | 0.947
|  | 0,25*0,17368*0,5*0,90*10 |  | 0.195
|  | " DS03 " 2,70*0,90*0,16+0,70*0,90*0,15+0,20*0,15*0,5*0,90 |  | 0.497
|  | 0,25*0,17727*0,5*0,90*9 |  | 0.179
|  | " DS04 " 1,15*1,10*0,15+1,225*0,90*0,15+0,775*0,90*0,15 |  | 0.46
|  | 0,25*0,17727*0,5*0,90*4 |  | 0.08
|  | " DS05 " 1,075*1,10*0,15+2,60*0,90*0,15 |  | 0.528
|  | 0,25*0,17727*0,5*0,90*9 |  | 0.179
|  | Súčet |  | 3.751
66 | 11090111010010 | Debnenie do 4 m výšky - podest a podstupňových dosiek pôdorysne priamočiarych zhotovenie | m2 | 21.836 | 22.667 | 70.989 | 423.968 | 494.957 | 0.00846 | 0.18473
|  | " DS01 " (0,15+2,15+0,85)*0,90+2,15*0,35 |  | 3.588
|  | " DS02 " 1,25*1,10+(2,90+1,40)*0,90+1,90*(0,25+0,10)+2,90*0,35 |  | 6.925
|  | " DS03 " (0,15+2,375+0,60)*0,90+2,375*0,35 |  | 3.644
|  | " DS04 " 1,025*1,10+(1,225+0,65)*0,90+(1,225+0,20)*0,35 |  | 3.314
|  | " DS05 " 0,95*1,10+2,60*0,90+(2,60+0,20)*0,35 |  | 4.365
|  | Súčet |  | 21.836
67 | 11090111010020 | Debnenie do 4 m výšky - podest a podstupňových dosiek pôdorysne priamočiarych odstránenie | m2 | 21.836 | 4.518 | 0 | 98.655 | 98.655 | 0 | 0
68 | 11090121060010 | Výstuž schodiskových konštrukcií z betonárskej ocele 10505 | t | 0.247 | 1706.39 | 277.681 | 143.797 | 421.478 | 1.0166 | 0.25109
" podľa výkresu výstuže v.č.2.22 "
|  | 48,70*0,395+182,95*0,617 |  | 132.117
|  | Medzisúčet |  | 132.117
" podľa výkresu výstuže v.č.2.21 "
|  | 59,40*0,395+147,42*0,617 |  | 114.421
|  | Medzisúčet |  | 114.421
|  | (132,117+114,421)*0,001 |  | 0.247
|  | Medzisúčet |  | 0.247
69 | 11090211010010 | Debnenie stupňov na podstupňovej doske alebo na teréne pôdorysne priamočiarych zhotovenie | m2 | 7.6 | 13.543 | 13.68 | 89.247 | 102.927 | 0.00431 | 0.032756
|  | 0,175*0,90*(19+22) |  | 6.458
|  | 0,18125*0,90*7 |  | 1.142
|  | Súčet |  | 7.6
70 | 11090211010020 | Debnenie stupňov na podstupňovej doske alebo na teréne pôdorysne priamočiarych odstránenie | m2 | 7.6 | 3.39 | 0 | 25.764 | 25.764 | 0 | 0
| 1119 | Kompletné konštrukcie |  |  |  | 31412.622 | 22298.334 | 53710.956 |  | 113.5798
71 | 11190201040430 | Kompletné konštrukcie čistiarní odpad. vôd z betónu prostého tr. C 16/20, hr. nad 300 mm | m3 | 1.145 | 98.108 | 95.336 | 16.998 | 112.334 | 2.2541 | 2.581
" schody v montážnej jame "
|  | (1,75+1,50+1,25+1,00+0,75+0,50+0,25)*0,181825*0,90 |  | 1.145
|  | Súčet |  | 1.145
72 | 11190202070520 | Kompletné konštrukcie čistiarní odpadových vôd zo železobetónu vodostavebného C 30/37, hr. 150-300 mm | m3 | 43.647 | 136.151 | 4109.103 | 1833.48 | 5942.583 | 2.4028 | 104.8737
" havarijné a technologické šachty "
" SA01 "
|  | " dno " (5,15+7,20)*1,20*0,20 |  | 2.964
|  | " steny " (1,15+0,75)*0,5*4,935*0,20+(1,15+0,75)*0,5*6,965*0,20+1,20*0,75*0,20*2 |  | 2.621
|  | Medzisúčet |  | 5.585
" SA02 "
|  | " dno " (3,30+7,20)*1,20*0,20 |  | 2.52
|  | " steny " (1,15+0,75)*0,5*3,085*0,20+(1,15+0,75)*0,5*8,815*0,20+1,20*0,75*0,20*2 |  | 2.621
|  | Medzisúčet |  | 5.141
" SA03 "
|  | " dno " 7,28*0,85*0,20 |  | 1.238
|  | " steny " (7,28+0,45)*2*0,25*0,20 |  | 0.773
|  | Medzisúčet |  | 2.011
" SA04 "
|  | " dno " 4,81*0,70*0,20 |  | 0.673
|  | " steny " (4,81+0,30)*2*0,15*0,20 |  | 0.307
|  | Medzisúčet |  | 0.98
" SA05 "
|  | " dno " 0,85*0,85*0,20*2 |  | 0.289
|  | " steny " (0,85+0,45)*2*0,15*0,20*2 |  | 0.156
|  | Medzisúčet |  | 0.445
" SA06 "
|  | " dno " 8,56*1,34*0,20*2 |  | 4.588
|  | " steny " (8,56+0,94)*2*0,15*0,20*2 |  | 1.14
|  | Medzisúčet |  | 5.728
" SA07 "
|  | " dno " (0,70*1,40+2,45*0,70)*0,20 |  | 0.539
|  | " steny " (1,40+2,75)*2*0,75*0,20 |  | 1.245
|  | Medzisúčet |  | 1.784
" SA08 "
|  | " dno " 1,30*0,80*0,20 |  | 0.208
|  | " steny " (1,30+0,40)*2*0,15*0,20 |  | 0.102
|  | Medzisúčet |  | 0.31
|  | Súčet |  | 21.984
" montážna jama "
|  | " dno " (12,90*1,95-1,95*0,15-0,40*0,40)*(0,25+0,30)*0,5+00,70*0,70*0,15 |  | 6.867
|  | " steny " 12,90*1,20*0,45+1,95*1,20*0,45+10,95*1,20*0,60+0,90*1,20*0,45*2 |  | 16.875
|  | -(1,40*3+0,70*2+0,60+2,80)*0,425*0,25 |  | -0.956
|  | -(1,40+0,50*2+4,20+2,80)*0,425*0,25 |  | -0.999
|  | -(0,425*0,225*6+0,20*0,225*9,425) |  | -0.998
|  | Súčet |  | 20.789
" šachta COV "
|  | " dno " 1,70*0,60*0,20 |  | 0.204
|  | " steny " (1,50+0,45)*2*0,20*0,15 |  | 0.117
|  | Medzisúčet |  | 0.321
" šachta zdviháky "
|  | " dno " 2,10*0,55*0,20 |  | 0.231
|  | " steny " (1,90+0,40)*2*0,20*0,35 |  | 0.322
|  | Medzisúčet |  | 0.553
|  | Súčet |  | 0.874
|  | 21,984+20,789+0,874 |  | 43.647
|  | Súčet |  | 43.647
73 | 11190211010450 | Debnenie komplet. konštr. čistiarní odpadových vôd neomietaných, plôch rovinných zhotovenie | m2 | 292.972 | 28.414 | 1926.584 | 6397.922 | 8324.506 | 0.00914 | 2.6778
" SA01 "
|  | 0,80*1,00*2+1,20*0,95*2 |  | 3.88
|  | (1,00+1,40)*0,5*(6,965*2+4,935*2)+(1,15+0,95)*0,5*(7,165*2+5,135*2) |  | 54.39
|  | Medzisúčet |  | 58.27
" SA02 "
|  | 0,80*1,00*2+1,20*0,95*2 |  | 3.88
|  | (1,00+1,40)*0,5*(3,085*2+8,815*2)+(1,15+0,95)*0,5*(3,285*2+9,015*2) |  | 54.39
|  | Medzisúčet |  | 58.27
" SA03 "
|  | 7,28*0,45+(6,88+0,45)*2*0,50 |  | 10.606
|  | Medzisúčet |  | 10.606
" SA04 "
|  | (4,41+0,30)*2*0,45+(4,81+0,70)*2*0,35 |  | 8.096
|  | Medzisúčet |  | 8.096
" SA05 "
|  | (0,45*4*0,40+0,85*4*0,35)*2 |  | 3.82
|  | Medzisúčet |  | 3.82
" SA06 "
|  | ((8,16+0,94)*2*0,40+(8,56+1,36)*2*0,35)*2 |  | 28.448
|  | Medzisúčet |  | 28.448
" SA07 "
|  | (1,40+3,15*2)*0,75+(1,00+2,75)*2*0,80 |  | 11.775
|  | Medzisúčet |  | 11.775
" SA08 "
|  | (0,80+1,30)*2*0,35+(0,90+0,40)*2*0,40 |  | 2.51
|  | Medzisúčet |  | 2.51
|  | Súčet |  | 181.795
" montážna jama "
|  | (12,00+0,90)*2*1,45+(12,90+1,95)*2*1,50+0,40*4*0,40+0,70*4*0,30 |  | 83.44
|  | (1,40+0,425)*2*0,25*3+(0,70+0,425)*2*0,25*2+(0,60+0,425)*2*0,25+(2,80+0,425)*2*0,25 |  | 5.988
|  | (1,40+0,425)*2*0,25+(0,50+0,425)*2*0,25*2+(4,20+0,425)*2*0,25+(2,80+0,425)*2*0,25 |  | 5.763
|  | (0,425+0,225)*2*0,25*6+(0,20+0,225)*2*9,425+0,20*0,225*2 |  | 10.051
|  | Súčet |  | 105.242
" šachta COV "
|  | (1,10+0,45)*2*0,40+(1,50+0,50*2)*0,35 |  | 2.115
|  | Medzisúčet |  | 2.115
" šachta zdviháky "
|  | (1,50+0,40)*2*0,60+(1,90+0,45*2)*0,55 |  | 3.82
|  | Medzisúčet |  | 3.82
|  | Súčet |  | 5.935
|  | 181,795+105,242+5,935 |  | 292.972
|  | Súčet |  | 292.972
74 | 11190211010460 | Debnenie komplet. konštr. čistiarní odpadových vôd neomietaných, plôch rovinných odstránenie | m2 | 292.972 | 5.953 | 0 | 1744.062 | 1744.062 | 0 | 0
75 | 11190221060410 | Výstuž komplet. konstr. čist., odpadových vôd a nádrží z ocele 10505 | t | 3.39 | 1229.504 | 3141.503 | 1026.516 | 4168.019 | 1.0129 | 3.4337
" podľa výkresu výstuže v.č.2.23 "
|  | 395,00*0,395+1387,58*0,617+390,80*0,888 |  | 1359.192
|  | Medzisúčet |  | 1359.192
" podľa výkresu výstuže v.č.2.24 "
|  | 3391,80*0,395+861,36*0,617+179,34*0,888 |  | 2030.474
|  | Medzisúčet |  | 2030.474
|  | (1359,192+2030,474)*0,001 |  | 3.39
|  | Medzisúčet |  | 3.39
76 | 11190221060420 | Výstuž kompletných konštrukcií 10505 - dištančné pásy Dista AVI 130 dl.2,00 m | m | 22 | 1519.066 | 22140.096 | 11279.356 | 33419.452 | 0.00062 | 0.01364
|  | " podľa výkresu výstuže v.č.2.23 " 11*2,00 |  | 22
|  | Súčet |  | 22
| 1199 | Presun hmôt |  |  |  | 0 | 34249.762 | 34249.762 |  | 0
77 | 11991100011030 | Presun hmôt (11) pre betonárske práce, výška stavby (budovy) nad 7 do 24 m | t | 3355.517 | 10.207 | 0 | 34249.762 | 34249.762 | 0 | 0
| 12 | Murárske práce |  |  |  | 100497.054 | 74469.358 | 174966.412 |  | 722.0097
| 1202 | Múry |  |  |  | 83490.66 | 32286.603 | 115777.263 |  | 644.9691
78 | 12020102041030 | Murivo nosné (m3) PREMAC 50x25x25 s betónovou výplňou hr. 250 mm | m3 | 5.25 | 164.99 | 611.441 | 254.757 | 866.198 | 2.1286 | 11.1754
" požiarny múrik "
|  | 14,00*1,50*0,25 |  | 5.25
|  | Súčet |  | 5.25
79 | 12020102041825 | Výstuž pre murivo nosné PREMAC s betónovou výplňou z ocele 10505 | t | 0.236 | 815 | 165.682 | 26.658 | 192.34 | 1.002 | 0.23647
" výstuž do konštrukcie požiarneho múrika - cca 45kg/m3
|  | 5,25*45,00*0,001 |  | 0.236
|  | Súčet |  | 0.236
80 | 12020101034510 | Murivo nosné (m3) z tehál pálených POROTHERM 30 P 10 na pero a drážku, na maltu POROTHERM MM 50 (300x250x238) | m3 | 397.631 | 166.338 | 47397.615 | 18743.53 | 66141.145 | 0.98117 | 390.1436
" časť A "
" od kóty -0,000 po d.h. VD.01 kóta +2,750 "
|  | 7,50*2,75*0,30*4 |  | 24.75
|  | 18,00*2,75*0,30*2 |  | 29.7
|  | 7,50*2,75*0,30*2-0,30*0,30*2,75*2 |  | 11.88
|  | " odpočet otvorov " -1,10*2,02*0,30*6 |  | -4
|  | -1,80*2,02*0,30 |  | -1.091
|  | " odpočet časti objemu N102 " -2,20*0,30*0,25 |  | -0.165
|  | Medzisúčet |  | 61.074
" od kóty -0,000 po d.h. D103 kóta +3,000 "
|  | 35,50*3,00*0,30*2-0,30*0,30*3,00*6 |  | 62.28
|  | 5,10*3,00*0,30 |  | 4.59
|  | 2,30*3,00*0,30 |  | 2.07
|  | 2,40*3,07*0,30 |  | 2.21
|  | " odpočet otvorov " -1,10*2,02*0,30 |  | -0.667
|  | -2,70*2,75*0,30*3 |  | -6.683
|  | -1,60*2,75*0,30*3 |  | -3.96
|  | -1,20*2,02*0,30 |  | -0.727
|  | -0,90*2,02*0,30 |  | -0.545
|  | -1,80*2,75*0,30 |  | -1.485
|  | " odpočet časti objemu N101,102,103,104 " -(3,10*3+2,00*4+2,20*1)*0,30*0,25 |  | -1.463
|  | Medzisúčet |  | 55.62
" od kóty -0,000 po d.h. VH.01 premenl.výška "
|  | 7,50*(3,65+4,95)*0,5*0,30*4 |  | 38.7
|  | 5,295*(3,10+3,95)*0,5*0,30*4+1,855*(5,80+5,475)*0,5*0,30*4+0,35*(3,95+5,80)*0,5*0,30*4 |  | 36.994
|  | 5,295*(3,10+3,95)*0,5*0,30 |  | 5.599
|  | " odpočet otvorov " -1,10*2,02*0,30*2 |  | -1.333
|  | Medzisúčet |  | 79.96
" od kóty h.h.VD.01 kóta +3,100 po d.h. VH.01 premenl.výška "
|  | 5,295*0,85*0,5*0,30*2+0,35*(0,85+2,70)*0,5*0,30*2+12,355*(0,55+2,70)*0,5*2*0,30-2,40*(2,40+1,90)*0,5*0,30 |  | 12.221
|  | 7,50*1,07*0,30 |  | 2.408
|  | 7,50*1,81*0,30 |  | 4.073
|  | 7,50*2,43*0,30 |  | 5.468
|  | 7,50*0,48*0,30 |  | 1.08
|  | Medzisúčet |  | 25.25
" od kóty h.h.D103 kóta +3,250 po d.h. VH.30 kóta +5,000, resp +5,500 "
|  | 37,60*1,75*0,30-0,30*0,30*1,75*3 |  | 19.268
|  | 37,60*2,25*0,30-0,30*0,30*2,25 |  | 25.178
|  | " odpočet otvorov " -4,00*1,00*0,30*8 |  | -9.6
|  | -1,10*2,07*0,30 |  | -0.683
|  | " odpočet časti objemu N201 " -1,60*0,30*0,18 |  | -0.086
|  | Medzisúčet |  | 34.077
" od kóty h.h.D103 +3,250 po d.h. VH.01 kóta +3,920 resp.premenl.výška "
|  | 1,95*(2,85+2,55)*0,5*0,30*2+0,35*(2,85+2,55)*0,5*0,30*2 |  | 3.726
|  | 5,40*0,67*0,30 |  | 1.085
|  | Medzisúčet |  | 4.811
" od h.h. VD.01 kóta +3,100 po d.h. VH.01 premenl.výška /plochy statika v.č. 2.08/ - os 10 "
|  | 22,4839*0,30 |  | 6.745
|  | Medzisúčet |  | 6.745
|  | " odpočet objemu keramických prekladov " -(1,50*10+1,25*1)*0,30*0,25 |  | -1.219
|  | Medzisúčet |  | -1.219
|  | Súčet |  | 266.318
" časť B "
" od kóty +0,000 po d.h.VD.02 kóta +3,500 "
|  | (12,90*3,50*0,30-0,30*0,30*3,50*2)*3 |  | 38.745
|  | 12,55*3,50*0,30 |  | 13.178
|  | 1,80*3,50*0,30 |  | 1.89
|  | 2,70*3,50*0,30*2 |  | 5.67
|  | 19,80*3,50*0,30 |  | 20.79
|  | " odpočet otvorov " -1,90*2,75*0,30*3 |  | -4.703
|  | -1,80*2,75*0,30*2 |  | -2.97
|  | -1,10*2,75*0,30*2 |  | -1.815
|  | -1,20*1,50*0,30 |  | -0.54
|  | Medzisúčet |  | 70.245
" od h.h. VD.02 kóta +3,850 po d.h. VH.02 premenl.výška /plochy statika v.č. 2.08/ - os 14 "
|  | 50,376*0,30 |  | 15.113
|  | Medzisúčet |  | 15.113
" od h.h. VD.02 kóta +3,850 po d.h. VH.02 premenl.výška /plochy statika v.č. 2.08/ - os 13,15 "
|  | 63,3766*0,30*2 |  | 38.026
|  | " odpočet otvorov " -1,90*2,10*0,30 |  | -1.197
|  | Medzisúčet |  | 36.829
" od h.h. VD.02 kóta +3,850 po d.h. VH.02 kóta +7,000, resp. +6,640 "
|  | 6,20*3,15*0,30 |  | 5.859
|  | 7,25*2,79*0,30 |  | 6.068
|  | Medzisúčet |  | 11.927
|  | " odpočet objemu keramických prekladov " -(1,50*1+2,50*1+2,25*1+2,50*5)*0,30*0,25 |  | -1.406
|  | Medzisúčet |  | -1.406
|  | " odpočet objemu prestupov VZT objem nad 0,15 m3 " -(0,73*0,60*2+0,88*0,48+0,73*0,66*2+1,08*0,71+0,90*0,90*2)*0,30 |  | -1.395
|  | Medzisúčet |  | -1.395
|  | Súčet |  | 131.313
|  | 266,318+131,313 |  | 397.631
|  | Súčet |  | 397.631
81 | 12020101034533 | Murivo nosné (m3) z tehál pálených POROTHERM 38 Ti P 10 na pero a drážku, na maltu POROTHERM MM 50 (380x250x238) | m3 | 266.673 | 170.266 | 32893.315 | 12512.03 | 45405.345 | 0.88435 | 235.8323
" časť A "
" od kóty 0,000 po d.h. VD.01, resp. ON01,ON02 kóta +2,750 "
|  | 46,08*2,75*0,38-0,30*0,38*2,75 |  | 47.84
|  | 17,64*2,75*0,38 |  | 18.434
|  | 46,08*2,75*0,38-0,30*0,38*2,75*4 |  | 46.9
|  | " odpočet otvorov " -4,00*1,50*0,38*10 |  | -22.8
|  | -1,80*2,75*0,38*2 |  | -3.762
|  | -2,70*2,75*0,38 |  | -2.822
|  | -3,00*2,75*0,35*2 |  | -5.775
|  | -2,00*1,50*0,38*2 |  | -2.28
|  | -2,00*0,75*0,38*3 |  | -1.71
|  | -4,00*0,75*0,38 |  | -1.14
|  | Medzisúčet |  | 72.885
" od h.h. ON01,ON02 po d.h. konštrukcie strechy "
|  | 46,08*0,45*0,38*2 |  | 15.759
|  | Medzisúčet |  | 15.759
" od h.h. VD.01 kóta +3,100 po d.h. VH.01 premenl.výška /plochy statika v.č. 2.08/ - os 1 "
|  | 22,484*0,38 |  | 8.544
|  | Medzisúčet |  | 8.544
" od h.h.VD.01 kóta +3,100 po d.h. VH.01 premenl.výška /plochy statika v.č. 2.08/ - os 10 "
|  | 20,68*0,38 |  | 7.858
|  | Medzisúčet |  | 7.858
|  | Súčet |  | 105.046
" časť B "
" od kóty +0,000 po d.h. VD.02, resp. ON04.1 +3,500 "
|  | 33,21*3,50*0,38-0,94*0,38*3,50-0,30*0,38*3,50*2 |  | 42.121
|  | 18,00*3,50*0,38-0,30*0,30*3,50*3 |  | 22.995
|  | 18,00*3,50*0,38-0,30*0,30*3,50*4 |  | 22.68
|  | " odpočet otvorov " -4,00*1,50*0,38*5 |  | -11.4
|  | -0,90*2,25*0,38 |  | -0.77
|  | -2,00*0,75*0,38 |  | -0.57
|  | -1,70*2,75*0,38 |  | -1.777
|  | Medzisúčet |  | 73.279
" od kóty +0,000 po d.h. ON03.1 +4,330 "
|  | 33,21*4,33*0,38-0,94*0,38*4,33 |  | 53.097
|  | " odpočet otvorov " -5,50*4,33*0,38*4 |  | -36.199
|  | -1,95*2,75*0,38 |  | -2.038
|  | Medzisúčet |  | 14.86
" od h.h. ON04.1 +3,850 po d.h. ON04.2 kóta +5,750 "
|  | 33,21*1,90*0,38-0,94*0,38*1,90-0,30*0,38*1,90*2 |  | 22.866
|  | " odpočet otvorov " -4,00*1,50*0,38*5 |  | -11.4
|  | Medzisúčet |  | 11.466
" od h.h. ON03.1 +4,750 po d.h. ON03.2 kóta +6,500 "
|  | 33,21*1,75*0,38-0,94*0,38*1,75 |  | 21.46
|  | " odpočet otvorov " -4,00*1,50*0,38*4 |  | -9.12
|  | -4,00*0,75*0,38 |  | -1.14
|  | Medzisúčet |  | 11.2
" od h.h. ON03.02,ON04.02 po d.h. konštrukcie strechy "
|  | 33,21*0,60*0,38 |  | 7.572
|  | 33,21*0,50*0,38 |  | 6.31
|  | Medzisúčet |  | 13.882
" od h.h. VD.02 kóta +3,850 po d.h. VD.02 +5,750 - os 16 "
|  | 4,35*1,90*0,38*2 |  | 6.281
|  | 4,00*1,90*0,38*2 |  | 5.776
|  | " odpočet otvorov " -4,00*0,75*0,35*3 |  | -3.15
|  | -2,00*0,75*0,38 |  | -0.57
|  | Medzisúčet |  | 8.337
" od h.h. VD.02 kóta +6,100 po d.h. VH.02 premenl.výška /plochy statika v.č.2.08/ - os 16 "
|  | 23,057*0,38 |  | 8.762
|  | Medzisúčet |  | 8.762
" od h.h. VD.02 kóta +3,850 po d.h. VH.02 premenl.výška /plochy statika v.č.2.08/ - os 11 "
|  | 59,503*0,38 |  | 22.611
|  | Medzisúčet |  | 22.611
|  | " odpočet objemu prestupov VZT objem nad 0,15 m3 " -(0,80*0,80+1,33*0,71+1,48*1,08+0,71*0,58*2+0,71*0,48+0,88*0,48+0,58*0,48+0,71*0,71*2)*0,38 |  | -2.301
|  | Súčet |  | 162.096
|  | 104,577+162,096 |  | 266.673
|  | Súčet |  | 266.673
82 | 12020606000290 | Keramický predpätý preklad POROTHERM KPP, šírky 120 mm, výšky 65 mm, dĺžky 750 mm | ks | 7 | 8.739 | 37.94 | 23.233 | 61.173 | 0.01135 | 0.07945
" preklady nad prestupmi VZT "
|  | 7 |  | 7
|  | Súčet |  | 7
83 | 12020606000300 | Keramický predpätý preklad POROTHERM KPP, šírky 120 mm, výšky 65 mm, dĺžky 1000 mm | ks | 31 | 7.635 | 131.254 | 105.431 | 236.685 | 0.01492 | 0.46252
" preklady v priečkach "
|  | " časť A 1.NP. " 3 |  | 3
|  | Medzisúčet |  | 3
" preklady nad prestupmi VZT "
|  | 28 |  | 28
|  | Medzisúčet |  | 28
|  | Súčet |  | 31
84 | 12020606000301 | Keramický predpätý preklad POROTHERM KPP, šírky 120 mm, výšky 65 mm, dĺžky 1250 mm | ks | 8 | 14.049 | 75.64 | 36.752 | 112.392 | 0.01913 | 0.15304
" preklady v priečkach "
|  | " časť A 1.NP. " 1 |  | 1
|  | Medzisúčet |  | 1
" preklady nad prestupmi VZT "
|  | 7 |  | 7
|  | Medzisúčet |  | 7
|  | Súčet |  | 8
85 | 12020606000302 | Keramický predpätý preklad POROTHERM KPP, šírky 120 mm, výšky 65 mm, dĺžky 1500 mm | ks | 1 | 16.098 | 11.43 | 4.668 | 16.098 | 0.02273 | 0.02273
" preklady v priečkach "
|  | " časť A 1.NP. " 1 |  | 1
|  | Súčet |  | 1
86 | 12020606000303 | Keramický predpätý preklad POROTHERM KPP, šírky 120 mm, výšky 65 mm, dĺžky 1750 mm | ks | 7 | 18.293 | 93.751 | 34.3 | 128.051 | 0.02631 | 0.18417
" preklady v priečkach "
|  | " časť A 1.NP. " 1 |  | 1
|  | Medzisúčet |  | 1
" preklady nad prestupmi VZT "
|  | 6 |  | 6
|  | Medzisúčet |  | 6
|  | Súčet |  | 7
87 | 12020606000320 | Keramický preklad POROTHERM 23,8, šírky 70 mm, výšky 238 mm, dĺžky 1000 mm | ks | 16 | 14.693 | 173.872 | 61.216 | 235.088 | 0.03916 | 0.62656
" preklady v nosnom murive - nad prestupmi "
|  | " časť A " 16 |  | 16
|  | Súčet |  | 16
88 | 12020606000321 | Keramický preklad POROTHERM 23,8, šírky 70 mm, výšky 238 mm, dĺžky 1250 mm | ks | 4 | 18.203 | 57.048 | 15.764 | 72.812 | 0.04885 | 0.1954
" preklady v nosnom murive "
|  | " v.č.2.04 - ozn.P2 " 4 |  | 4
|  | Súčet |  | 4
89 | 12020606000322 | Keramický preklad POROTHERM 23,8, šírky 70 mm, výšky 238 mm, dĺžky 1500 mm | ks | 48 | 23.014 | 837.792 | 266.88 | 1104.672 | 0.05854 | 2.8099
" preklady v nosnom murive "
|  | " v.č.2.04 - ozn.P1 " 40 |  | 40
|  | " v.č.2.05 - ozn.P1 " 8 |  | 8
|  | Súčet |  | 48
90 | 12020606000325 | Keramický preklad POROTHERM 23,8, šírky 70 mm, výšky 238 mm, dĺžky 2250 mm | ks | 8 | 34.747 | 228.152 | 49.824 | 277.976 | 0.08785 | 0.7028
" preklady v nosnom murive "
|  | " v.č.2.05 - ozn.P4 " 8 |  | 8
|  | Súčet |  | 8
91 | 12020606000326 | Keramický preklad POROTHERM 23,8, šírky 70 mm, výšky 238 mm, dĺžky 2500 mm | ks | 24 | 38.637 | 775.728 | 151.56 | 927.288 | 0.0977 | 2.3448
" preklady v nosnom murive "
|  | " v.č.2.05 - ozn.P3 " 20 |  | 20
|  | " v.č.2.07 - ozn.P3 " 4 |  | 4
|  | Súčet |  | 24
| 1204 | Priečky, steny |  |  |  | 5690.543 | 3187.303 | 8877.846 |  | 47.2449
92 | 12040101032011 | Priečky z tehál pálených POROTHERM 11,5 P 8, na maltu POROTHERM MM 50 (115x500x238) | m2 | 32.962 | 24.513 | 532.732 | 275.266 | 807.998 | 0.09792 | 3.2276
" časť A 1.NP. "
|  | (1,50+1,90)*3,00-0,70*2,02*2 |  | 7.372
|  | 1,45*3,00 |  | 4.35
|  | (0,90*4+4,00)*2,25-0,60*2,15*4 |  | 11.94
|  | 0,80*2,25*2+0,80*3,00 |  | 6
|  | 1,10*3,00 |  | 3.3
|  | Súčet |  | 32.962
93 | 12040101032012 | Priečky z tehál pálených POROTHERM 14 P 8, na maltu POROTHERM MM 50 (140x500x238) | m2 | 102.157 | 28.095 | 1916.976 | 953.125 | 2870.101 | 0.1341 | 13.6993
" časť A 1.NP. "
|  | 3,60*3,00-0,90*2,02 |  | 8.982
|  | 5,10*3,00+1,15*2,00 |  | 17.6
|  | (5,10+3,15+4,65)*3,00-1,40*2,65-1,20*1,50 |  | 33.19
|  | (1,65+0,90+0,95)*3,00*0,70*2,02 |  | 14.847
|  | Medzisúčet |  | 74.619
" časť B 1.NP. "
|  | (3,70*3,62+0,25*1,50)*2 |  | 27.538
|  | Medzisúčet |  | 27.538
|  | Súčet |  | 102.157
94 | 12040101039222 | Zamurovanie otvorov plochy nad 1 do 4 m2 tehlami POROTHERM (115x500x238) | m2 | 14.372 | 24.465 | 226.187 | 125.424 | 351.611 | 0.09787 | 1.4066
" časť A - 1.NP. "
|  | (1,10*2,10-0,80*1,97)*10 |  | 7.34
|  | (2,70*2,75-2,40*2,65)*3 |  | 3.195
|  | 1,80*2,75-1,60*2,65 |  | 0.71
|  | 1,60*2,10-1,30*1,97 |  | 0.799
|  | 0,90*2,10-0,60*1,97 |  | 0.708
|  | 1,20*2,10-0,9+0*1,97 |  | 1.62
|  | Súčet |  | 14.372
95 | 12040102062340 | Priečky z tvárnic napr. PREMAC 100x500x238 hr. 100 mm | m2 | 199.705 | 19.96 | 2599.161 | 1386.951 | 3986.112 | 0.14253 | 28.464
" ochranná primurovka zvislej hydroizolácie šachiet a mont.jamy "
|  | " SA01 " 1,20*0,95*2+(0,95+1,35)*2*0,5*(5,24+7,27)*2 |  | 59.826
|  | " SA02 " 1,20*0,95*2+(0,95+1,35)*2*0,5*(9,12+3,39)*2 |  | 59.826
|  | " SA03 " 7,28*0,45 |  | 3.276
|  | " SA04 " (0,70+5,01)*2*0,35 |  | 3.997
|  | " SA05 " (0,80+1,00)*2*0,35*2 |  | 2.52
|  | " SA06 " (1,34+8,76)*2*0,35*2 |  | 14.14
|  | " SA07 " (3,25*2+1,40)*0,75 |  | 5.925
|  | " SA08 " (0,80+1,50)*2*0,35 |  | 1.61
|  | " mont.jama " (1,95+13,10)*2*1,50+0,70*4*0,30 |  | 45.99
|  | " šachta COV " (0,60*2+1,50)*0,35 |  | 0.945
|  | " šachta ovl.zdvihakov " (0,55*2+1,90)*0,55 |  | 1.65
|  | Súčet |  | 199.705
96 | 12040190000120 | Dodatočné ukotvenie priečok k tehelným konštrukciam plochými nerezovými kotvami hr. priečky nad 100 mm | m | 60.23 | 9.167 | 272.481 | 279.647 | 552.128 | 8e-05 | 0.0048184
|  | " časť A 1.NP. " 3,00*11+2,25*7 |  | 48.75
|  | " časť B 1.NP. " 3,62*4-1,50*2 |  | 11.48
|  | Súčet |  | 60.23
97 | 12040190001020 | Dodatočné ukotvenie priečok montážnou polyuretanovou penou hr. priečky nad 100 mm | m | 36.65 | 2.566 | 26.022 | 68.022 | 94.044 | 0.00012 | 0.004398
|  | " časť A 1.NP. " 1,50+1,90+1,45+0,80+3,60+5,10*2+3,15+4,65+1,65+0,90+0,95 |  | 30.75
|  | " časť B 1.NP. " 2,70*2+0,25*2 |  | 5.9
|  | Súčet |  | 36.65
98 | 12020802041051 | Krycie platne priebežné pre oplotenie z tvárnic PREMAC Maclit a Preblok | m | 14 | 7.418 | 4.984 | 98.868 | 103.852 | 0.0013 | 0.0182
99 | 592330008910.PC | Plotová krycia platňa priebežná strieška, 500x200x55 mm, sivá hladká | ks | 28 | 4 | 112 | 0 | 112 | 0.015 | 0.42
| 1216 | Komíny a ventilácie |  |  |  | 2233.798 | 218.002 | 2451.8 |  | 1.1441
100 | 12160129005235 | Komínová zostava Schiedel UNI ADVANCED, s prefabrikovanou pätou, jednoprieduchová, DN 180/90° výšky 8 m vrátane krycej dosky, kónického vyústenia a sady Meidingerovej hlavy bez lapača iskier | súb. | 1 | 2085 | 1900.862 | 184.138 | 2085 | 0.88006 | 0.88006
101 | 12160129005283 | Komínový modul Schiedel UNI ADVANCED 0,33 m, pre komín jednoprieduchový bez vetracej šachty, DN 180 | ks | 8 | 45.85 | 332.936 | 33.864 | 366.8 | 0.033 | 0.264
| 1223 | Osadzovanie konštrukcií |  |  |  | 484.819 | 713.295 | 1198.114 |  | 0.8074
102 | 12230218008510 | Dodatočná montáž oceľovej dverovej zárubne, plochy otvoru do 2,5 m2 | ks | 15 | 52.212 | 69.885 | 713.295 | 783.18 | 0.03964 | 0.5946
|  | " pol.1/z " 10 |  | 10
|  | " pol.2/z " 1 |  | 1
|  | " pol.3/z " 4 |  | 4
|  | Súčet |  | 15
103 | 553310008700 | Zárubňa oceľová CgU šxvxhr 800x1970x160 mm - pol.1/z | ks | 10 | 26.856 | 268.56 | 0 | 268.56 | 0.0143 | 0.143
104 | 553310008300 | Zárubňa oceľová CgU šxvxhr 600x1970x160 mm - pol.3/z | ks | 4 | 25.882 | 103.528 | 0 | 103.528 | 0.0137 | 0.0548
105 | 553310009700 | Zárubňa oceľová CgU šxv 800x1970 mm pre požiarne jednokrídlové dvere - pol.2/z | ks | 1 | 42.846 | 42.846 | 0 | 42.846 | 0.015 | 0.015
Pre ostenie hrúbky 140-150mm. Zárubňu je potrebné pri osádzaní zapustiť 30mm pod budúcu hotovú podlahu. Zárubňa je vhodná na zamurovanie, prípadne na vyliatie betónom. Doporučujeme osadiť v povolených toleranciách kolmosti, t.z. +- 2mm/2000mm, aby ste sa vyhli neskorším problémom s osadením dverí.
| 1226 | Dokončovacie práce |  |  |  | 8597.234 | 6148.236 | 14745.47 |  | 27.8443
106 | 12260123000050 | Vložky do dilatačných škár zvislé, z polystyrénovej dosky hr. 30 mm | m2 | 16.556 | 4.737 | 31.854 | 46.572 | 78.426 | 0.00046 | 0.0076158
" oddilatovanie betónového okapového chodníka "
|  | (18,76*2+79,34+8,15+14,15)*0,10 |  | 13.916
|  | (0,60*32+1,20*6)*0,10 |  | 2.64
|  | Súčet |  | 16.556
107 | 12260123000060 | Vložky do dilatačných škár zvislé, z polystyrénovej dosky hr. 50 mm | m2 | 96.838 | 5.85 | 230.087 | 336.415 | 566.502 | 0.00046 | 0.044545
" oddilatovanie časti A a B "
|  | 101,65-1,75*2,75 |  | 96.838
|  | Súčet |  | 96.838
108 | 12260326000510 | Vyčistenie budov priemyselných objektov akejkoľvek výšky | m2 | 1518.45 | 3.161 | 78.959 | 4720.861 | 4799.82 | 5e-05 | 0.075923
|  | 46,25*19,10+33,25*19,10 |  | 1518.45
|  | Súčet |  | 1518.45
109 | 12260532000140 | Osadenie stúpadla z betonárskej ocele alebo liatinového | ks | 4 | 1.733 | 0.252 | 6.68 | 6.932 | 0.00158 | 0.00632
|  | " pol.14/z " 4 |  | 4
|  | Súčet |  | 4
110 | 553500001101.PC | Dodávka zámočníckych konštrukcií - stupadlá šachtové do montážnej jamy - pol.14/z | ks | 4 | 10 | 40 | 0 | 40 | 0.002 | 0.008
|  | " stupadlá do montážnej jamy - pol.14/z " 4 |  | 4
" - oceľ tyčová
" - povrchová úprava pozink
|  | Súčet |  | 4
111 | 12260632000010 | Osadenie ostatných výrobkov do muriva, so zaliatím cementovou maltou, hmotnosti do 1 kg/kus (bez dodávky) | ks | 27 | 4.461 | 9.801 | 110.646 | 120.447 | 0.0105 | 0.2835
|  | " montáž prenosných hasiacich prístrojov - podľa projektu PO " 27 |  | 27
|  | Súčet |  | 27
112 | 243110000100.PC | Prenosný hasiaci prístroj hasivo prášoko ABC náplň 6ks, vrátane závesu a piktogramu | ks | 27 | 35 | 945 | 0 | 945 | 1 | 27
113 | 12260632000050 | Osadenie drobných kovových predmetov do betónu pred zabetónovaním, hmotnosti 1-5 kg/kus (bez dodávky) | ks | 27 | 5.771 | 3.969 | 151.848 | 155.817 | 0.00015 | 0.00405
|  | " lemovanie ník v montážnej jame - pol.17/z " 20 |  | 20
|  | " lemovanie hrany schodov v montážnej jame - pol.18/z " 7 |  | 7
|  | Súčet |  | 27
114 | 12260632000060 | Osadenie drobných kovových predmetov do betónu pred zabetónovaním, hmotnosti 5-15 kg/kus (bez dodávky) | ks | 106 | 7.279 | 26.712 | 744.862 | 771.574 | 0.00025 | 0.0265
|  | " lemovanie havarijnej jímky - mreža s rámom - pol.7/z " 2 |  | 2
|  | " lemovanie havarijnej jímky - mreža s rámom - pol.8/z " 1 |  | 1
|  | " lemovanie havarijnej jímky - mreža s rámom - pol.9/z " 26*2 |  | 52
|  | " lemovanie havarijnej jímky - mreža s rámom - pol.12/z " 1 |  | 1
|  | " lemovanie montážnej jamy - pol.13/z " 28 |  | 28
|  | " lemovanie montážnej jamy - pol.15/z " 1 |  | 1
|  | " lemovanie montážnej jamy - pol.16/z " 1 |  | 1
|  | " pojazdný uholník v montážnej jame - pol.19/z " 5*2 |  | 10
|  | " lemovanie otvoru pre zdviháky - pol.20/z " 2+6 |  | 8
|  | " rám čistiacej rohože - pol.27/z " 2 |  | 2
|  | Súčet |  | 106
115 | 12260632000070 | Osadenie drobných kovových predmetov do betónu pred zabetónovaním, hmotnosti 15-50 kg/kus (bez dodávky) | ks | 2 | 15.621 | 0.89 | 30.352 | 31.242 | 0.00044 | 0.00088
|  | " lemovanie havarijnej jímky - mreža s rámom - pol.11/z " 1 |  | 1
|  | " rám prekrytia technologického kanála - pol.33/z " 1 |  | 1
|  | Súčet |  | 2
116 | 553500001000.PC | Dodávka zámočníckych konštrukcií - prekrytie havarijnej jímky - mreža s rámom 470x470 mm - pol.7/z | ks | 2 | 95 | 190 | 0 | 190 | 0.002 | 0.004
|  | " mreža s rámom 470x470 mm - pol.7/z " 2 |  | 2
" - rám L40/40/5 1,92m/ks, kotvenie
" - mreža lisovaný polahový pororošt pozink 0,22 m2/ks
" - povrchová úprava pozink
|  | Súčet |  | 2
117 | 553500001002.PC | Dodávka zámočníckych konštrukcií - prekrytie havarijnej jímky - mreža s rámom 520x520 mm - pol.8/z | ks | 1 | 115 | 115 | 0 | 115 | 0.002 | 0.002
|  | " mreža s rámom 520x520 mm - pol.7/z " 1 |  | 1
" - rám L40/40/5 - 2,12 m, kotvenie
" - mreža lisovaný polahový pororošt pozink 0,27 m2
" - povrchová úprava pozink
|  | Súčet |  | 1
118 | 553500001005.PC | Dodávka zámočníckych konštrukcií - prekrytie havarijnej jímky - mreža s rámom 370x4570 mm - pol.11/z | ks | 1 | 759 | 759 | 0 | 759 | 0.002 | 0.002
|  | " mreža s rámom 370x4570 mm - pol.11/z " 1 |  | 1
" - rám L40/40/5 - 9,92 m, kotvenie
" - mreža lisovaný polahový pororošt pozink 1,70 m2
" - povrchová úprava pozink
|  | Súčet |  | 1
119 | 553500001006.PC | Dodávka zámočníckych konštrukcií - prekrytie havarijnej jímky - mreža s rámom 470x970 mm - pol.12/z | ks | 1 | 185 | 185 | 0 | 185 | 0.002 | 0.002
|  | " mreža s rámom 470x970 mm - pol.12/z " 1 |  | 1
" - rám L40/40/5 - 2,92 m, kotvenie
" - mreža lisovaný polahový pororošt pozink 0,46 m2
" - povrchová úprava pozink
|  | Súčet |  | 1
120 | 553500001003.PC | Dodávka zámočníckych konštrukcií - lemovanie havarijnej jímky uholník L100/100/8 - pol.9/z | m | 52.5 | 45.7 | 2399.25 | 0 | 2399.25 | 0.002 | 0.105
|  | " lemovací uholník havarijnej jímky - pol.9/z " 26,25*2 |  | 52.5
" - uholník L 100/100/8, kotvenie
" - povrchová úprava pozink
|  | Súčet |  | 52.5
121 | 553500001007.PC | Dodávka zámočníckych konštrukcií - lemovanie montážnej jamy uholník 2x L80/80/6 - pol.13/z | m | 53 | 33 | 1749 | 0 | 1749 | 0.002 | 0.106
|  | " lemovací uholník montážnej jamy - pol.13/z " 53,00 |  | 53
" - uholník 2xL 80/80/6 zvarený, kotvenie
" - povrchová úprava pozink
|  | Súčet |  | 53
122 | 553500001009.PC | Dodávka zámočníckych konštrukcií - lemovanie ník montážnej jamy uholník L30/30/3 - pol.17/z | m | 18 | 6.5 | 117 | 0 | 117 | 0.002 | 0.036
|  | " lemovací uholník ník montážnej jamy - pol.17/z " 18,00 |  | 18
" - uholník L 30/30/3, kotvenie
" - povrchová úprava pozink
|  | Súčet |  | 18
123 | 553500001012.PC | Dodávka zámočníckych konštrukcií - lemovanie otvorov pre zdviháky uholník a olemovanie ukončenia podláh L50/50/5 - pol.20/z | m | 37.2 | 9.55 | 355.26 | 0 | 355.26 | 0.002 | 0.0744
|  | " lemovací uholník otvorov pre zdviháky montážnej jamy - pol.20/z " 37,20 |  | 37.2
" - uholník L 50/50/5, kotvenie
" - povrchová úprava pozink
|  | Súčet |  | 37.2
124 | 553500001010.PC | Dodávka zámočníckych konštrukcií - lemovanie schodov montážnej jamy uholník L30/30/3 - pol.18/z | m | 6.3 | 6.5 | 40.95 | 0 | 40.95 | 0.002 | 0.0126
|  | " lemovací uholník ník montážnej jamy - pol.18/z " 6,30 |  | 6.3
" - uholník L 30/30/3, kotvenie
" - povrchová úprava pozink
|  | Súčet |  | 6.3
125 | 553500001011.PC | Dodávka zámočníckych konštrukcií - pojazdný uholník montážnej jamy uholník L100/100/8 - pol.19/z | m | 20.5 | 58.5 | 1199.25 | 0 | 1199.25 | 0.002 | 0.041
|  | " lemovací uholník ník montážnej jamy - pol.19/z " 20,50 |  | 20.5
" - uholník L 100/100/8, kotvenie
" - povrchová úprava pozink
|  | Súčet |  | 20.5
126 | 553500003001.PC | Dodávka zámočníckych konštrukcií - rohož na čistenie obuvi 1400x800 mm v osadzovacom ráme - pol.27/z | ks | 1 | 120 | 120 | 0 | 120 | 0.002 | 0.002
|  | " čistiaca rohož v ráme - pol.27/z " 1 |  | 1
|  | Súčet |  | 1
| 1299 | Presun hmôt |  |  |  | 0 | 31915.919 | 31915.919 |  | 0
127 | 12991200011030 | Presun hmôt (12) pre murárske práce, výška stavby (objektu) nad 7 do 24 m | t | 1868.176 | 17.084 | 0 | 31915.919 | 31915.919 | 0 | 0
| 13 | Omietkárske práce |  |  |  | 26280.249 | 71226.59 | 97506.839 |  | 106.4386
| 1301 | Vnútorné povrchy stropov a podhľadov schodiskových konštrukcií |  |  |  | 936.171 | 3323.825 | 4259.996 |  | 4.4278
128 | 13010209001010 | Vnútorná omietka stropov BAUMIT, vápennocementová, strojné nanášanie, MPI 25, hr. 8 mm | m2 | 250.581 | 7.09 | 414.461 | 1362.158 | 1776.619 | 0.01232 | 3.0872
" časť A - 1.NP. "
|  | " m.č.102-107 " 22,14+80,27+70,98+8,48+8,36+7,35 |  | 197.58
|  | " m.č.109,111 " 27,68+4,15 |  | 31.83
|  | Medzisúčet |  | 229.41
" podhľad schodiskových a medzipodestových dosiek "
|  | " DS01 " (0,15+2,15+0,85)*0,90+2,15*0,35 |  | 3.588
|  | " DS02 " 1,25*1,10+(2,90+1,40)*0,90+2,90*0,35 |  | 6.26
|  | " DS03 " (0,15+2,375+0,60)*0,90+2,375*0,35 |  | 3.644
|  | " DS04 " 1,025*1,10+(1,225+0,65)*0,90+(1,225+0,20)*0,35 |  | 3.314
|  | " DS05 " 0,95*1,10+2,60*0,90+(2,60+0,20)*0,35 |  | 4.365
|  | Medzisúčet |  | 21.171
|  | Súčet |  | 250.581
129 | 13010290000190 | Príplatok za sklon nad 30 do 60 st., omietka stropov, hrubá zatrená | m2 | 21.171 | 0.846 | 0 | 17.911 | 17.911 | 0 | 0
|  | 21,171 |  | 21.171
|  | Súčet |  | 21.171
130 | 13010409001182 | Vnútorná omietka stropov štuková BAUMIT, strojné miešanie, ručné nanášanie, VivaInterior, hr. 3 mm | m2 | 250.581 | 7.295 | 259.602 | 1568.386 | 1827.988 | 0.00495 | 1.2404
|  | 250,581 |  | 250.581
|  | Súčet |  | 250.581
131 | 13011212001020 | Príprava vnútorného podkladu stropov BAUMIT, penetračný náter Baumit BetonKontakt | m2 | 250.581 | 2.544 | 262.108 | 375.37 | 637.478 | 0.0004 | 0.10023
| 1303 | Vnútorné povrchy stien |  |  |  | 15935.767 | 36738.578 | 52674.345 |  | 75.6518
132 | 13030209002020 | Vnútorná omietka stien BAUMIT, vápennocementová, strojné nanášanie, MPI 25, hr. 10 mm | m2 | 3781.645 | 6.238 | 7464.967 | 16124.935 | 23589.902 | 0.0147 | 55.5902
" 1.NP. "
|  | " m.č.127 " (2,90*2+1,80)*3,00-1,80*2,70-0,80*1,97+(1,80+2*2,70)*0,25 |  | 18.164
|  | " m.č.129 " (15,00+1,80)*2*3,00-1,80*2,70-1,60*2,65-0,80*1,97*5+(1,80+2*2,75)*0,25 |  | 85.645
|  | " m.č.128 " (7,50+2,90)*2*3,00+0,80*2*2,25*2-0,80*1,97-4,00*1,50+(4,00+2*1,50)*0,25+(1,10+2*2,10)*0,20 |  | 64.834
|  | " m.č.130 " (7,50+3,90)*2*3,00+0,80*2*3,00-0,80*1,97-2,00*1,50+(2,00+2*1,50)*0,25+(1,10+2*2,10)*0,20 |  | 70.934
|  | " m.č.131 " (7,50+3,20)*2*3,00-2,00*0,75-0,80*1,97*2+(2,00+2*0,75)*0,20+(1,10+2*2,10)*0,25*2 |  | 62.898
|  | " m.č.132 " (5,45+3,60)*2*3,00+1,45*2*3,00-2,00*0,75-0,80*1,97*3+(2,00+2*0,75)*0,25 |  | 57.647
|  | (0,40+1,00)*2*2,25*4 |  | 25.2
|  | " m.č.133 " (1,95+1,90)*2*3,00-0,60*1,97*2-0,80*1,97 |  | 19.16
|  | " m.č.134 " ((1,40+0,90)*2*3,00-0,60*1,97)*2 |  | 25.236
|  | " m.č.135 " (7,50+3,20)*2*3,00-0,80*1,97*2-2,00*0,75+(2,00+2*0,75)*0,25+(1,10+2*2,10)*0,20*2 |  | 62.543
|  | " m.č.136 " (5,10+3,25)*2*3,00-4,00*1,50-0,80*1,97+(1,10+2*2,10)*0,20 |  | 43.584
|  | " m.č.137 " (2,00+5,10+1,10)*2*3,00-0,80*1,97+(1,10+2*2,10)*0,20 |  | 48.684
|  | " m.č.123 " 5,10*(5,80+3,40)+33,35*2-4,00*1,50-2,40*2,65+(2,70+2*2,75)*0,20+(4,00+2*1,50)*0,25 |  | 104.65
|  | " m.č.122 " 5,10*(5,80+3,40)+33,52*2-1,30*2,65-4,00*1,50+(1,60+2*2,75)*0,20+(4,00+2*1,50)*0,25 |  | 107.685
|  | " m.č.121 " 10,50*(5,80+3,40)+33,35*2-4,00*1,50*2-2,40*2,65+(2,70+2*2,75)*0,20+(4,00+2*1,50)*0,25*2 |  | 150.08
|  | " m.č.115,116 " (2,70+3,15)*2*3,00+0,95*2*3,00-0,60*1,97*2+(0,90+2*2,10)*0,20 |  | 39.456
|  | " m.č.117 " (0,90+1,50)*2*3,00-0,60*1,97 |  | 13.218
|  | " m.č.118 " (4,65+1,80)*2*3,00-0,80*1,97-1,30*1,97-1,360*2,65+(1,60+2*2,10)*0,20 |  | 32.119
|  | " m.č.119 " (3,15+1,80)*2-0,80*1,97-1,20*1,50 |  | 6.524
|  | " m.č.120 " (5,10+2,70)*2*3,00-4,00*1,50-1,30*2,65-1,20*1,50 |  | 35.555
|  | " m.č.114 " 3,10*(5,80+3,40)+33,35*2-2,10*1,50-0,90*1,97+(2,00+2*1,50)*0,25+(1,20+2*2,10)*0,20 |  | 92.627
|  | " m.č.112 " (35,50+2,70)*2*3,00-1,60*2,65-0,80*1,97-2,40*2,65*3-1,30*2,65*3-1,30*1,97-0,60*1,97-0,90*1,97-2,40*2,75-1,80*2,75 |  | 176.903
|  | (2,40+2*2,75)*0,30+(1,80+2*2,75)*0,30 |  | 4.56
|  | " m.č.125 " 10,50*(4,00+5,35)+34,94*2-1,30*2,65-4,00*1,50-3,30*3,30+(4,00+2*1,50)*0,25 |  | 149.47
|  | " m.č.124 " 5,10*(4,00+5,35)+34,94*2-2,40*2,65+(2,70+2*2,75)*0,25 |  | 113.255
|  | " m.č.113 " 17,20*(4,00+5,35)+34,94*2-2,40*2,65-3,60*3,30-4,00*1,50*2+(2,70+2*2,75)*0,20+(4,00+2*1,50)*0,25*2 |  | 205.6
|  | " m.č.111,112 " 1,80*(4,00+5,35)+34,94*2-1,80*2,75*2+(1,80+2*2,75)*0,25 |  | 78.635
|  | " m.č.101 " 12,65*(5,35+7,15)+140,75*2-4,00*1,50*6-0,90*2,10-5,40*4,25*2+(4,00+2*1,50)*0,25*6+(1,00+2*2,10)*0,25 |  | 367.635
|  | " m.č.103 " 6,20*(7,15+7,40)+105,10*2-1,60*2,65-5,40*4,25-4,00*1,50+(4,00+2*1,50)*0,25 |  | 268.97
|  | " m.č.108 " 7,225*(7,05+7,40)+120,75*2-1,60*2,65*2-1,20*1,50-0,80*2,15-5,40*4,25-4,00*0,75*3-4,00*1,50 |  | 295.951
|  | (4,00+2*0,75)*0,25*3+(4,00+2*1,50)*0,25+(0,90+2*2,25)*0,25+(1,20+2*1,50)*0,10 |  | 7.645
|  | " m.č.104 " (5,45+12,90)*2*3,62-1,80*2,65--4,00*0,75-1,60*2,65+(1,90+2*2,75)*0,20+(1,95+2*2,75)*0,25+(4,00+2*0,75)*0,25 |  | 131.562
|  | " m.č.102 " (11,95+1,80)*2*3,62-1,60*2,65*5-0,80*1,97*2+(1,80+2*2,75)*0,20*2 |  | 78.118
|  | " m.č.105 " (3,025+2,70)*2*3,62-1,60*2,65-1,925*1,50+(1,925+1,50*2)*0,25+(1,80+2*2,75)*0,20 |  | 37.013
|  | " m.č.106 " (3,025+2,70)*2*3,62-0,80*1,97-1,925*1,50+(1,925+2*1,50)*0,25+(1,10+2*2,10)*0,20 |  | 39.277
|  | " m.č.107 " (2,65+2,70)*2*3,62-0,80*1,97-1,925*1,50+(1,925+2*1,50)*0,25+(1,10+2*2,10)*0,20 |  | 36.562
|  | " m.č.109 " (7,30*2+2,70)*3,62+(0,36+0,58*2)*3,62-1,925*1,50-4,00*1,50-1,20*1,50-1,60*2,65 |  | 53.201
|  | (1,90+2*2,75)*0,20+(1,230+2*1,50)*0,10+(4,00+2*1,50)*0,25 |  | 3.653
|  | " m.č.109-schodisko " (2,90*2+2,70)*3,85-2,00*0,75+(2,00+2*0,75)*0,25 |  | 32.1
|  | " m.č.126-schodisko " (2,00+5,10)*2*3,25-0,80*1,97+(1,10+2*2,10)*0,20 |  | 45.634
|  | Medzisúčet |  | 3292.187
" 2.NP. "
|  | " m.č.201,202 " 7,25*(3,15+2,55)+7,75*2-4,00*1,50-2,00*0,75-1,60*1,97+(1,90+2*2,10)*0,20+(4,00+2*1,50)*0,25+(2,00+2*0,75)*0,25 |  | 50.018
|  | " m.č.203 " 11,95*2,55+6,65*3,50+5,45*7,15+71,40*2-4,00*1,50*2-1,60*1,97+(4,00+2*1,50)*0,25*2+(0,36+0,58)*2,70 |  | 226.401
|  | " m.č.205 " 37,60*(2,05+2,15)+5,70*2+2,45*(0,25*2+0,30)*7 |  | 183.04
|  | " m.č.204 " 5,10*(1,05+2,60)+5,95*2-0,80*1,97+(1,10+2*2,10)*0,20 |  | 29.999
|  | Medzisúčet |  | 489.458
|  | Súčet |  | 3781.645
133 | 13030409005182 | Vnútorná omietka stien štuková BAUMIT, strojné miešanie, ručné nanášanie, VivaInterior, hr. 3 mm | m2 | 3448.134 | 5.871 | 3410.205 | 16833.79 | 20243.995 | 0.00472 | 16.2752
|  | " na ploche omietaných stien " 3781,645 |  | 3781.645
|  | " odpočet plochy keramických obkladov " -333,511 |  | -333.511
|  | Súčet |  | 3448.134
134 | 13031212005116 | Príprava vnútorného podkladu stien BAUMIT, Univerzálny základ (Baumit UniPrimer) | m2 | 3777.483 | 1.55 | 3225.97 | 2629.129 | 5855.099 | 0.0004 | 1.511
|  | " na ploche povrchu omietných stien " 3777,483 |  | 3777.483
|  | Súčet |  | 3777.483
135 | 13039000000010 | Zakrývanie výplní vnútorných okenných otvorov, predmetov a konštrukcií | m2 | 363.233 | 1.378 | 101.342 | 399.193 | 500.535 | 0.00019 | 0.069014
|  | 4,00*0,75*3+4,00*1,50*24+2,00*1,50+2,00*0,75*6+0,90*2,25+1,80*2,75*2+1,95*2,75+2,70*2,75+0,90*2,10 |  | 191.603
|  | 1,60*2,75*24+2,40*2,65*6+1,30*2,65*6+1,20*1,50*4 |  | 171.63
|  | Súčet |  | 363.233
136 | 13039000001022 | Okenný a dverový plastový dilatačný profil pre hrúbku omietky 9 mm | m | 499.35 | 2.298 | 834.913 | 312.593 | 1147.506 | 0.00189 | 0.94377
|  | (2,00+2*1,50)*2 |  | 10
|  | (4,00+2*0,75)*5 |  | 27.5
|  | (4,00+2*1,50)*22 |  | 154
|  | (1,80+2*2,75)*2 |  | 14.6
|  | (2,70+2*2,75)*1 |  | 8.2
|  | (2,00+2*0,75)*5 |  | 17.5
|  | (1,975+2*1,50)*4 |  | 19.9
|  | 2,75*2*4 |  | 22
|  | (1,60+2*2,65)*16 |  | 110.4
|  | (2,40+2*2,65)*6 |  | 46.2
|  | (1,30+2*2,65)*6 |  | 39.6
|  | (1,95+2*2,75)*1 |  | 7.45
|  | (0,90+2*2,15)*1 |  | 5.2
|  | (1,20+2*1,50)*4 |  | 16.8
|  | Súčet |  | 499.35
137 | 13039000001031 | Rohový profil z pozinkovaného plechu pre hrúbku omietky 8 až 12 mm | m | 661.052 | 2.023 | 898.37 | 438.938 | 1337.308 | 0.00191 | 1.2626
|  | (2,00+2*1,50)*3 |  | 15
|  | (4,00+2*0,75)*5 |  | 27.5
|  | (4,00+2*1,50)*22 |  | 154
|  | (1,80+2*2,75)*2 |  | 14.6
|  | (2,70+2*2,75)*1 |  | 8.2
|  | (2,00+2*0,75)*5 |  | 17.5
|  | (1,975+2*1,50)*4 |  | 19.9
|  | (1,10+2*2,10)*11 |  | 58.3
|  | (1,20+2*2,10)*1 |  | 5.4
|  | (0,90+2*2,10)*1 |  | 5.1
|  | (1,60+2*2,75)*3 |  | 21.3
|  | (1,80+2*2,75)*3 |  | 21.9
|  | (2,70+2*2,75)*4 |  | 32.8
|  | (1,20+1,50)*2*2 |  | 10.8
|  | (3,00+2*3,30)*2 |  | 19.2
|  | (5,40+2*4,25)*4 |  | 55.6
|  | 1,80*3 |  | 5.4
|  | (1,90+2*2,75)*3 |  | 22.2
|  | (1,10+2*2,25)*1 |  | 5.6
|  | (0,90+2*2,10)*1 |  | 5.1
|  | (1,50+2*2,10)*1 |  | 5.7
|  | 2,70*1+3,50*1+3,65*4+2,45*14+3,00*9+2,25*16 |  | 118.1
|  | 2,15+0,20+2,90+2,375+1,2265+0,20+2,60+0,20 |  | 11.852
|  | Súčet |  | 661.052
| 1309 | Vonkajšie povrchy stien |  |  |  | 9408.311 | 11743.388 | 21151.699 |  | 26.3591
138 | 13090209006201 | Vonkajšia omietka stien BAUMIT, vápennocementová, strojné nanášanie, Jadrová omietka strojová, hr. 20 mm | m2 | 554.002 | 12.07 | 2463.647 | 4223.157 | 6686.804 | 0.0315 | 17.4511
" nezateplené časti fasády od kóty +0,500 - podľa skladby steny St3 "
" pohľad S "
|  | 35,25*2,465 |  | 86.891
|  | 33,21*5,66 |  | 187.969
|  | " odpočet otvorov " -4,00*1,50*16 |  | -96
|  | -2,00*1,50*1 |  | -3
|  | -0,90*1,60*1 |  | -1.44
|  | " pripočet ostenia " (4,00+2*1,50)*0,10*16 |  | 11.2
|  | (2,00+2*1,50)*0,10 |  | 0.5
|  | (0,90+2*2,10)*0,10 |  | 0.51
|  | Medzisúčet |  | 186.63
" pohľad J "
|  | 35,25*3,105 |  | 109.451
|  | 33,21*6,30 |  | 209.223
|  | " odpočet otvorov " -4,00*1,50*7 |  | -42
|  | -1,80*2,25*1 |  | -4.05
|  | -2,75*2,25*1 |  | -6.188
|  | -3,30*2,80*2 |  | -18.48
|  | -4,00*0,75*1 |  | -3
|  | -1,95*2,25*1 |  | -4.388
|  | -5,40*3,75*4 |  | -81
|  | " pripočet ostenia " (4,00+2*1,50)*0,10*7 |  | 4.9
|  | (2,75+2*2,75)*0,10 |  | 0.825
|  | (1,80+2*2,75)*0,10 |  | 0.73
|  | (3,30+2*3,30)*0,38 |  | 3.762
|  | (3,60+2*3,30)*0,38 |  | 3.876
|  | (4,00+2*0,75)*0,10 |  | 0.55
|  | (1,95+2*2,75)*0,10 |  | 0.745
|  | (5,40+2*4,25)*0,38*4 |  | 21.128
|  | Medzisúčet |  | 196.084
" pohľad V "
|  | 73,15 |  | 73.15
|  | " odpočet otvorov " -2,00*0,75*3 |  | -4.5
|  | -4,00*0,75*1 |  | -3
|  | " pripočet ostenia " (2,00+2*0,75)*0,10*2+(2,00+0,75)*0,10*1 |  | 0.975
|  | (4,0+2*0,75)*0,10*1 |  | 0.55
|  | Medzisúčet |  | 67.175
" pohľad Z "
|  | 26,15 |  | 26.15
|  | Medzisúčet |  | 26.15
|  | Súčet |  | 476.039
" nezateplená soklová časť po kótu +0,500 - skladba steny St4 "
" pohľad S "
|  | 33,21*0,60 |  | 19.926
|  | (46,08-10,83)*0,60 |  | 21.15
|  | " odpočet otvorov " -0,90*0,50*1 |  | -0.45
|  | " pripočet ostenia " 0,50*0,10*2 |  | 0.1
|  | Medzisúčet |  | 40.726
" pohľad J "
|  | 33,21*0,60 |  | 19.926
|  | (46,08-10,83)*0,60 |  | 21.15
|  | " odpočet otvorov " -3,30*0,50*2 |  | -3.3
|  | -2,70*0,50*1 |  | -1.35
|  | -1,80*0,50*1 |  | -0.9
|  | -5,40*0,50*4 |  | -10.8
|  | -1,95*0,50*1 |  | -0.975
|  | " pripočet ostenia " 0,50*0,38*12 |  | 2.28
|  | 0,50*0,10*6 |  | 0.3
|  | Medzisúčet |  | 26.331
" pohľad V "
|  | 18,76*0,60 |  | 11.256
|  | " odpočet otvorov " -0,90*0,50 |  | -0.45
|  | " pripočet ostenia " 0,50*0,10*2 |  | 0.1
|  | Medzisúčet |  | 10.906
|  | Súčet |  | 77.963
|  | 476,039+77,963 |  | 554.002
|  | Súčet |  | 554.002
139 | 13091209000105 | Príprava vonkajšieho podkladu stien BAUMIT, cementový Prednástrek (Baumit Vorspritzer 2 mm), strojné nanášanie | m2 | 554.002 | 5.969 | 771.725 | 2535.113 | 3306.838 | 0.00735 | 4.0719
140 | 13090910001410 | Vonkajšia omietka stien tenkovrstvová napr. BAUMIT, silikátová, Baumit SilikatTop, škrabaná, hr. 1,5 mm | m2 | 595.541 | 10.86 | 3224.259 | 3243.316 | 6467.575 | 0.0029 | 1.7271
" fasádna omietka - typ a,c "
" na zateplenej časti fasády "
" pohľad J "
|  | 10,99*3,105 |  | 34.124
|  | " odpočet otvorov " -4,00*1,50*1 |  | -6
|  | -1,80*2,25*1 |  | -4.05
|  | Medzisúčet |  | 24.074
" pohľad S "
|  | 10,99*2,465 |  | 27.09
|  | " odpočet otvorov " -4,00*0,75*1 |  | -3
|  | Medzisúčet |  | 24.09
" pohľad Z "
|  | 73,35 |  | 73.35
|  | " odpočet otvorov " -2,00*0,75*3 |  | -4.5
|  | -2,00*1,50*1 |  | -3
|  | Medzisúčet |  | 65.85
|  | Súčet |  | 114.014
" na zateplených osteniach "
" ostenie v zateplenej časti fasády "
|  | (4,00+2*1,50)*0,16 |  | 1.12
|  | (1,80+2*2,25)*0,16 |  | 1.008
|  | (4,00+2*0,75)*0,16 |  | 0.88
|  | (2,00+2*0,75)*0,16*3 |  | 1.68
|  | (2,00+2*1,50)*0,16 |  | 0.8
|  | Súčet |  | 5.488
" na nezateplenej časti fasády "
" pohľad S "
|  | 35,25*2,465 |  | 86.891
|  | 33,21*5,66 |  | 187.969
|  | " odpočet otvorov " -4,00*1,50*16 |  | -96
|  | -2,00*1,50*1 |  | -3
|  | -0,90*1,60*1 |  | -1.44
|  | " pripočet ostenia " (4,00+2*1,50)*0,10*16 |  | 11.2
|  | (2,00+2*1,50)*0,10 |  | 0.5
|  | (0,90+2*2,10)*0,10 |  | 0.51
|  | Medzisúčet |  | 186.63
" pohľad J "
|  | 35,25*3,105 |  | 109.451
|  | 33,21*6,30 |  | 209.223
|  | " odpočet otvorov " -4,00*1,50*7 |  | -42
|  | -1,80*2,25*1 |  | -4.05
|  | -2,75*2,25*1 |  | -6.188
|  | -3,30*2,80*2 |  | -18.48
|  | -4,00*0,75*1 |  | -3
|  | -1,95*2,25*1 |  | -4.388
|  | -5,40*3,75*4 |  | -81
|  | " pripočet ostenia " (4,00+2*1,50)*0,10*7 |  | 4.9
|  | (2,75+2*2,75)*0,10 |  | 0.825
|  | (1,80+2*2,75)*0,10 |  | 0.73
|  | (3,30+2*3,30)*0,38 |  | 3.762
|  | (3,60+2*3,30)*0,38 |  | 3.876
|  | (4,00+2*0,75)*0,10 |  | 0.55
|  | (1,95+2*2,75)*0,10 |  | 0.745
|  | (5,40+2*4,25)*0,38*4 |  | 21.128
|  | Medzisúčet |  | 196.084
" pohľad V "
|  | 73,15 |  | 73.15
|  | " odpočet otvorov " -2,00*0,75*3 |  | -4.5
|  | -4,00*0,75*1 |  | -3
|  | " pripočet ostenia " (2,00+2*0,75)*0,10*2+(2,00+0,75)*0,10*1 |  | 0.975
|  | (4,0+2*0,75)*0,10*1 |  | 0.55
|  | Medzisúčet |  | 67.175
" pohľad Z "
|  | 26,15 |  | 26.15
|  | Medzisúčet |  | 26.15
|  | Súčet |  | 476.039
|  | 114,014+5,488+476,039 |  | 595.541
|  | Súčet |  | 595.541
141 | 13090910001510 | Vonkajšia omietka stien tenkovrstvová BAUMIT, silikónová, Baumit SilikonTop, škrabaná, hr. 1,5 mm | m2 | 97.633 | 11.585 | 599.369 | 531.709 | 1131.078 | 0.0029 | 0.28314
" soklová omietka - typ d "
" na zateplenej soklovej časti po kótu +0,500 "
" pohľad S "
|  | 10,95*0,50 |  | 5.475
|  | Medzisúčet |  | 5.475
" pohľad J "
|  | 10,95*0,50 |  | 5.475
|  | Medzisúčet |  | 5.475
" pohľad Z "
|  | 19,00*0,50 |  | 9.5
|  | " odpočet otvorov " -1,80*0,50 |  | -0.9
|  | Medzisúčet |  | 8.6
|  | Súčet |  | 19.55
" na zateplených osteniach soklovej časti "
|  | 0,50*0,12*2 |  | 0.12
|  | Súčet |  | 0.12
" na nezateplenej soklovej časti po kótu +0,500 "
" pohľad S "
|  | 33,21*0,60 |  | 19.926
|  | (46,08-10,83)*0,60 |  | 21.15
|  | " odpočet otvorov " -0,90*0,50*1 |  | -0.45
|  | " pripočet ostenia " 0,50*0,10*2 |  | 0.1
|  | Medzisúčet |  | 40.726
" pohľad J "
|  | 33,21*0,60 |  | 19.926
|  | (46,08-10,83)*0,60 |  | 21.15
|  | " odpočet otvorov " -3,30*0,50*2 |  | -3.3
|  | -2,70*0,50*1 |  | -1.35
|  | -1,80*0,50*1 |  | -0.9
|  | -5,40*0,50*4 |  | -10.8
|  | -1,95*0,50*1 |  | -0.975
|  | " pripočet ostenia " 0,50*0,38*12 |  | 2.28
|  | 0,50*0,10*6 |  | 0.3
|  | Medzisúčet |  | 26.331
" pohľad V "
|  | 18,76*0,60 |  | 11.256
|  | " odpočet otvorov " -0,90*0,50 |  | -0.45
|  | " pripočet ostenia " 0,50*0,10*2 |  | 0.1
|  | Medzisúčet |  | 10.906
|  | Súčet |  | 77.963
|  | 19,55+0,12+77,963 |  | 97.633
|  | Súčet |  | 97.633
142 | 13091290000020 | Zakrývanie výplní vonkajších otvorov s rámami a zárubňami, zábradlí, oplechovania, atď. zhotovené z lešenia akýmkoľvek spôsobom | m2 | 191.603 | 1.38 | 53.84 | 210.572 | 264.412 | 0.00019 | 0.036405
|  | 4,00*0,75*3+4,00*1,50*24+2,00*1,50+2,00*0,75*6+0,90*2,25+1,80*2,75*2+1,95*2,75+2,70*2,75+0,90*2,10 |  | 191.603
|  | Súčet |  | 191.603
143 | 13091716000210 | Potiahnutie vonkajších stien sklotextílnou mriežkou s celoplošným prilepením | m2 | 672.173 | 4.902 | 2295.471 | 999.521 | 3294.992 | 0.00415 | 2.7895
" prearmovanie zateplenej časti sokla od úrovne UT po kótu +0,500 - podľa skladby steny St2 "
|  | (10,95*2+19,00)*0,60-1,80*0,50+0,50*0,12*2 |  | 23.76
|  | Medzisúčet |  | 23.76
" prearmovanie nezateplenej omietanej časti fasády pod štrukturovanú omietku - podľa skladby steny St3 "
|  | 476,039 |  | 476.039
|  | Medzisúčet |  | 476.039
" prearmovanie plochy zvislej hydroizolácie soklovej časti omietku - podľa skladby steny St4 "
|  | (18,76+79,34)*2*0,55-(3,60+3,30+5,40*4+0,90*2+1,80*2+2,70+1,97)*0,35 |  | 94.411
|  | Medzisúčet |  | 94.411
" prearmovanie nezateplenej omietanej časti soklovej časti pod štrukturovanú omietku - podľa skladby steny St4 "
|  | 77,963 |  | 77.963
|  | Medzisúčet |  | 77.963
|  | Súčet |  | 672.173
| 1399 | Presun hmôt |  |  |  | 0 | 19420.799 | 19420.799 |  | 0
144 | 13991300011030 | Presun hmôt (13) pre omietkárske práce, výška stavby (objektu) nad 7 do 24 m | t | 1280.633 | 15.165 | 0 | 19420.799 | 19420.799 | 0 | 0
| 14 | Práce pri kladení mazanín, poterov a podkladných vrstiev |  |  |  | 10531.038 | 12135.856 | 22666.894 |  | 146.1851
| 1401 | Mazanina |  |  |  | 3929.435 | 2044.285 | 5973.72 |  | 119.7363
145 | 14010101030010 | Mazanina z betónu prostého (m3) tr. C 12/15 hr.nad 50 do 80 mm | m3 | 40.281 | 113.541 | 2955.054 | 1618.491 | 4573.545 | 2.2354 | 90.0454
" podkladná mazanina pod železobetónovými konštrukciami ZP01-ZP05 "
|  | 2,00*1,50*14*0,05 |  | 2.1
|  | 2,30*1,70*1*0,05 |  | 0.196
|  | 2,00*1,50*4*0,05 |  | 0.6
|  | 2,50*2,50*2*0,05 |  | 0.625
|  | 2,00*2,00*4*0,05 |  | 0.8
|  | Medzisúčet |  | 4.321
" podkladná mazanina pod železobetónovými konštrukciami ZN01-ZN09 "
|  | " ZN01 " (19,88-(1,50*2+1,00*4))*1,60*0,05 |  | 1.03
|  | " ZN02 " (19,88-(1,50*2+1,00*2))*1,20*0,05 |  | 0.893
|  | " ZN03a " 12,54*1,20*0,05 |  | 0.752
|  | " ZN03b " 2,34*1,20*0,05 |  | 0.14
|  | " ZN04 " 14,64*1,20*0,05 |  | 0.878
|  | " ZN05 " (19,08-1,00*3)*1,20*0,05 |  | 0.965
|  | " ZN06a " (13,165-(1,50+2,00))*1,00*0,05 |  | 0.483
|  | " ZN06b " (20,24-(1,50+1,00))*1,20*0,05 |  | 1.064
|  | " ZN07 " 19,84*1,20*0,05 |  | 1.19
|  | " ZN08 " 11,55*1,20*0,05 |  | 0.693
|  | " ZN09a " (13,165-(1,50+2,00))*1,00*0,05 |  | 0.483
|  | " ZN09b " (20,24-1,50)*1,20*0,05 |  | 1.124
|  | Medzisúčet |  | 9.695
" podkladná mazanina pod železobetónovými konštrukciami PD01,PD02 "
|  | 4,90*(1,80+4,98)*0,05 |  | 1.661
|  | (4,90+4,10+10,30+4,90+2,815)*7,28*0,05-(0,80*7,28+0,80*0,80+1,00*0,50+1,00*0,63+1,00*0,20+0,25*0,20+0,45*0,20)*0,05 |  | 9.437
|  | (10,30+4,90+17,00)*7,28*0,05-1,00*0,50*7*0,05 |  | 11.546
|  | 35,215*2,20*0,05-1,00*0,50*4-(0,25*0,2+1,00*0,20+0,45*0,20)*0,05 |  | 1.857
|  | Medzisúčet |  | 24.501
" podkladná mazanina pod železobetónovou konštrukciou základovej dosky sedimentačnej nádrže "
|  | 8,40*4,20*0,05 |  | 1.764
|  | Medzisúčet |  | 1.764
|  | Súčet |  | 40.281
146 | 14010101030020 | Mazanina z betónu prostého (m3) tr. C 12/15 hr.nad 80 do 120 mm | m3 | 13.282 | 105.419 | 974.381 | 425.794 | 1400.175 | 2.2354 | 29.691
" podkladná mazanina pod železobetónovými konštrukciami havarijných a technologických šachiet "
|  | " SA01 " 12,90*1,70*0,10 |  | 2.193
|  | " SA02 " 12,90*1,70*0,10 |  | 2.193
|  | " SA03 " 7,28*1,10*0,10 |  | 0.801
|  | " SA04 " 5,20*1,00*0,10 |  | 0.52
|  | " SA05 " 1,25*1,25*0,10*2 |  | 0.313
|  | " SA06 " 8,90*3,65*0,10 |  | 3.249
|  | " SA07 " (0,90*1,80+2,45*1,10)*0,10 |  | 0.432
|  | " SA08 " 1,60*1,10*0,10 |  | 0.176
|  | Medzisúčet |  | 9.877
" dtto pod železobetónovou konštrukciou montážnej jamy "
|  | 13,30*2,35*0,10 |  | 3.126
|  | Medzisúčet |  | 3.126
" dtto pod šachtu COV a ovl.zdvihákov "
|  | 1,80*0,70*0,10 |  | 0.126
|  | 2,35*0,65*0,10 |  | 0.153
|  | Medzisúčet |  | 0.279
|  | Súčet |  | 13.282
| 1402 | Poter |  |  |  | 6601.603 | 2201.112 | 8802.715 |  | 26.4487
147 | 14020201002290 | Cementový poter (vhodný aj ako spádový), pevnosti v tlaku 30 MPa, hr. 50 mm | m2 | 263.17 | 32.666 | 6419.769 | 2176.942 | 8596.711 | 0.10042 | 26.4275
|  | " k podlahe P7 " 263,17 |  | 263.17
|  | Súčet |  | 263.17
148 | 14029100001011 | Zhotovenie separačnej fólie v podlahových vrstvách z PE | m2 | 184.5 | 0.131 | 0 | 24.17 | 24.17 | 0 | 0
|  | " k podlahe P6 " 184,50 |  | 184.5
|  | Súčet |  | 184.5
149 | 283290003600 | Separačná fólia FE, šxl 1,3x100 m, na oddelenie poterov, PE, BAUMIT | m2 | 212.175 | 0.857 | 181.834 | 0 | 181.834 | 0.0001 | 0.021218
|  | 184,50*1,15 |  | 212.175
|  | Súčet |  | 212.175
| 1499 | Presun hmôt |  |  |  | 0 | 7890.459 | 7890.459 |  | 0
150 | 14991401011030 | Presun hmôt (14) pre budovy, mazaniny, potery, násypy, výška stavby (budovy) nad 7 do 24 m | t | 1320.358 | 5.976 | 0 | 7890.459 | 7890.459 | 0 | 0
| 22 | Práce na pozemných komunikáciach a letiskách |  |  |  | 3277.527 | 2494.731 | 5772.258 |  | 140.2287
| 2201 | Podkladné a krycie vrstvy bez spojiva |  |  |  | 1224.255 | 255.969 | 1480.224 |  | 81.616
151 | 22010104000080 | Podklad zo štrkodrviny s rozprestretím a zhutnením, po zhutnení hr. 100 mm | m2 | 113.36 | 3.436 | 312.534 | 76.971 | 389.505 | 0.18907 | 21.433
" okapový chodník "
|  | (8,10+20,15+79,50)*0,80 |  | 86.2
|  | 19,40*1,40 |  | 27.16
|  | Súčet |  | 113.36
152 | 22010104000250 | Podklad zo štrkodrviny s rozprestretím a zhutnením, po zhutnení hr. 250 mm | m2 | 75.128 | 7.773 | 505.837 | 78.133 | 583.97 | 0.46166 | 34.6836
" podkladná vrstva pod exteriérovú oplachovú plochu - viď rez FF "
|  | 6,20*14,50-12,31*1,20 |  | 75.128
|  | Súčet |  | 75.128
153 | 22010106010050 | Podklad alebo kryt z kameniva hrubého drveného veľ. 32-63 mm (vibr.štrk) po zhut.hr. 150 mm | m2 | 69.228 | 7.32 | 405.884 | 100.865 | 506.749 | 0.36834 | 25.4994
" podkladná vrstva pod exteriérovú oplachovú plochu - viď rez FF "
|  | 6,00*14,00-12,31*1,20 |  | 69.228
|  | Súčet |  | 69.228
| 2202 | Podkladné a krycie vrstvy s hydraulickým spojivom |  |  |  | 2053.272 | 758.722 | 2811.994 |  | 58.6127
154 | 22020417020030 | Kryt z betónu prostého C 25/30 komunikácií pre peších hr. 100 mm | m2 | 87.93 | 11.444 | 790.227 | 216.044 | 1006.271 | 0.24156 | 21.2404
" okapový chodník "
|  | (8,10+20,15+79,50)*0,60 |  | 64.65
|  | 19,40*1,20 |  | 23.28
|  | Súčet |  | 87.93
155 | 22020417062130 | Kryt cementobetónový cestných komunikácií skupiny CB III pre TDZ IV, V a VI, hr. 220 mm | m2 | 74.472 | 24.247 | 1263.045 | 542.678 | 1805.723 | 0.50183 | 37.3723
" exteriérová oplachová plocha - viď rez FF "
|  | 6,00*14,00-11,91*0,80 |  | 74.472
|  | Súčet |  | 74.472
| 2299 | Presun hmôt |  |  |  | 0 | 1480.04 | 1480.04 |  | 0
156 | 22992202001010 | Presun hmôt (22) pre pozemné komunikácie a letiská s krytom monolitickým betónovým | t | 1314.423 | 1.126 | 0 | 1480.04 | 1480.04 | 0 | 0
| 61 | Izolatérske práce |  |  |  | 45269.585 | 14783.517 | 60053.102 |  | 17.2014
| 6101 | Proti vode a zemnej vlhkosti |  |  |  | 21090.757 | 6582.38 | 27673.137 |  | 6.7491
157 | 61010101011501 | Jednozlož. hydroizolačná hmota CEMIX, kúpeľňová hydroizolácia dvojnásobná, ozn. I03 vodorovná | m2 | 42.545 | 6.375 | 178.051 | 93.173 | 271.224 | 0.00142 | 0.060414
" 1.NP. "
|  | " m.č.115-117 " 4,05+2,58+1,345 |  | 7.975
|  | " m.č.137 " 9,21 |  | 9.21
|  | " m.č.132-134 " 18,76+3,90+2,70 |  | 25.36
|  | Súčet |  | 42.545
158 | 61010101012010 | Izolácie proti zemnej vlhkosti a povrchovej vode napr. AQUAFIN 2K hr. 2 mm na ploche vodorovnej | m2 | 6.39 | 14.692 | 68.82 | 25.062 | 93.882 | 0.0035 | 0.022365
" odizolovanie požiarneho múrika "
|  | 14,20*0,45 |  | 6.39
|  | Súčet |  | 6.39
159 | 61010101012110 | Izolácia proti povrchovej a podpovrchovej tlakovej vode napr. AQUAFIN-2K hr. 2,5 mm na ploche vodorovnej | m2 | 8.67 | 20.982 | 128.992 | 52.922 | 181.914 | 0.00452 | 0.039188
" odizolovanie požiarneho múrika "
|  | (14,20+0,25)*2*0,30 |  | 8.67
|  | Súčet |  | 8.67
160 | 61010101021501 | Jednozlož. hydroizolačná hmota CEMIX, kúpeľňová hydroizolácia dvojnásobná, ozn. I03 zvislá | m2 | 41.5 | 7.69 | 189.572 | 129.563 | 319.135 | 0.00155 | 0.064325
" 1.NP.
|  | " m.č.115,116 " (3,15+2,70+0,95)*2*0,30-0,60*0,30*2-0,70*0,30 |  | 3.51
|  | " m.č.117 " (0,90+1,50)*2*0,30-0,60*0,30 |  | 1.26
|  | " m.č.132 " (5,45+3,60+1,45)*2*0,30+0,45*0,30*4-4,00*0,30+(1,00+0,90*2+0,10)*2,00*4-0,80*0,30*3 |  | 28.12
|  | " m.č.133 " (1,95+1,90)*2*0,30-0,60*0,30*2-0,80*0,30 |  | 1.71
|  | " m.č.134 " ((1,35+0,90)*2*0,30-0,60*0,30)*2 |  | 2.34
|  | " m.č.137 " (1,10+5,10+1,80)*2*0,30-0,80*0,30 |  | 4.56
|  | Súčet |  | 41.5
161 | 61010101033220 | Zhotovenie náteru kryštalickou izoláciou napr. Xypex na ploche vodorovnej | m2 | 84 | 0.223 | 0 | 18.732 | 18.732 | 0 | 0
|  | " dno šachty SA01 " 11,90*0,80 |  | 9.52
|  | " plocha oplachu exteriérová " 6,00*14,00-11,90*0,80 |  | 74.48
|  | Súčet |  | 84
162 | 61010101033225 | Zhotovenie náteru kryštalickou izoláciou napr. Xypex na ploche zvislej | m2 | 30.16 | 0.231 | 0 | 6.967 | 6.967 | 0 | 0
|  | " steny šachty SA01 " 0,80*1,00*2+(1,00+1,40)*0,5*(6,965+4,935)*2 |  | 30.16
|  | Súčet |  | 30.16
163 | 245640000300 | Náter izolačný XYPEX CONCENTRATE XC5, kryštalická izolácia | kg | 90 | 10.947 | 985.23 | 0 | 985.23 | 0.001 | 0.09
164 | 61010104010010 | Zhotovenie izolácie proti tlakovej vode PVC fóliou položenou voľne na vodorovnej ploche so zvarením spoju | m2 | 1499.268 | 3.329 | 1092.966 | 3898.097 | 4991.063 | 3e-05 | 0.044978
" hydroizolácia podľa skladby podláh P1-P6 "
|  | 79,50*18,78 |  | 1493.01
|  | " odpočet šachiet " -((5,15+7,20)*1,20+12,31*1,20+7,28*0,85+4,81*0,70+0,85*0,85+8,56*1,34*2+0,70*1,40+2,45*0,70+10,30*0,80) |  | -73.745
|  | " odpočet montážnej jamy " -(12,00*1,95-1,95*0,15) |  | -23.108
|  | Medzisúčet |  | 1396.157
" hydroizolácia šachiet a montážnej jamy SA01-SA08 a MJ "
|  | 12,55*1,40 |  | 17.57
|  | 12,50*1,40 |  | 17.5
|  | 7,50*1,05 |  | 7.875
|  | 5,00*0,90 |  | 4.5
|  | 1,05*1,05 |  | 1.103
|  | 8,75*1,55*2 |  | 27.125
|  | 1,50*1,00 |  | 1.5
|  | 12,20*2,15-1,95*0,15 |  | 25.938
|  | Medzisúčet |  | 103.111
|  | Súčet |  | 1499.268
165 | 283220000300 | Hydroizolačná fólia PVC-P FATRAFOL 803, hr. 1,5 mm, š. 1,3 m, izolácia základov proti zemnej vlhkosti, tlakovej vode, radónu, hnedá | m2 | 1982.782 | 5.904 | 11706.345 | 0 | 11706.345 | 0.002 | 3.9656
|  | 1499,268*1,15 |  | 1724.158
|  | Súčet |  | 1724.158
166 | 61010104020010 | Zhotovenie izolácie proti tlakovej vode PVC fóliou položenou voľne na ploche zvislej so zvarením spoju | m2 | 288.116 | 3.593 | 210.037 | 825.164 | 1035.201 | 3e-05 | 0.0086435
" vytiahnutie hydroizolácie na obvodové steny "
|  | (18,76+79,34)*2*0,55-(3,60+3,30+5,40*4+0,90*2+1,80*2+2,70+1,97)*0,35 |  | 94.411
|  | Medzisúčet |  | 94.411
" dtto na zvislé steny šachiet a montážnej jamy "
|  | " SA01 " 1,20*(0,95+0,25)*2+5,14*(0,95+1,35+0,25*2)*0,5*2+7,17*(0,95+1,35+0,25*2)*2*0,5 |  | 37.348
|  | " SA02 " 1,20*(0,95+0,25)*2+3,29*(0,95+1,35+0,25*2)*0,5*2+9,02*(0,95+1,35+0,25*2)*2*0,5 |  | 37.348
|  | " SA03 " (7,28+0,95)*2*(0,45+0,25) |  | 11.522
|  | " SA04 " (0,70+4,81)*2*(0,35+0,25) |  | 6.612
|  | " SA05 " (1,34+8,56)*2*(0,35+0,25)*2 |  | 23.76
|  | " SA06 " 0,80*4*(0,35+0,25)*2 |  | 3.84
|  | " SA07 " (3,15+1,40)*2+(0,75+0,25) |  | 10.1
|  | " SA08 " (1,30+0,80)*2*(0,35+0,25) |  | 2.52
|  | " mont.jama " (12,90+1,95)*2*(1,50+0,25)+0,70*4*(0,30+0,25) |  | 53.515
|  | " šachta COV " (0,85+1,50)*2*(0,35+0,25) |  | 2.82
|  | " šachta ovl.zdvihakov " (0,80+1,90)*2*(0,55+0,25) |  | 4.32
|  | Medzisúčet |  | 193.705
|  | Súčet |  | 288.116
167 | 283220000300 | Hydroizolačná fólia PVC-P FATRAFOL 803, hr. 1,5 mm, š. 1,3 m, izolácia základov proti zemnej vlhkosti, tlakovej vode, radónu, hnedá | m2 | 397.6 | 5.904 | 2347.43 | 0 | 2347.43 | 0.002 | 0.7952
|  | 288,116*1,20 |  | 345.739
|  | Súčet |  | 345.739
168 | 61010105011102 | Zhotovenie geotextílie alebo tkaniny na plochu vodorovnú | m2 | 3000 | 0.421 | 0 | 1263 | 1263 | 0 | 0
" ochrana hydroizolácie - podľa skladby podláh P1-P6 "
|  | 1500,00*2 |  | 3000
|  | Súčet |  | 3000
169 | 61010105022102 | Zhotovenie geotextílie alebo tkaniny na plochu zvislú | m2 | 580 | 0.465 | 0 | 269.7 | 269.7 | 0 | 0
" ochrana hydroizolácie zvislé plochy "
|  | 290,00*2 |  | 580
|  | Súčet |  | 580
170 | 693110001200 | Geotextília polypropylénová napr. Tatratex GTX N PP 300, šírka 1,27; 1,75-3,5 m, dĺžka 20-60; 90 m, hrúbka 2,7 mm, netkaná | m2 | 4146 | 1.009 | 4183.314 | 0 | 4183.314 | 0.0004 | 1.6584
|  | 3000,00*1,15 |  | 3450
|  | 580,00*1,20 |  | 696
|  | Súčet |  | 4146
| 6102 | Hydroizolácia striech |  |  |  | 1896.672 | 1193.403 | 3090.075 |  | 0.037995
171 | 61020104014010 | Zhotovenie parozábrany pre strechy ploché do 10° | m2 | 1522.012 | 0.73 | 30.44 | 1080.629 | 1111.069 | 0 | 0
" k streche S1 "
|  | " časť A " 46,30*(13,44+5,395)/Cos(10) |  | 885.513
|  | " časť B " 33,28*(13,44+5,395)/Cos(10) |  | 636.499
|  | Súčet |  | 1522.012
172 | 61020304014030 | Zhotovenie parozábrany pre strechy šikmé nad 30° | m2 | 129.925 | 0.888 | 2.599 | 112.774 | 115.373 | 0 | 0
" k streche S2 "
|  | " časť A " 46,30*2,085-4,00*1,00*4-2,00*1,00*2 |  | 76.536
|  | " časť B " 33,28*2,085-4,00*1,00*4 |  | 53.389
|  | Súčet |  | 129.925
173 | 283230006600 | Parozábrana - fólia z PE hr. 0,2 mm | m2 | 1899.728 | 0.981 | 1863.633 | 0 | 1863.633 | 2e-05 | 0.037995
|  | (1522,012+129,925)*1,15 |  | 1899.728
|  | Súčet |  | 1899.728
| 6103 | Tepelná izolácia |  |  |  | 22282.156 | 5514.459 | 27796.615 |  | 10.4143
174 | 61030102010010 | Montáž tepelnej izolácie stropov minerálnou vlnou, vrchom kladenou voľne | m2 | 488.18 | 1.222 | 0 | 596.556 | 596.556 | 0 | 0
" zateplenie nad úrovňou podhľadu hr. 100+150 mm - skladba S3 "
|  | " m.č.114-120 " 23,46+4,05+2,58+1,35+8,61+5,67+13,77 |  | 59.49
|  | " m.č.136,137 " 16,76+9,21 |  | 25.97
|  | " m.č.129,127 " 27,32+5,77 |  | 33.09
|  | " m.č.128,130,131 " 21,86+29,36+24,38 |  | 75.6
|  | " m.č.132-135 " 18,96+3,90+2,70+24,38 |  | 49.94
|  | Medzisúčet |  | 244.09
|  | 244,09*2 |  | 488.18
|  | Medzisúčet |  | 488.18
175 | 631650000200 | Pás ISOVER UNIROL PROFI 10, 100x1200x4500 mm, izolácia zo sklenej vlny vhodná pre šikmé strechy | m2 | 256.441 | 7.079 | 1815.346 | 0 | 1815.346 | 0.0024 | 0.61546
|  | 244,09*1,03 |  | 251.413
|  | Súčet |  | 251.413
176 | 631650000400 | Pás ISOVER UNIROL PROFI 15, 150x1200x3100 mm, izolácia zo sklenej vlny vhodná pre šikmé strechy | m2 | 256.441 | 10.644 | 2729.558 | 0 | 2729.558 | 0.0036 | 0.92319
|  | 244,09*1,03 |  | 251.413
|  | Súčet |  | 251.413
177 | 61030108020110 | Montáž tepelnej izolácie podláh polystyrénom, kladeným voľne v jednej vrstve | m2 | 158.4 | 0.86 | 0 | 136.224 | 136.224 | 0 | 0
" tepelná izolácia podlahy hr. 100 mm - podľa skladby podláh "
" k podlahe P6 "
|  | 7,50*(2,90+3,90+3,20+3,60+3,20) |  | 126
|  | 18,00*1,80 |  | 32.4
|  | Súčet |  | 158.4
178 | 283750001000 | Doska XPS STYRODUR 2800 C hr. 100 mm, zateplenie soklov, suterénov, podláh, ISOVER | m2 | 166.32 | 22.217 | 3695.131 | 0 | 3695.131 | 0.003 | 0.49896
|  | 158,40*1,05 |  | 166.32
|  | Súčet |  | 166.32
179 | 61030108031406 | Kontaktný zatepľovací systém hr. 120 mm napr. BAUMIT STAR - riešenie pre sokel (XPS), zatĺkacie kotvy | m2 | 50.226 | 36.554 | 1266.398 | 569.563 | 1835.961 | 0.01305 | 0.65545
" zateplenie soklovej časti po kótu +0,500 - podľa skladby steny St2 "
" pohľad S "
|  | 10,95*1,25 |  | 13.688
|  | Medzisúčet |  | 13.688
" pohľad J "
|  | 10,95*1,25 |  | 13.688
|  | Medzisúčet |  | 13.688
" pohľad Z "
|  | 19,00*1,25 |  | 23.75
|  | " odpočet otvorov " -1,80*0,50 |  | -0.9
|  | Medzisúčet |  | 22.85
|  | Súčet |  | 50.226
180 | 61030108031422 | Kontaktný zatepľovací systém ostenia hr. 30 mm napr. BAUMIT STAR - riešenie pre sokel (XPS) | m2 | 0.12 | 26.523 | 1.068 | 2.115 | 3.183 | 0.00991 | 0.0011892
" ostenia v zateplenej soklovej časti "
|  | 0,50*0,12*2 |  | 0.12
|  | Súčet |  | 0.12
181 | 61030108031600 | Kontaktný zatepľovací systém hr. 160 mm napr. BAUMIT PRO - minerálne riešenie, zatĺkacie kotvy | m2 | 114.014 | 52.328 | 4465.928 | 1500.197 | 5966.125 | 0.03495 | 3.9848
" zateplenie fasády od kóty +0,500 - podľa skladby steny St1 "
" pohľad J "
|  | 10,99*3,105 |  | 34.124
|  | " odpočet otvorov " -4,00*1,50*1 |  | -6
|  | -1,80*2,25*1 |  | -4.05
|  | Medzisúčet |  | 24.074
" pohľad S "
|  | 10,99*2,465 |  | 27.09
|  | " odpočet otvorov " -4,00*0,75*1 |  | -3
|  | Medzisúčet |  | 24.09
" pohľad Z "
|  | 73,35 |  | 73.35
|  | " odpočet otvorov " -2,00*0,75*3 |  | -4.5
|  | -2,00*1,50*1 |  | -3
|  | Medzisúčet |  | 65.85
|  | Súčet |  | 114.014
182 | 61030108031612 | Kontaktný zatepľovací systém ostenia hr. 30 mm BAUMIT PRO - minerálne riešenie | m2 | 5.488 | 33.34 | 71.553 | 111.417 | 182.97 | 0.01863 | 0.10224
" ostenie v zateplenej časti fasády "
|  | (4,00+2*1,50)*0,16 |  | 1.12
|  | (1,80+2*2,25)*0,16 |  | 1.008
|  | (4,00+2*0,75)*0,16 |  | 0.88
|  | (2,00+2*0,75)*0,16*3 |  | 1.68
|  | (2,00+2*1,50)*0,16 |  | 0.8
|  | Súčet |  | 5.488
183 | 61030108032120 | Montáž tepelnej izolácie stien polystyrénom, s úpravou viazacím drôtom | m2 | 185.033 | 2.708 | 55.325 | 445.744 | 501.069 | 0.0003 | 0.05551
" doteplenie monolitických konštrukcií /vložením do debnenia/ "
|  | " nosníky ON01 " 46,08*0,35+0,38*0,35 |  | 16.261
|  | " nosníky ON02 " 46,08*0,90-3,60*2*0,63+0,38*0,90 |  | 37.278
|  | " nosníky ON03.1 " 33,21*0,42+0,30*0,42*2 |  | 14.2
|  | " nosníky ON03.2 " 33,21*0,42+0,30*0,42*2 |  | 14.2
|  | " nosníky ON04.1 " 33,21*0,42+0,30*0,42*2 |  | 14.2
|  | " nosníky ON04.2 " 33,21*0,42+0,30*0,42*2 |  | 14.2
|  | Medzisúčet |  | 110.339
|  | " veniec VD.01 " 18,76*0,35 |  | 6.566
|  | " veniec VH.01 " (5,645+1,936+12,90+0,25)*0,35+0,60*0,38+1,20*0,38 |  | 7.94
|  | " veniec VH.02 " (12,885+10,20+1,93+12,885+1,93+5,66)*0,35+(0,60+1,20+0,70*2)*0,38 |  | 17.138
|  | " veniec VD.02 " 18,76*0,35*3 |  | 19.698
|  | Medzisúčet |  | 51.342
|  | " stĺpy S1a,S1f " 0,30*(2,75*4+2,675*1) |  | 4.103
|  | " stĺpy S4a,S4b " 0,94*(4,40+1,75+3,50+1,90) |  | 10.857
|  | " stĺpy S3a,S3b,S3c " 0,40*(3,50+1,90+1,545+3,50+1,90+2,32+3,50+1,90+0,915) |  | 8.392
|  | Medzisúčet |  | 23.352
|  | Súčet |  | 185.033
184 | 283750000900 | Doska XPS STYRODUR 2800 C hr. 80 mm, zateplenie soklov, suterénov, podláh | m2 | 194.285 | 17.774 | 3453.222 | 0 | 3453.222 | 0.0024 | 0.46628
|  | 185,033*1,05 |  | 194.285
|  | Súčet |  | 194.285
185 | 61030108032134 | Montáž tepelnej izolácie stien polystyrénom, vložením voľne v jednej vrstve | m2 | 9.438 | 1.426 | 0 | 13.459 | 13.459 | 0 | 0
" zateplenie skladby keramických prekladov - EPS hr. 20 mm "
|  | (1,25*1+1,50*12+2,50*4+2,25*2)*0,25 |  | 8.438
|  | Medzisúčet |  | 8.438
" zateplenie skladby keramických prekladov - EPS hr. 100 mm "
|  | (1,50*1+2,50*1)*0,25 |  | 1
|  | Medzisúčet |  | 1
|  | Súčet |  | 9.438
186 | 283720007400 | Doska EPS 100S hr. 20 mm, na zateplenie podláh a plochých striech | m2 | 8.86 | 1.548 | 13.715 | 0 | 13.715 | 0.00039 | 0.0034554
Minimálna objemová hmotnosť: 19,5 kg/m3.
|  | 8,438*1,05 |  | 8.86
|  | Súčet |  | 8.86
187 | 283720008000 | Doska EPS 100S hr. 100 mm, na zateplenie podláh a plochých striech | m2 | 1.05 | 7.741 | 8.128 | 0 | 8.128 | 0.00195 | 0.0020475
Minimálna objemová hmotnosť: 19,5 kg/m3.
|  | 1,00*1,05 |  | 1.05
|  | Súčet |  | 1.05
188 | 61030108035183 | Okenný a dverový dilatačný profil Basic (plastový) napr. Baumit | m | 246.1 | 4.325 | 689.08 | 375.303 | 1064.383 | 0.00023 | 0.056603
|  | (4,00+2*1,50)*24 |  | 168
|  | (4,00+2*0,75)*3 |  | 16.5
|  | (2,00+0,75)*1 |  | 2.75
|  | (2,00+2*1,50)*1 |  | 5
|  | (2,00+2*0,75)*5 |  | 17.5
|  | (0,90+2*2,10)*1 |  | 5.1
|  | (1,80+2*2,75)*2 |  | 14.6
|  | (2,70+2*2,75)*1 |  | 8.2
|  | (1,95+2*2,75)*1 |  | 7.45
|  | 0,50*2 |  | 1
|  | Súčet |  | 246.1
189 | 61030108035620 | BAUMIT Soklový profil SL 16 (hliníkový) | m | 39.26 | 6.868 | 149.581 | 120.057 | 269.638 | 0.00042 | 0.016489
|  | 10,99*2+19,08-1,80 |  | 39.26
|  | Súčet |  | 39.26
190 | 61030108035730 | Rohová lišta hliníková napr. Baumit | m | 86.84 | 2.484 | 83.193 | 132.518 | 215.711 | 3e-05 | 0.0026052
|  | (3,105+2,465)*2 |  | 11.14
|  | (3,30+2*3,30)*1+(3,60+2*3,30)*1 |  | 20.1
|  | (5,40+2*4,25)*4 |  | 55.6
|  | Súčet |  | 86.84
191 | 61030108035750 | Rohová lišta z PVC napr. Baumit | m | 116.45 | 2.484 | 111.559 | 177.703 | 289.262 | 3e-05 | 0.0034935
|  | 1,50*48+0,75*19+1,50*2+2,75*8+2,10*2+0,50*2 |  | 116.45
|  | Súčet |  | 116.45
192 | 61030108035770 | Nadokenná lišta s odkvapovým nosom (PVC) napr. Baumit | m | 159.35 | 3.318 | 285.555 | 243.168 | 528.723 | 0.0001 | 0.015935
|  | 4,00*27+2,00*7+0,90*1+1,80*2+1,95*1+2,70*1+3,30*2+5,40*4 |  | 159.35
|  | Súčet |  | 159.35
193 | 61030108036626 | Parapetný profil s tkaninou (plastový) napr. Baumit | m | 122 | 2.966 | 175.68 | 186.172 | 361.852 | 0.00016 | 0.01952
|  | 4,00*27+2,00*7 |  | 122
|  | Súčet |  | 122
194 | 61030108037108 | Montáž tepelnej izolácie stien prevetrávanej fasády doskami Knauf, hrúbky 160 mm | m2 | 197.826 | 4.571 | 0 | 904.263 | 904.263 | 0 | 0
" zateplenie fasády - podľa skladby stien St5 "
|  | " pohľad S " 39,96 |  | 39.96
|  | " pohľad J " 39,96 |  | 39.96
|  | " pohľad V " 63,923 |  | 63.923
|  | " pohľad Z " 53,983 |  | 53.983
|  | Súčet |  | 197.826
195 | 631440004400 | Doska NOBASIL MPS 160x600x1000 mm, čadičová minerálna izolácia pre šikmé strechy, nezaťažené stropy, priečky, prevetrávané fasády, KNAUF | m2 | 207.717 | 15.464 | 3212.136 | 0 | 3212.136 | 0.0144 | 2.9911
|  | 197,826*1,05 |  | 207.717
|  | Súčet |  | 207.717
| 6199 | Presun hmôt |  |  |  | 0 | 1493.275 | 1493.275 |  | 0
196 | 61996101016030 | Presun hmôt pre izolácie proti vode, stavba (objekt) výšky nad 12 do 24 m | % | 585.598 | 2.55 | 0 | 1493.275 | 1493.275 | 0 | 0
| 62 | Montáž tesárskych konštrukcií a drevostavieb |  |  |  | 24072.626 | 9651.37 | 33723.996 |  | 27.5282
| 6204 | Strechy |  |  |  | 24072.626 | 8276.533 | 32349.159 |  | 27.5282
197 | 62040315010001 | Montáž debnenia jednoduchých striech, na kontralaty drevotrieskovými OSB doskami na zráz | m2 | 1637.068 | 3.747 | 0 | 6134.094 | 6134.094 | 0 | 0
" podľa skladby strechy S1,S2 - časť A "
|  | 46,30*(13,44+5,395)/Cos(10) |  | 885.513
|  | 46,30*2,085-4,00*1,00*4-2,00*1,00*2 |  | 76.536
|  | Medzisúčet |  | 962.049
" podľa skladby strechy S1,S2 - časť B "
|  | 33,28*(13,22+5,175)/Cos(10) |  | 621.63
|  | 33,28*2,085-4,00*1,00*4 |  | 53.389
|  | Medzisúčet |  | 675.019
|  | Súčet |  | 1637.068
198 | 607260000450 | Doska OSB 3 Superfinish ECO nebrúsené hrxlxš 25x2500x1250 mm | m2 | 1800.775 | 11.81 | 21267.153 | 0 | 21267.153 | 0.011 | 19.8085
|  | 1637,068*1,10 |  | 1800.775
|  | Súčet |  | 1800.775
199 | 62040308010053 | Montáž kontralát pre sklon nad 35° | m | 1405.8 | 1.524 | 0 | 2142.439 | 2142.439 | 0 | 0
" rošt v spáde strechy z hranolkov 80/80 á 1250 mm . podľa skladby strechy S1,S2 "
|  | " strecha časť A " 38*(13,70+5,50+2,10) |  | 809.4
|  | " strecha časť B " 28*(13,70+5,50+2,10) |  | 596.4
|  | Súčet |  | 1405.8
200 | 605420000100.PC | Rezivo stavebné zo smreku - hranoly hranené, stredové rezivo EBW hr. 80 mm, š. 80 mm | m3 | 9.897 | 283.467 | 2805.473 | 0 | 2805.473 | 0.78 | 7.7197
|  | 1405,80*0,08*0,08 |  | 8.997
|  | Medzisúčet |  | 8.997
|  | 8,997*0,10 |  | 0.9
|  | Medzisúčet |  | 0.9
|  | Súčet |  | 9.897
| 6299 | Presun hmôt |  |  |  | 0 | 1374.837 | 1374.837 |  | 0
201 | 62996200016030 | Presun hmôt konštrukcií tesárskych a drevostavieb v objektoch výšky nad 12 do 24 m | % | 323.491 | 4.25 | 0 | 1374.837 | 1374.837 | 0 | 0
| 64 | Klampiarske práce |  |  |  | 120225.992 | 81578.408 | 201804.4 |  | 16.8737
| 6401 | Krytiny striech z plechov |  |  |  | 97136.297 | 65127.658 | 162263.955 |  | 13.5322
202 | 64010105024507 | Krytiny z predzvetraného titánzinkového TiZn plechu, z tabúľ 2000 x 670 mm, sklon nad 30° do 45°, na dvojitú stojatú drážku | m2 | 1650.868 | 76.982 | 73242.41 | 53844.71 | 127087.12 | 0.00687 | 11.3415
" podľa skladby strechy S1,S2 - časť A "
|  | 46,30*(13,44+5,395)/Cos(10) |  | 885.513
|  | 46,30*2,085-4,00*1,00*4-2,00*1,00*2 |  | 76.536
|  | (4,00+1,00)*2*0,15*4+(2,00+1,00)*2*0,15*2 |  | 7.8
|  | Medzisúčet |  | 969.849
" podľa skladby strechy S1,S2 - časť B "
|  | 33,28*(13,22+5,175)/Cos(10) |  | 621.63
|  | 33,28*2,085-4,00*1,00*4 |  | 53.389
|  | (4,00+1,00)*2*0,15*4 |  | 6
|  | Medzisúčet |  | 681.019
|  | Súčet |  | 1650.868
203 | 64010105034509 | Oplechovanie fasády z predzvetraného titánzinkového TiZn plechu, z tabúľ 2000 x 670 mm, na dvojitú stojatú drážku | m2 | 205.941 | 81.221 | 9136.778 | 7589.956 | 16726.734 | 0.00687 | 1.4148
" oplechovanie fasády - podľa skladby stien St5 "
" pohľad S "
|  | 33,40*0,80+33,40*0,10 |  | 30.06
|  | 11,00*0,80+11,00*0,10 |  | 9.9
|  | Medzisúčet |  | 39.96
" pohľad J "
|  | 33,40*0,80+33,40*0,10 |  | 30.06
|  | 11,00*0,80+11,00*0,10 |  | 9.9
|  | Medzisúčet |  | 39.96
" pohľad Z "
|  | (6,105+1,85+5,50)*0,80+(6,105+1,85+5,50)*0,10 |  | 12.11
|  | 3,15*7,15+3,15*0,10 |  | 22.838
|  | (6,25+1,85+13,05)*0,80+(6,25+1,85+13,05)*0,10 |  | 19.035
|  | Medzisúčet |  | 53.983
" pohľad V "
|  | (6,105+1,85+5,50)*0,80+(6,105+1,85+5,50)*0,10 |  | 12.11
|  | (8,35+7,15)*0,5*7,20+7,15*0,10 |  | 56.515
|  | (4,00+2*0,75)*0,15+(2,00+0,75)*0,15+(0,90+2*1,60)*0,15 |  | 1.853
|  | " odpočet otvorov " -4,00*0,75 |  | -3
|  | -2,00*0,75 |  | -1.5
|  | -0,90*1,60 |  | -1.44
|  | Medzisúčet |  | 64.538
|  | " lemy " 7,50 |  | 7.5
|  | Medzisúčet |  | 7.5
|  | Súčet |  | 205.941
204 | 64010305904008 | Oddeľovacia štruktúrovaná rohož s integrovanou poistnou hydroizoláciou pre plechové krytiny titánzinkové | m2 | 1650.868 | 11.176 | 14757.109 | 3692.992 | 18450.101 | 0.00047 | 0.77591
|  | " podľa skladby strechy S1,S2 " 1650,868 |  | 1650.868
|  | Súčet |  | 1650.868
| 6402 | Oplechovanie |  |  |  | 9036.578 | 5030.995 | 14067.573 |  | 1.4607
205 | 64020205004505 | Oplechovanie dvojdielne z predzvetraného titánzinkového TiZn plechu, odkvapov na strechách so syst. dvojitej stojatej drážky rš 670+333 mm vrátane zaťahovacieho pásu | m | 159.3 | 68.55 | 6838.908 | 4081.107 | 10920.015 | 0.00731 | 1.1645
|  | " pol.1/K " 159,30 |  | 159.3
|  | Súčet |  | 159.3
206 | 64020402000140 | Montáž oplechovania parapetov z hliníkového Al plechu, vrátane rohov rš 250 mm | m | 128 | 8.971 | 198.4 | 949.888 | 1148.288 | 0.00017 | 0.02176
|  | 4,00*29+2,00*6 |  | 128
|  | Súčet |  | 128
207 | 1942100030.PC01 | Parapetný plech z ohýbaného Al š.210 mm | m | 134.4 | 12.05 | 1619.52 | 0 | 1619.52 | 0.00162 | 0.21773
|  | 128,00*1,05 |  | 134.4
|  | Súčet |  | 134.4
208 | 1942100030.PC02 | Krytka Al pred ometkou š. 195-240 mm | pár | 35 | 10.85 | 379.75 | 0 | 379.75 | 0.00162 | 0.0567
|  | 35 |  | 35
|  | Súčet |  | 35
| 6403 | Lemovanie |  |  |  | 7048.956 | 6421.048 | 13470.004 |  | 0.83681
209 | 64030104010051 | Lemovanie dvojdielne z predzvetralého TiZn plechu, múrov na strechách s tvrdou krytinou rš 670+570 mm | m | 100.7 | 69.55 | 3212.33 | 3791.355 | 7003.685 | 0.00391 | 0.39374
|  | " pol.9/K " 79,65 |  | 79.65
|  | " pol.6/K " 13,80 |  | 13.8
|  | " pol.7/K " 7,25 |  | 7.25
|  | Súčet |  | 100.7
210 | 64030305004593 | Hrebeň z predzvetraného titánzinkového TiZn plechu trojdielny, pultovej strechy s odvetraním, rš 670+333+570 mm | m | 79.65 | 75.2 | 3596.596 | 2393.084 | 5989.68 | 0.0051 | 0.40621
|  | " pol.8/K " 79,65 |  | 79.65
|  | Súčet |  | 79.65
211 | 64030405004522 | Lemovanie z predzvetraného titánzinkového TiZn plechu, rúr D 120 mm, rš 330 mm | ks | 3 | 44.55 | 65.676 | 67.974 | 133.65 | 0.00274 | 0.00822
|  | " pol.10/K " 3 |  | 3
|  | Súčet |  | 3
212 | 64030405004523 | Lemovanie z predzvetraného titánzinkového TiZn plechu, rúr D 180 mm, rš 330 mm | ks | 1 | 53.55 | 26.315 | 27.235 | 53.55 | 0.00274 | 0.00274
|  | " pol.11/K " 1 |  | 1
|  | Súčet |  | 1
213 | 64030605004553 | Oplechovanie z predzvetraného titánzinkového TiZn plechu, komínov v ploche do plochy 1 m2 na strechách so syst. dvojitej drážky | m | 2.8 | 103.371 | 148.039 | 141.4 | 289.439 | 0.00925 | 0.0259
|  | " pol.12/K " 2,80*1 |  | 2.8
|  | Súčet |  | 2.8
| 6404 | Ostatné prvky |  |  |  | 2101.152 | 1788.223 | 3889.375 |  | 0.44133
214 | 64040405004535 | Záveterná lišta dvojdielna z predzvetraného titánzinkového TiZn plechu, rš 570+670 mm | m | 63.5 | 61.25 | 2101.152 | 1788.223 | 3889.375 | 0.00695 | 0.44133
|  | " pol.5/K " 63,50 |  | 63.5
|  | Súčet |  | 63.5
| 6405 | Odvodňovacie žľaby |  |  |  | 3297.07 | 2368.651 | 5665.721 |  | 0.46862
215 | 64050105024014 | Žľaby z titánzinkového TiZn plechu, pododkvapové polkruhové rš 330 mm | m | 159.3 | 30.747 | 2611.246 | 2286.751 | 4897.997 | 0.00277 | 0.44126
|  | " pol.2/K " 159,30 |  | 159.3
|  | Súčet |  | 159.3
216 | 64050705024038 | Montáž zberného kotlíka z titánzinkového TiZn plechu, pre rúry s priemerom do 120 mm | ks | 12 | 9.825 | 36 | 81.9 | 117.9 | 0.00018 | 0.00216
|  | " pol.3/K " 12 |  | 12
|  | Súčet |  | 12
217 | 553440058900 | Kotlík zberný titanzinok TiZn 120, rozmer 120 mm | ks | 12 | 54.152 | 649.824 | 0 | 649.824 | 0.0021 | 0.0252
| 6406 | Odvodňovacie rúry |  |  |  | 1605.939 | 539.58 | 2145.519 |  | 0.13413
218 | 64060205004014 | Zvodové rúry z titánzinkového TiZn plechu, kruhové priemer 120 mm | m | 51 | 42.069 | 1605.939 | 539.58 | 2145.519 | 0.00263 | 0.13413
|  | " pol.4/K " 51,00 |  | 51
|  | Súčet |  | 51
| 6499 | Presun hmôt |  |  |  | 0 | 302.253 | 302.253 |  | 0
219 | 64996400016030 | Presun hmôt pre konštrukcie klampiarske v stavbách (objektoch) výšky nad 12 do 24 m | % | 201.502 | 1.5 | 0 | 302.253 | 302.253 | 0 | 0
| 65 | Pokrývačské práce |  |  |  | 1307.779 | 459.838 | 1767.617 |  | 0.057666
| 6501 | Krytina |  |  |  | 1307.779 | 353.515 | 1661.294 |  | 0.057666
220 | 65010190001985 | Montáž strešnej fólie na zvislé plochy stien | m2 | 197.826 | 2.458 | 132.741 | 353.515 | 486.256 | 5e-05 | 0.0098913
" poistná hydroizolačná fólia fasády - podľa skladby stien St5 "
|  | " pohľad S " 39,96 |  | 39.96
|  | " pohľad J " 39,96 |  | 39.96
|  | " pohľad V " 63,923 |  | 63.923
|  | " pohľad Z " 53,983 |  | 53.983
|  | Súčet |  | 197.826
221 | 283230012200 | Fasádna TPES fólia DELTA - FASSADE PLUS UV, samolepiaci okraj , difúzne otvorená fólia, UV stabilná, hmotnosť 210 g/m2, rozmer 1,5x50 m, ťažko horľavá B, DORKEN | m2 | 227.5 | 5.165 | 1175.038 | 0 | 1175.038 | 0.00021 | 0.047775
Difúzne otvorená vysoko UV-stabilná fólia na ochranu tepelnej izolácie fasád s otvorenými škárami. Šírka škáry do 20mm a 20% plochy. Farba čierna, bez potlače. Hodnota Sd cca 0,02 m, pevnosť 270/230 N/5 cm
|  | 197,826*1,15 |  | 227.5
|  | Súčet |  | 227.5
| 6599 | Presun hmôt |  |  |  | 0 | 106.323 | 106.323 |  | 0
222 | 65996500016030 | Presun hmôt pre pokrývačské práce (tvrdé krytiny) na stavbách (objektoch) výšky nad 12 do 24 m | % | 16.613 | 6.4 | 0 | 106.323 | 106.323 | 0 | 0
| 66 | Montáž stolárskych konštrukcií |  |  |  | 3688.147 | 788.957 | 4477.104 |  | 0.60461
| 6605 | Dvere |  |  |  | 1716.106 | 257.249 | 1973.355 |  | 0.4042
223 | 66050201010050 | Montáž dverí drevených vchodových bezpečnostných do kovovej bezpečnostnej zárubne | ks | 1 | 25.403 | 5.93 | 19.473 | 25.403 | 0.0012 | 0.0012
|  | " pol.3 " 1 |  | 1
|  | Súčet |  | 1
224 | 611650001070.1 | Dvere vnútorné protipožiarne drevené EW 30 D3-C, šxv 800x1970 mm, požiarna výplň DTD, SK certifikát, CPL lamino, samozatvárač - pol.3 | ks | 1 | 151.25 | 151.25 | 0 | 151.25 | 0.038 | 0.038
V cene dverného krídla je zadlabávací zámok rozteč 72/90 (podľa typu dverí) s otvorom na vložku a 3 pánty.
225 | 549150000600 | Kľučka dverová 2x, 2x rozeta BB, FAB, nehrdzavejúca oceľ, povrch nerez brúsený | ks | 1 | 29 | 29 | 0 | 29 | 0.001 | 0.001
226 | 66050201010310 | Montáž dverového krídla otočného jednokrídlového poldrážkového, do existujúcej zárubne, vrátane kovania | ks | 14 | 16.984 | 0 | 237.776 | 237.776 | 0 | 0
|  | " pol.1 " 9 |  | 9
|  | " pol.2 " 1 |  | 1
|  | " pol.4 " 4 |  | 4
|  | Súčet |  | 14
227 | 611610002200 | Dvere vnútorné jednokrídlové, šírka 600,800 mm, výplň DTD doska, povrch fólia M10, plné - ozn.1,4 | ks | 13 | 75.302 | 978.926 | 0 | 978.926 | 0.025 | 0.325
Elegant komfort, fólia -buk, biela, dub, javor, orech AM, čerešňa.
228 | 611610002200.1 | Dvere vnútorné jednokrídlové, šírka 800 mm, výplň DTD doska, povrch fólia, celopresklené- ozn.2 | ks | 1 | 145 | 145 | 0 | 145 | 0.025 | 0.025
Elegant komfort, fólia -buk, biela, dub, javor, orech AM, čerešňa.
229 | 549150000600 | Kľučka dverová 2x, 2x rozeta BB, FAB, nehrdzavejúca oceľ, povrch nerez brúsený | ks | 14 | 29 | 406 | 0 | 406 | 0.001 | 0.014
| 6606 | Doplnkové konštrukcie |  |  |  | 1972.041 | 498.379 | 2470.42 |  | 0.20041
230 | 66060400000130 | Montáž parapetnej dosky drevenej šírky nad 300 mm, dĺžky 1600-2600 mm | ks | 7 | 13.675 | 2.03 | 93.695 | 95.725 | 0.00012 | 0.00084
|  | " dl.2,00 m " 7 |  | 7
|  | Súčet |  | 7
231 | 66060400000140 | Montáž parapetnej dosky drevenej šírky nad 300 mm, dĺžky nad 2600 mm | ks | 28 | 14.743 | 8.12 | 404.684 | 412.804 | 0.00012 | 0.00336
|  | " dl.4,00 m " 28 |  | 28
|  | Súčet |  | 28
232 | 611550001100 | Parapetná doska Standard vnútorná, šírka 350 mm, z drevotriesky laminovanej, mramor a ostatné farby okrem bielej | m | 132.3 | 14.185 | 1876.676 | 0 | 1876.676 | 0.00144 | 0.19051
Sú vyrábané z drevotriesky povrchovo upravené dekoračným a protiťahovým laminátom, rezané na mieru, celková dĺžka 4,10m.
|  | (2,00*7+4,00*28)*1,05 |  | 132.3
|  | Súčet |  | 132.3
233 | 611550001700 | Plastové krytky k vnútorným parapetom Standard, pár, vo farbe biela, svetlohnedá, tmavohnedá | pár | 57 | 1.495 | 85.215 | 0 | 85.215 | 0.0001 | 0.0057
|  | 57 |  | 57
|  | Súčet |  | 57
| 6699 | Presun hmôt |  |  |  | 0 | 33.329 | 33.329 |  | 0
234 | 66996600016030 | Presun hmôt pre konštrukcie stolárske v stavbách (objektoch) výšky nad 12 do 24 m | % | 44.438 | 0.75 | 0 | 33.329 | 33.329 | 0 | 0
| 67 | Montáž zámočníckych konštrukcií |  |  |  | 128306.241 | 28356.291 | 156662.532 |  | 12.6156
| 6701 | Steny a priečky |  |  |  | 35019.894 | 1677.812 | 36697.706 |  | 2.8843
235 | 67010312010020 | Montáž stien a priečok z plechu spojených zváraním | m2 | 22.8 | 9.33 | 20.566 | 192.158 | 212.724 | 0.00013 | 0.002964
" oceľový paraván - pol.24/z "
|  | (3,05+0,85)*2,00 |  | 7.8
" Poznámka : dodávka materiálu nosnej konštrukcie je vykázaná spolu so stĺpikmi v časti 6712
|  | Medzisúčet |  | 7.8
" zakrytovanie kanála VZT - pol.21/z "
|  | 15,00 |  | 15
|  | Medzisúčet |  | 15
|  | Súčet |  | 22.8
236 | 138110000100 | Plech hladký pozinkovaný 0,60x1000x2000 mm, ozn. 10143, EN 10327 | t | 0.083 | 976.516 | 81.051 | 0 | 81.051 | 1 | 0.083
|  | 15,00*4,80 |  | 72
|  | Medzisúčet |  | 72
|  | 72,00*0,15 " stratné " |  | 10.8
|  | Medzisúčet |  | 10.8
|  | (72,00+10,80)*0,001 |  | 0.083
|  | Medzisúčet |  | 0.083
237 | 67010102000021 | Montáž stien a priečok interiérových pre zasklenie z AL-profilov s plochou jednotlivých stien nad 6 do 9 m2 | m2 | 81.142 | 10.55 | 15.336 | 840.712 | 856.048 | 3e-05 | 0.0024343
|  | " pol.18/A " 1,80*2,75*2 |  | 9.9
|  | " pol.19/A " 1,75*2,75*1 |  | 4.813
|  | " pol.20/A " 2,55*2,75*3 |  | 21.038
|  | " pol.22/A " 1,40*2,75*2 |  | 7.7
|  | " pol.23/A " 0,95*2,05*3 |  | 5.843
|  | " pol.25/A " 1,75*2,75*4 |  | 19.25
|  | " pol.26/A " 1,75*2,75*2 |  | 9.625
|  | " pol.32/A " 1,45*2,05*1 |  | 2.973
|  | Súčet |  | 81.142
238 | 5534100510.PC01 | Stena Al interiér 1800x2750 mm s 2krd dverami 1600x2150 mm, zasklenie izolačné dvojsklo, Ug=1,1, zámok cylindrický, kovanie, RAL 7037 - pol.18/A | ks | 2 | 1573 | 3146 | 0 | 3146 | 0.09949 | 0.19898
239 | 5534100510.PC02 | Stena Al interiér 1750x2750 mm s 2krd dverami 1600x2150 mm, zasklenie jednoduché bezpečnostné drôtosklo, zámok cylindrický, kovanie, RAL 7037 - pol.19/A | ks | 1 | 1275 | 1275 | 0 | 1275 | 0.09949 | 0.09949
240 | 5534100510.PC03 | Stena Al interiér 2550x2750 mm s 2krd dverami 2400x2650 mm, zasklenie jednoduché, zámok cylindrický, kovanie, RAL 7037 - pol.20/A | ks | 3 | 1620 | 4860 | 0 | 4860 | 0.09949 | 0.29847
241 | 5534100510.PC04 | Stena Al interiér 1450x2750mm s 2krd dverami 1300x2150 mm, zasklenie jednoduché, zámok cylindrický, kovanie, RAL 7037 - pol.22/A | ks | 2 | 1160 | 2320 | 0 | 2320 | 0.09949 | 0.19898
242 | 5534100510.PC08 | Stena Al interiér 1450x2150mm s 2krd dverami 1300x2050 mm, zasklenie jednoduché, zámok cylindrický, kovanie, RAL 7037 - pol.32/A | ks | 1 | 895 | 895 | 0 | 895 | 0.09949 | 0.09949
243 | 5534100510.PC06 | Stena Al interiér 1750x2750mm s 2krd dverami 1600x2150 mm, zasklenie jednoduché, zámok cylindrický, kovanie, RAL 7037 - pol.25/A | ks | 4 | 1210 | 4840 | 0 | 4840 | 0.09949 | 0.39796
244 | 5534100510.PC07 | Stena Al interiér 1750x2750mm s 2krd dverami 1600x2150 mm, zasklenie jednoduché, zámok cylindrický, kovanie, RAL 7037 s odolnosťou proti vlhkosti a agresívnemu prostrediu - pol.26/A | ks | 2 | 1350 | 2700 | 0 | 2700 | 0.09949 | 0.19898
245 | 5534100510.PC05 | Stena Al interiér 950x2150 mm s 1krd dverami 800x2050 mm, zasklenie jednoduché, zámok cylindrický, kovanie, RAL 7037 - pol.23/A | ks | 3 | 525 | 1575 | 0 | 1575 | 0.09949 | 0.29847
246 | 67010102000022 | Montáž stien a priečok exteriérových pre zasklenie z AL-profilov s hydroizolačnými ISO páskami (exteriérová a interiérová) | m2 | 19.349 | 15.5 | 5.379 | 294.531 | 299.91 | 3e-05 | 0.00058047
|  | " pol.14/A " 1,80*2,75*1 |  | 4.95
|  | " pol.15/A " 1,80*2,75*1 |  | 4.95
|  | " pol.16/A " 1,95*2,75*1 |  | 5.363
|  | " pol.17/A " 0,95*2,15*1 |  | 2.043
|  | " pol.28/A " 0,95*2,15*1 |  | 2.043
|  | Súčet |  | 19.349
247 | 283290005900 | Tesniaca fólia CX exteriér, š. 90 mm, dĺ. 30 m, pre tesnenie pripájacej škáry okenného rámu a muriva, polymér | m | 45 | 0.724 | 32.58 | 0 | 32.58 | 0.0001 | 0.0045
248 | 283290006300 | Tesniaca fólia CX interiér, š. 90 mm, dĺ. 30 m, pre tesnenie pripájacej škáry okenného rámu a muriva, polymér | m | 45 | 0.724 | 32.58 | 0 | 32.58 | 0.0001 | 0.0045
249 | 5534100500.PC01 | Stena Al exteriér z profilov s prerušeným tepelným mostom 1800x2750 mm s 2krd dverami 1600x2150 mm, zasklenie izolačné 3-sklo Ug=0,9, RAL 7037, rozširovací podlah.profil, cylindrický bezpečnostný zámok, kovanie - pol.14/A | ks | 1 | 1355 | 1355 | 0 | 1355 | 0.09949 | 0.09949
250 | 5534100500.PC02 | Stena Al exteriér 1950x2750 mm s 2krd dverami 1800x2150 mm, tepelnoizolačná výplň, Uw=1,4, RAL 7037, zámok cylindrický, kovanie - pol.16/A | ks | 1 | 1585 | 1585 | 0 | 1585 | 0.09949 | 0.09949
251 | 5534100500.PC03 | Stena Al exteriér z profilov s prerušeným tepelným mostom 1800x2750 mm s 2krd dverami 1600x2150 mm, zasklenie izolačné 2-sklo Ug=1,1, RAL 7037, zámok cylindrický bezpečnostný, kovanie - pol.15/A | ks | 1 | 1405 | 1405 | 0 | 1405 | 0.09949 | 0.09949
252 | 5534100500.PC04 | Stena Al exteriér 950x2150 mm s 1krd dverami 800x2050 mm, tepelnoizolačná výplň Uw=1,4, RAL 7037, zámok cylindrický, kovaniel - pol.17/A | ks | 1 | 595 | 595 | 0 | 595 | 0.09949 | 0.09949
253 | 5534100500.PC05 | Stena Al exteriér 950x2150 mm s 1krd dverami 800x2050 mm, tepelnoizolačná výplň Uw=1,4, RAL 7037, zámok cylindrický, kovanie - pol.28/A | ks | 1 | 590 | 590 | 0 | 590 | 0.09949 | 0.09949
254 | 67010102000023 | Montáž stien a priečok interiérových s požiarnou odolnosťou pre zasklenie z AL-profilov | m2 | 20.989 | 17 | 6.402 | 350.411 | 356.813 | 3e-05 | 0.00062967
|  | " pol.21/A " 1,45*2,75*1 |  | 3.988
|  | " pol.24/A " 1,05*2,05*1 |  | 2.153
|  | " pol.27/A " 1,75*2,75*1 |  | 4.813
|  | " pol.30/A " 1,75*2,10*1 |  | 3.675
|  | " pol.33/A " 2,40*2,65*1 |  | 6.36
|  | Súčet |  | 20.989
255 | 5534100520.PC01 | Stena Al interiér s požiarnou odolnosťou EW 30-C 1450x2750 mm s 2krd dverami 1300x2150 mm, zasklenie jednoduché protipožiarne sklo, RAL 7037, zámok cylindrický, kovanie, samozatvárač - pol.21/A | ks | 1 | 1455 | 1455 | 0 | 1455 | 0.09949 | 0.09949
256 | 5534100520.PC02 | Stena Al interiér s požiarnou odolnosťou EW 45-C 1750x2750 mm s 2krd dverami 1600x2150 mm, zasklenie jednoduché protipožiarne sklo, RAL 7037, zámok cylindrický, kovanie, samozatvárač - pol.27/A | ks | 1 | 1685 | 1685 | 0 | 1685 | 0.09949 | 0.09949
257 | 5534100520.PC03 | Stena Al interiér s požiarnou odolnosťou EW 30-C 1050x2150 mm s 1krd dverami 900x2050 mm, zasklenie jednoduché protipožiarne sklo, RAL 7037, zámok cylindrický, kovanie, samozatvárač - pol.24/A | ks | 1 | 795 | 795 | 0 | 795 | 0.09949 | 0.09949
258 | 5534100520.PC04 | Stena Al interiér s požiarnou odolnosťou EW 30-C 1750x2150 mm s 2krd dverami 1600x2050 mm, zasklenie jednoduché protipožiarne sklo, RAL 7037, zámok cylindrický, kovanie, samozatvárač - pol.30/A | ks | 1 | 1295 | 1295 | 0 | 1295 | 0.09949 | 0.09949
259 | 5534100520.PC05 | Stena Al interiér s požiarnou odolnosťou EW 30-C 2550x2750 mm s 2krd dverami 2400x2650 mm, zasklenie jednoduché protipožiarne sklo, RAL 7037, zámok cylindrický, kovanie, samozatvárač - pol.33/A | ks | 1 | 2455 | 2455 | 0 | 2455 | 0.09949 | 0.09949
| 6702 | Zábradlie |  |  |  | 3692.564 | 222.811 | 3915.375 |  | 0.54155
260 | 67020103020020 | Montáž zábradlia rovného z rúrok na oceľovú konštrukciu, s hmotnosťou 1 m zábradlia do 30 kg | m | 31 | 5.527 | 7.564 | 163.773 | 171.337 | 5e-05 | 0.00155
|  | " zábradlie plošiny v umyvárke - pol.38/z " 31,00 |  | 31
|  | Súčet |  | 31
261 | 5535200013.PC02 | Zábradlie oceľové trubkové, výška 1000 mm, kotvenie do oceľovej konštrukcie plošiny, vrátane povrchovej úpravy - pol.38/z | m | 31 | 85 | 2635 | 0 | 2635 | 0.012 | 0.372
|  | " pol.38/z - zábradlie plošiny /povrchová úprava zinkovaním/ " 31,00 |  | 31
" - stĺpik oceľ trubka 51/2,6, kotviace platne PL 5/150-150
" - priečniky oceľ trubka 31,8/2,6
" - okopový plech 100/5
|  | Súčet |  | 31
262 | 67020201010020 | Montáž zábradlí schodiskových z profilovej ocele do muriva s hmotnosťou 1m zábradlia nad 20 do 40 kg | m | 14 | 4.217 | 0 | 59.038 | 59.038 | 0 | 0
|  | " pol.22/z " 6,25 |  | 6.25
|  | " pol.23/z " 7,75 |  | 7.75
|  | Súčet |  | 14
263 | 5535200013.PC01 | Zábradlie oceľové trubkové, výška 1000 mm, kotvenie zboku do konštrukcie schodiska, vrátane povrchovej úpravy - pol.22/z,23/z | m | 14 | 75 | 1050 | 0 | 1050 | 0.012 | 0.168
|  | " pol.22/z,23/z - schodioskové zábradlie /povrchová úprava zinkovaním/ " 14,00 |  | 14
" - stĺpik oceľ trubka 51/2,6, kotviace platne PL 5/150-150
" - priečniky oceľ trubka 31,8/2,6
|  | Súčet |  | 14
| 6704 | Výplne otvorov |  |  |  | 67521.371 | 10915.367 | 78436.738 |  | 2.0251
264 | 67040115000100 | Montáž okien hliníkových s hydroizolačnými ISO páskami (exteriérová a interiérová) | m | 608.3 | 16.567 | 997.004 | 9080.702 | 10077.706 | 0.00021 | 0.12774
|  | " pol.1/A " (4,00+1,50)*2*1 |  | 11
|  | " pol.2/A " (2,00+1,50)*2*1 |  | 7
|  | " pol.3/A " (2,00+0,75)*2*3 |  | 16.5
|  | " pol.4/A " (4,00*0,75)*2*1 |  | 6
|  | " pol.5/A " (4,00+1,50)*2*9 |  | 99
|  | " pol.6/A " (4,00+1,50)*2*11 |  | 121
|  | " pol.7/A " (4,00+1,50)*2*2 |  | 22
|  | " pol.8/A " (4,00+0,75)*2*1 |  | 9.5
|  | " pol.9/A " (4,00+0,75)*2*3 |  | 28.5
|  | " pol.10/A " (2,00+1,50)*2*1 |  | 7
|  | " pol.11/A " (2,00+0,75)*2*2 |  | 11
|  | " pol.12/A " (4,00+1,00)*2*8 |  | 80
|  | " pol.13/A " (2,00+1,00)*2*28 |  | 168
|  | " pol.29/A " (1,20+1,50)*2*2 |  | 10.8
|  | " pol.31/A " (4,00+1,50)*2*1 |  | 11
|  | Súčet |  | 608.3
265 | 283290005900 | Tesniaca fólia CX exteriér, š. 90 mm, dĺ. 30 m, pre tesnenie pripájacej škáry okenného rámu a muriva, polymér | m | 630 | 0.724 | 456.12 | 0 | 456.12 | 0.0001 | 0.063
266 | 283290006300 | Tesniaca fólia CX interiér, š. 90 mm, dĺ. 30 m, pre tesnenie pripájacej škáry okenného rámu a muriva, polymér | m | 630 | 0.724 | 456.12 | 0 | 456.12 | 0.0001 | 0.063
267 | 5534100000.PC01 | Okno hliníkové profil s prerušeným tepelným mostom, 4krd 2xOS+2xFix, vxš 4000x1500 mm izolačné 2-sklo Ug=1,1, RAL 7037 - pol.1/A,5/A | ks | 10 | 1180 | 11800 | 0 | 11800 | 0.032 | 0.32
268 | 5534100000.PC02 | Okno hliníkové profil s prerušeným tepelným mostom, 2krd OS+Fix, vxš 2000x1500 mm izolačné 2-sklo Ug=1,1, RAL 7037 - pol.2/A,10/A | ks | 2 | 575 | 1150 | 0 | 1150 | 0.032 | 0.064
269 | 5534100000.PC03 | Okno hliníkové profil s prerušeným tepelným mostom, 2krd 2xS, vxš 4000x750 mm izolačné 2-sklo Ug=1,1, RAL 7037 - pol.4/A | ks | 1 | 570 | 570 | 0 | 570 | 0.032 | 0.032
270 | 5534100000.PC04 | Okno hliníkové profil s prerušeným tepelným mostom, 1krd S, vxš 2000x750 mm izolačné 2-sklo Ug=1,1, RAL 7037 - pol.3/A,11/A | ks | 5 | 285 | 1425 | 0 | 1425 | 0.032 | 0.16
271 | 5534100000.PC05 | Okno hliníkové profil s prerušeným tepelným mostom, 4krd 2xS+2xFix, vxš 4000x1500 mm izolačné 2-sklo Ug=1,1, RAL 7037 - pol.6/A | ks | 11 | 1080 | 11880 | 0 | 11880 | 0.032 | 0.352
272 | 5534100000.PC06 | Okno hliníkové profil s prerušeným tepelným mostom, 4krd 2xS+2xFix, vxš 4000x1500 mm izolačné 2-sklo Ug=1,1, RAL 7037, rozšírený stredový priečniok š. 150 mm - pol.7/A | ks | 2 | 1125 | 2250 | 0 | 2250 | 0.032 | 0.064
273 | 5534100000.PC07 | Okno hliníkové profil s prerušeným tepelným mostom, 2krd 2xFix, vxš 4000x750 mm izolačné 2-sklo Ug=1,1, RAL 7037 - pol.8/A | ks | 1 | 515 | 515 | 0 | 515 | 0.032 | 0.032
274 | 5534100000.PC08 | Okno hliníkové profil s prerušeným tepelným mostom, 2krd 1xS+1xFix, vxš 4000x750 mm izolačné 2-sklo Ug=1,1, RAL 7037 - pol.9/A | ks | 3 | 525 | 1575 | 0 | 1575 | 0.032 | 0.096
275 | 5534100000.PC09 | Okno hliníkové profil s prerušeným tepelným mostom, 2krd 2xFix, vxš 4000x1000 mm izolačné 2-sklo Ug=1,1, RAL 7037 - pol.12/A | ks | 8 | 640 | 5120 | 0 | 5120 | 0.032 | 0.256
276 | 5534100000.PC012 | Okno hliníkové profil s prerušeným tepelným mostom, 4krd 2xS+2xFix, vxš 4000x1500 mm izolačné 2-sklo Ug=1,1, RAL 7037, úprava na osadenie výustky VZT potrubia 800x800 mm - pol.31A | ks | 1 | 1150 | 1150 | 0 | 1150 | 0.032 | 0.032
277 | 5534100000.PC10 | Okno hliníkové profil s prerušeným tepelným mostom, 1krd Fix, vxš 2000x1000 mm izolačné 2-sklo Ug=1,1, RAL 7037 - pol.13/A | ks | 2 | 285 | 570 | 0 | 570 | 0.032 | 0.064
278 | 5534100000.PC11 | Okno hliníkové, 1krd Fix, vxš 1200x1500 mm, zasklenie jednoduché, RAL 7037, odolnosť voči vlhkosti a agresívnemu prostrediu - pol.29/A | ks | 2 | 234 | 468 | 0 | 468 | 0.032 | 0.064
279 | 67040322010030 | Montáž vrát sekčných sklopných pod strop plochy nad 9 do 13 m2 | ks | 2 | 183.288 | 0 | 366.576 | 366.576 | 0 | 0
|  | " pol.4/z " 1 |  | 1
|  | " pol.5/z " 1 |  | 1
|  | Súčet |  | 2
280 | 67040322010040 | Montáž vrát sekčných sklopných pod strop plochy nad 13 m2 | ks | 4 | 204.795 | 0 | 819.18 | 819.18 | 0 | 0
|  | " pol.6/z " 4 |  | 4
|  | Súčet |  | 4
281 | 67040322010210 | Montáž vrát sekčných - elektrického stropného pohonu | ks | 6 | 24.388 | 0 | 146.328 | 146.328 | 0 | 0
282 | 553410042700.PC | Vráta garážové sekčné 3300x3300 mm zateplené PUR lamely, integrované 1krd dvere bez vysokého prahu, elektropohon, núdzové otváranie - pol.4/z | ks | 1 | 3450 | 3450 | 0 | 3450 | 0.03842 | 0.03842
283 | 553410042701.PC | Vráta garážové sekčné 3600x3300 mm zateplené PUR lamely, integrované 1krd dvere bez vysokého prahu, elektropohon, núdzové otváranie - pol.5/z | ks | 1 | 3720 | 3720 | 0 | 3720 | 0.03842 | 0.03842
284 | 553410042702.PC | Vráta garážové sekčné 5400x4250 mm zateplené PUR lamely, presvetľovací pás, elektropohon, núdzové otváranie - pol.6/z | ks | 4 | 4985 | 19940 | 0 | 19940 | 0.03842 | 0.15368
285 | 84019020000010 | Nátery ostatné bezpečnostnými farbami šrafovaním | m2 | 14.16 | 37.55 | 29.127 | 502.581 | 531.708 | 0.00034 | 0.0048144
|  | 0,15*2*3,30*4 |  | 3.96
|  | 0,15*2*4,25*8 |  | 10.2
|  | Súčet |  | 14.16
| 6708 | Obvodový plášť |  |  |  | 22072.412 | 13980.303 | 36052.715 |  | 7.1647
286 | 67080002015041 | Montáž podkonštrukcie stien prevetrávanej fasády z fasádnych dosiek, s hliníkovou konštrukciou, uchytenie na nity, bez tepelnej izolácie | m2 | 181.871 | 77.989 | 4769.203 | 9414.734 | 14183.937 | 0.00253 | 0.46013
" podklad pod oplechovanie fasády - podľa skladby stien St5 "
" pohľad S "
|  | 33,40*0,80 |  | 26.72
|  | 11,00*0,80 |  | 8.8
|  | Medzisúčet |  | 35.52
" pohľad J "
|  | 33,40*0,80 |  | 26.72
|  | 11,00*0,80 |  | 8.8
|  | Medzisúčet |  | 35.52
" pohľad Z "
|  | (6,105+1,85+5,50)*0,80 |  | 10.764
|  | 3,15*7,15 |  | 22.523
|  | (6,25+1,85+13,05)*0,80 |  | 16.92
|  | Medzisúčet |  | 50.207
" pohľad V "
|  | (6,105+1,85+5,50)*0,80 |  | 10.764
|  | (8,35+7,15)*0,5*7,20 |  | 55.8
|  | " odpočet otvorov " -4,00*0,75 |  | -3
|  | -2,00*0,75 |  | -1.5
|  | -0,90*1,60 |  | -1.44
|  | Medzisúčet |  | 60.624
|  | Súčet |  | 181.871
287 | 591510001500 | Cementotriesková doska CETRIS BASIC, rozmer 20x3350x1250 mm, s hladkým cementovo šedým povrchom | m2 | 209.152 | 17.395 | 3638.199 | 0 | 3638.199 | 0.0284 | 5.9399
|  | 181,871*1,15 |  | 209.152
|  | Súčet |  | 209.152
| 6710 | Podlahy |  |  |  | 7655.879 | 3293.559 | 10949.438 |  | 0.70379
288 | 67100100000010 | Montáž kanálových krytov osadenie krytov | kg | 86.06 | 0.872 | 20.999 | 54.045 | 75.044 | 5e-05 | 0.004303
|  | " prekrytie technologického kanála - pol.15/z " 23,27 |  | 23.27
|  | " prekrytie technologického kanála - pol.16/z " 28,50 |  | 28.5
|  | " prekrytie technologického kanála - pol.33/z " 34,29 |  | 34.29
|  | Súčet |  | 86.06
289 | 553500001200.PC | Dodávka zámočníckych konštrukcií - prekrytie technologického kanála - oceľový kryt s osadzovacím rámom - pol.15/z,16/z,33/z | kg | 133.898 | 10.5 | 1405.929 | 0 | 1405.929 | 0.002 | 0.2678
|  | " prekrytie technologického kanála - pol.15/z " 23,27+10,28+2,17 |  | 35.72
|  | " prekrytie technologického kanála - pol.16/z " 28,50+12,37+2,61 |  | 43.48
|  | " prekrytie technologického kanála - pol.33/z " 34,298+16,84+3,56 |  | 54.698
" - rám L40/40/5, kotvenie 3,45mm+4,15 m+5,65 m
" - páska 16/5 3,45 m+4,15 m+5,65 m
" - poklop plech ryhovaný hr. 5 mm 488x1188 mm
" - poklop plech ryhovaný hr. 5 mm 438x1538 mm
" - poklop plech ryhovaný hr. 5 mm 338x2398 mm
" - povrchová úprava pozink
|  | Súčet |  | 133.898
290 | 67100300000020 | Montáž podlahových konštrukcií podlahových roštov skrutkovaním | kg | 4900.928 | 0.905 | 1195.826 | 3239.514 | 4435.34 | 5e-05 | 0.24505
" rošt s lemovaním 984x1070 mm - pol.10/z "
|  | 24,17*150,00 |  | 3625.5
|  | Medzisúčet |  | 3625.5
" oceľové stupne schodov a podlahy plošiny v umyvárni - v.č.2.26 "
|  | " ozn.P1-P4 " (1,50*1,00*24+1,50*0,50*2+1,50*0,25*1+0,78*2,10*2)*28,00 |  | 1152.228
|  | " ozn.St1 " 28*4,40 |  | 123.2
|  | Medzisúčet |  | 1275.428
|  | Súčet |  | 4900.928
291 | 553500001004.PC | Dodávka zámočníckych konštrukcií - prekrytie montážnej jamy - oceľový lisovaný rošt s lemovaním 984x1070 mm - pol.10/z | m2 | 24.17 | 95 | 2296.15 | 0 | 2296.15 | 0.002 | 0.04834
|  | " rošt podlahový s lemovaním lisovaný 984x1070 mm - pol.10/z " 24,17 |  | 24.17
" - mreža lisovaný polahový pororošt, nosná páska 90/5
" - pojazd pre vysoké zaťaženie tlak kolesa 5t
" - povrchová úprava pozink
|  | Súčet |  | 24.17
292 | 553500002001.PC | Dodávka zámočníckych konštrukcií - podlaha oceľovej plošiny- oceľový lisovaný rošt - ozn.P1-P4 | m2 | 41.151 | 49.5 | 2036.975 | 0 | 2036.975 | 0.002 | 0.082302
" rošt podlahový s lemovaním lisovaný - ozn.P1-P4 "
" - mreža lisovaný polahový pororošt, nosná páska 40/2
" - vzdialenosť nosných pások 33 mm
" - povrchová úprava pozink
|  | " ozn.P1-P4 " 1,50*1,00*24+1,50*0,50*2+1,50*0,25*1+0,78*2,10*2 |  | 41.151
|  | Súčet |  | 41.151
293 | 553500002002.PC | Dodávka zámočníckych konštrukcií - schodiskové stupne- oceľový lisovaný rošt - ozn.st1 | ks | 28 | 25 | 700 | 0 | 700 | 0.002 | 0.056
" schodiskový stupeň 600x240 mm - rošt podlahový s lemovaním zvarovaný - ozn.st1 "
" - mreža lisovaný polahový pororošt, nosná páska 30/2
" - vzdialenosť nosných pások 33 mm
" - povrchová úprava pozink
|  | " ozn.st1 " 28 |  | 28
|  | Súčet |  | 28
| 6712 | Doplnky |  |  |  | 6009.131 | 1272.01 | 7281.141 |  | 0.060853
294 | 67120600000020 | Montáž rebríkov do muriva s bočnicami z profilovej ocele, z rúrok alebo z tenkostenných profilov | m | 8 | 8.667 | 1.952 | 67.384 | 69.336 | 5e-05 | 0.0004
|  | " pol.28/z " 8,00*1 |  | 8
|  | Súčet |  | 8
295 | 553500003000.PC | Dodávka zámočníckych konštrukcií - oceľový rebrík pre výlez na strechu dl. 8,00 m s ochranným košom, povrchová úprava pozink - pol.28/z | ks | 1 | 1325 | 1325 | 0 | 1325 | 0.002 | 0.002
|  | " oceľový rebrík pre výlez na strechu dl. 8,00 m s ochranným košom dl. 5,95m a výstupnou plošinou " 1 |  | 1
" - rebrík š. 400 mm, rozostup priečlí 295 mm, kotvenie
" - výstupná plošina pororošt podlahový
" - povrchová úprava pozink
|  | Súčet |  | 1
296 | 67120900000030 | Montáž ostatných atypických kovových stavebných doplnkových konštrukcií nad 10 do 20 kg | kg | 188.5 | 3.329 | 71.442 | 556.075 | 627.517 | 6e-05 | 0.01131
" montáž oceľových stĺpikov a zavetrovania paravánu - pol.24/z "
|  | 20,50*7+45,00 |  | 188.5
|  | Súčet |  | 188.5
297 | 553500004003.PC | Dodávka zámočníckych konštrukcií - oceľová konštrukcia paravánu - pol.24/z | ks | 1 | 1455 | 1455 | 0 | 1455 | 0.002 | 0.002
|  | " oceľová konštrukcia paravánu - pol.24/z " 1 |  | 1
" - stĺpik Jakl 60/60/6 dl.2,00m 7ks
" - platňa 150/150/8 7ks
" - zavetrovanie a priečniky Jakl 30/30/2
" - plech hr. 2 mm 7,80 m2
" - povrchová úprava pozink + náter
" - kotvenie Hilti HVA M12 14ks
|  | Súčet |  | 1
298 | 283810000800.PC | Plastový priemyselný záves 1,40x2,00 m | m2 | 2.8 | 15 | 42 | 0 | 42 | 0.0001 | 0.00028
299 | 67120900000040 | Montáž ostatných atypických kovových stavebných doplnkových konštrukcií nad 20 do 50 kg | kg | 368.8 | 1.638 | 108.796 | 495.298 | 604.094 | 5e-05 | 0.01844
|  | " ochranná oceľová konštrukcia - pol.25/z " 368,80 |  | 368.8
|  | Súčet |  | 368.8
300 | 67120900000050 | Montáž ostatných atypických kovových stavebných doplnkových konštrukcií nad 50 do 100 kg | kg | 128.46 | 1.465 | 34.941 | 153.253 | 188.194 | 5e-05 | 0.006423
|  | " ochranná oceľová konštrukcia - pol.26/z " 128,46 |  | 128.46
|  | Súčet |  | 128.46
301 | 553500004001.PC | Dodávka zámočníckych konštrukcií - oceľové ochranné konštrukcie - pol.25/z | ks | 8 | 275 | 2200 | 0 | 2200 | 0.002 | 0.016
|  | " oceľové ochranné konštrukcie s výstražným náterom - pol.25/z " 8 |  | 8
" - oceľová trubka 168/4,5 dl.2,10 m/ks, kotvenie platňa 250/250/8 2ks/ks
" - kotvenie do podkladbu chemickými kotvami M12 8ks/ks
" - povrchová úprava PU náter RAL 1023
|  | Súčet |  | 8
302 | 553500004002.PC | Dodávka zámočníckych konštrukcií - oceľové ochranné konštrukcie - pol.26/z | ks | 2 | 385 | 770 | 0 | 770 | 0.002 | 0.004
|  | " oceľové ochranné konštrukcie s výstražným náterom - pol.26/z " 2 |  | 2
" - oceľová trubka 168/4,5 dl.3,10 m/ks, kotvenie platňa 250/250/8 2ks/ks
" - kotvenie do podkladbu chemickými kotvami M12 8ks/ks
" - povrchová úprava PU náter RAL 1023
|  | Súčet |  | 2
| 6799 | Presun hmôt |  |  |  | 0 | 1559.998 | 1559.998 |  | 0
303 | 67996700016030 | Presun hmôt pre zámočnícke konštrukcie v stavbách (objektoch) výšky nad 12 do 24 m | % | 1733.331 | 0.9 | 0 | 1559.998 | 1559.998 | 0 | 0
| 68 | Montáž oceľových konštrukcií |  |  |  | 117219.987 | 41178.671 | 158398.658 |  | 64.9772
| 6806 | Ostatné doplnkové konštrukcie |  |  |  | 117219.987 | 41178.671 | 158398.658 |  | 64.9772
304 | 68060401000060 | Krytina striech skrutkovaná s pripevnením k väzniciam, hr.plechu 1,25 mm | m2 | 1637.068 | 21.107 | 2198.582 | 32355.012 | 34553.594 | 0 | 0
" podľa skladby strechy S1,S2 - časť A "
|  | 46,30*(13,44+5,395)/Cos(10) |  | 885.513
|  | 46,30*2,085-4,00*1,00*4-2,00*1,00*2 |  | 76.536
|  | Medzisúčet |  | 962.049
" podľa skladby strechy S1,S2 - časť B "
|  | 33,28*(13,22+5,175)/Cos(10) |  | 621.63
|  | 33,28*2,085-4,00*1,00*4 |  | 53.389
|  | Medzisúčet |  | 675.019
|  | Súčet |  | 1637.068
305 | 553450010000.PC | Profil trapézový strešný TR150/290 štandard - Polyester poplastovaný, hr. 1,25 mm | m2 | 1800.775 | 23 | 41417.825 | 0 | 41417.825 | 0.0044 | 7.9234
|  | 1637,068 |  | 1637.068
|  | 1637,068*0,10 " prekrytie, stratné " |  | 163.707
|  | Súčet |  | 1800.775
306 | 68060701000010 | Montáž rôznych dielov OK - prvá cenová krivka do 300 kg vrátane | kg | 8023.68 | 0.649 | 328.971 | 4878.397 | 5207.368 | 0 | 0
" oceľové väznice Z 250 hr. 1,5 mm - raster á 1250 mm "
|  | " strecha A " 46,30*(12+6+3) |  | 972.3
|  | " strecha B " 33,30*(12+6+3) |  | 699.3
|  | Medzisúčet |  | 1671.6
|  | 1671,60*4,80 |  | 8023.68
|  | Medzisúčet |  | 8023.68
307 | 553430001100 | Oceľová väznica pozinkovaná Z250/60 hr. 1,5 mm | m | 1850 | 7.95 | 14707.5 | 0 | 14707.5 | 0.02198 | 40.663
|  | 1850,00 |  | 1850
" Poznámka " celková dĺžka závisí od kladačského plánu a výrobného sortimentu výrobcu
|  | Súčet |  | 1850
308 | 68060703000010 | Montáž rôznych dielov OK - tretia cenová krivka do 750 kg vrátane | kg | 14612.08 | 0.296 | 379.914 | 3945.262 | 4325.176 | 0 | 0
" oceľová plošina v umyvárni - podľa špecifikácie materiálu v.č.2.26 "
|  | " dielec ozn.s1-s5,sc,u1,Vz1 " 297,70+580,00+292,80+291,30+151,30+296,10+193,80+39,00 |  | 2142
|  | " platne, výstuhy " 23,28 |  | 23.28
|  | " zvary " 3,96 |  | 3.96
|  | Medzisúčet |  | 2169.24
" montážna zostava strechy časť A - podľa špecifikácie materiálu v.č.2.09 "
|  | " montážny dielec ozn.c " 551,70 |  | 551.7
|  | " montážny dielec ozn.d1-d5 " 781,836+724,828+212,59+423,568+413,365 |  | 2556.187
|  | " oceľové nosníky ozn.J1-J8 " 99,817+121,623+99,03+44,227+54,669+107,803+1555,488+66,369+436,838 |  | 2585.864
|  | " platne, výstuhy " 217,307 |  | 217.307
|  | " zvary " 36,941 |  | 36.941
|  | Medzisúčet |  | 5947.999
" montážna zostava strechy časť B - podľa špecifikácie materiálu v.č.2.10,2.11 "
|  | " montážny dielec ozn.b " 538,90 |  | 538.9
|  | " montážny dielec ozn.a1-a4 " 1321,90 |  | 1321.9
|  | " montážny dielec ozn.e " 506,14 |  | 506.14
|  | " oceľové väzníky ozn.V1 " 1284,971 |  | 1284.971
|  | " oceľové nosníky ozn.N1-N4 " 612,611+393,434+168,922+190,089 |  | 1365.056
|  | " stabilizácia tlačeného pása ozn.H1 " 319,278 |  | 319.278
|  | " strešné stužidlá ozn.S1-S6 " 166,259+81,789+145,479+214,193+287,099+51,453 |  | 946.272
|  | " platne, výstuhy " 170,835 |  | 170.835
|  | " zvary " 41,489 |  | 41.489
|  | Medzisúčet |  | 6494.841
|  | Súčet |  | 14612.08
309 | 424100000001.PC | Dodávka oceľovej konštrukcie plošiny v umyvárni vrátane povrchovej úpravy | kg | 2711.478 | 3.55 | 9625.747 | 0 | 9625.747 | 0.001 | 2.7115
" oceľová plošina v umyvárni - podľa špecifikácie materiálu Statika v.č.2.26 "
|  | " dielec ozn.s1-s5 " 297,70+580,00+292,80+291,30+151,30 |  | 1613.1
|  | " schodiskové rameno ozn.sc " 296,10*2 |  | 592.2
|  | " oceľový nosník ozn. u1 " 193,80 |  | 193.8
|  | " oceľová vzpera plošiny ozn. Vz1 " 39,00 |  | 39
|  | " platne výstuhy " 23,28 |  | 23.28
|  | Medzisúčet |  | 2461.38
|  | " stratné 10% " 2461,38*0,10 |  | 246.138
|  | " zvary " 3,96 |  | 3.96
|  | Medzisúčet |  | 250.098
|  | Súčet |  | 2711.478
310 | 424100000002.PC | Dodávka oceľovej konštrukcie montážna zostava strechy vrátane povrchovej úpravy | kg | 13679.281 | 3.55 | 48561.448 | 0 | 48561.448 | 0.001 | 13.6793
" montážna zostava strechy časť A - podľa špecifikácie materiálu v.č.2.09 "
|  | " montážny dielec ozn.c " 551,70 |  | 551.7
|  | " montážny dielec ozn.d1-d5 " 781,836+724,828+212,59+423,568+413,365 |  | 2556.187
|  | " oceľové nosníky ozn.J1-J8 " 99,817+121,623+99,03+44,227+54,669+107,803+1555,488+66,369+436,838 |  | 2585.864
|  | " platne, výstuhy " 217,307 |  | 217.307
|  | Medzisúčet |  | 5911.058
|  | " zvary " 36,941 |  | 36.941
|  | " stratné 10% " 5911,058*0,10 |  | 591.106
|  | Medzisúčet |  | 628.047
" montážna zostava strechy časť B - podľa špecifikácie materiálu v.č.2.10,2.11 "
|  | " montážny dielec ozn.b " 538,90 |  | 538.9
|  | " montážny dielec ozn.a1-a4 " 1321,90 |  | 1321.9
|  | " montážny dielec ozn.e " 506,14 |  | 506.14
|  | " oceľové väzníky ozn.V1 " 1284,971 |  | 1284.971
|  | " oceľové nosníky ozn.N1-N4 " 612,611+393,434+168,922+190,089 |  | 1365.056
|  | " stabilizácia tlačeného pása ozn.H1 " 319,278 |  | 319.278
|  | " strešné stužidlá ozn.S1-S6 " 166,259+81,789+145,479+214,193+287,099+51,453 |  | 946.272
|  | " platne, výstuhy " 170,835 |  | 170.835
|  | Medzisúčet |  | 6453.352
|  | " zvary " 41,489 |  | 41.489
|  | " stratné 10% " 6453,352*0,10 |  | 645.335
|  | Medzisúčet |  | 686.824
|  | Súčet |  | 13679.281
| 69 | Montáž sadrokartonových priečok a obkladov |  |  |  | 14979.712 | 10995.697 | 25975.409 |  | 11.4916
| 6902 | Steny |  |  |  | 48.686 | 109.334 | 158.02 |  | 0.064638
311 | 69020201010010 | Sadrokartónová inštalačná predstena pre sanitárne zariadenia, jednoduché opláštenie, doska RBI 12,5 mm | m2 | 5.4 | 29.263 | 48.686 | 109.334 | 158.02 | 0.01197 | 0.064638
" 1.NP. "
|  | " m.č.134 " 0,90*3,00*2 |  | 5.4
|  | Súčet |  | 5.4
| 6904 | Podhľady |  |  |  | 14931.026 | 10578.359 | 25509.385 |  | 11.4269
312 | 69040201014020 | Sádrokartónový podhľad napr. KNAUF D116, závesná konštrukcia profil UA, montážny profil CD , dosky GKF hr. 15 mm | m2 | 423.489 | 31.455 | 7307.726 | 6013.12 | 13320.846 | 0.01739 | 7.3645
" 1.NP. "
|  | " m.č.114 " 23,46 |  | 23.46
|  | Medzisúčet |  | 23.46
" časť A - v sklone strechy "
|  | " m.č.125 " 10,50*7,50/Cos(10) |  | 79.965
|  | " m.č.123 " 5,10*(5,275+1,90)/Cos(10)+5,10*2,085 |  | 47.79
|  | Medzisúčet |  | 127.755
" 2.NP. "
" časť A - v sklone strechy "
|  | " m.č.205 " 35,80*2,40/Cos(10) |  | 87.245
|  | Medzisúčet |  | 87.245
" časť B - v sklone strechy "
|  | " m.č.203 " 11,95*(5,275+1,90)/Cos(10)+11,95*2,085+13,20*5,45/Cos(10) |  | 185.029
|  | Medzisúčet |  | 185.029
|  | Súčet |  | 423.489
313 | 69040201014030 | Sádrokartónový podhľad KNAUF D116, závesná konštrukcia profil UA, montážny profil CD , dosky GKBI hr. 12,5 mm | m2 | 36.03 | 31.185 | 617.698 | 505.898 | 1123.596 | 0.01371 | 0.49397
" časť A "
|  | " m.č.115-120 " 4,05+2,58+1,35+8,61+5,67+13,77 |  | 36.03
|  | Súčet |  | 36.03
314 | 69040201014026 | Sádrokartónový podhľad napr. KNAUF D116, závesná konštrukcia profil UA, montážny profil CD , dosky GKF hr. 2x15 mm | m2 | 38.84 | 39.479 | 910.448 | 622.916 | 1533.364 | 0.03283 | 1.2751
" časť A - v sklone strechy "
|  | " m.č.124 " 5,10*7,50/Cos(10) |  | 38.84
|  | Súčet |  | 38.84
315 | 69040204025010 | Kazetový podhľad napr. Rigips 600 x 600 mm, hrana A, konštrukcia viditeľná, doska Casoprano Casobianca biela | m2 | 255.66 | 33.186 | 5361.957 | 3122.376 | 8484.333 | 0.00812 | 2.076
" 1.NP. "
|  | " m.č.112 " 96,62 |  | 96.62
|  | " m.č.127-131 " 5,77+21,86+27,32+29,36+24,38 |  | 108.69
|  | " m.č.135-137 " 24,38+16,76+9,21 |  | 50.35
|  | Súčet |  | 255.66
316 | 69040204025080 | Kazetový podhľad napr. Rigips 600 x 600 mm, hrana A, konštrukcia viditeľná, doska Standard biela | m2 | 25.46 | 41.133 | 733.197 | 314.049 | 1047.246 | 0.00854 | 0.21743
" 1.NP. "
|  | " m.č.132-134 " 18,96+3,80+2,70 |  | 25.46
|  | Súčet |  | 25.46
| 6999 | Presun hmôt |  |  |  | 0 | 308.004 | 308.004 |  | 0
317 | 69996900016030 | Presun hmôt pre sádrokartónové konštrukcie v stavbách(objektoch )výšky od 7 do 24 m | % | 256.67 | 1.2 | 0 | 308.004 | 308.004 | 0 | 0
| 71 | Práce pri kladení dlažieb a obkladov |  |  |  | 12768.486 | 9150.147 | 21918.633 |  | 14.8328
| 7101 | Dlažby |  |  |  | 4478.435 | 2973.347 | 7451.782 |  | 4.7958
318 | 71010301020004 | Montáž soklíkov z obkladačiek do tmelu veľ. 300 x 80 mm | m | 162.3 | 2.697 | 73.197 | 364.526 | 437.723 | 0.00343 | 0.55669
|  | " m.č.136 " (5,10+3,25)*2-0,80+0,20*2 |  | 16.3
|  | " m.č.137 " (5,10+1,80+1,10)*2-0,80+0,20*2-(1,10+1,50+1,80) |  | 11.2
|  | " m.č.126 " (5,10+2,00)*2-0,80+0,20*2 |  | 13.8
|  | " m.č.127 " 3,20*2-0,80 |  | 5.6
|  | " m.č.128 " (7,50+2,90+0,80*2)*2-0,80+0,20*2-(0,80*2+1,60+0,10*2) |  | 20.2
|  | " m.č.129 " (15,00+1,80)*2-1,80-1,60-0,80*6+0,20*2 |  | 25.8
|  | " m.č.130 " (7,50+3,90+0,80)*2-0,80+0,20*2-(0,80+0,60+2,40) |  | 20.2
|  | " m.č.131 " (7,50+3,20)*2-0,80*2+0,20*4 |  | 20.6
|  | " m.č.135 " (7,50+3,20)*2-0,80*2+0,20*4 |  | 20.6
|  | " medzipodesty m.č.126 " 1,20*2+2,00 |  | 4.4
|  | " medzipodesty m.č.109 " 0,90*4 |  | 3.6
|  | Súčet |  | 162.3
319 | 71010301020204 | Montáž soklíkov z obkladačiek schodiskových stupňovitých do tmelu veľ. 300 x 80 mm | m | 16.2 | 3.334 | 7.306 | 46.705 | 54.011 | 0.00343 | 0.055566
|  | " m.č.126 " 0,25*17+0,17368*19 |  | 7.55
|  | " m.č.109 " 0,25*19+0,17727*22 |  | 8.65
|  | Súčet |  | 16.2
320 | 597740001000 | Dlaždice keramické gres 300x300 mm | m2 | 17.136 | 12.861 | 220.386 | 0 | 220.386 | 0.012 | 0.20563
|  | 162,30*0,08*1,20 |  | 15.581
|  | 16,20*0,08*1,20 |  | 1.555
|  | Súčet |  | 17.136
321 | 71010102020140 | Montáž podláh z dlaždíc keramických do tmelu veľ. 300 x 300 mm | m2 | 212.495 | 13.575 | 732.895 | 2151.725 | 2884.62 | 0.00385 | 0.81811
" podlaha P4 "
|  | " m.č.115-117 " 4,05+2,58+1,345 |  | 7.975
|  | " m.č.126,136,137 " 10,39+16,76+9,21 |  | 36.36
|  | Medzisúčet |  | 44.335
" podlaha P6 "
|  | " m.č.127-135 " 5,77+21,86+27,32+29,36+24,38+18,96+3,80+2,70+24,38 |  | 158.53
|  | Medzisúčet |  | 158.53
" podlaha montážnej jamy "
|  | 10,30*0,90+0,30*4*0,30 |  | 9.63
|  | Medzisúčet |  | 9.63
|  | Súčet |  | 212.495
322 | 597740001000 | Dlaždice keramické gres 300x300 mm | m2 | 223.247 | 12.861 | 2871.18 | 0 | 2871.18 | 0.012 | 2.679
|  | 212,495*1,03 |  | 218.87
|  | Súčet |  | 218.87
323 | 71010202020040 | Montáž obkladov schodiskových stupňov dlaždicami do tmelu veľ. 300 x 300 mm | m2 | 22.424 | 17.726 | 34.219 | 363.269 | 397.488 | 0.00375 | 0.08409
" podlaha P8 - keramická dlažba hr. 10 mm "
|  | " nástupnice " 0,25*0,90*(16+2)+0,25*0,90*(19+3) |  | 9
|  | " podstupnice " 0,17944*0,90*18+0,17727*0,90*22 |  | 6.417
|  | " medzipodesty " 1,20*2,00-0,90*0,30+(0,90*0,90+0,90*0,30)*2 |  | 4.29
|  | Medzisúčet |  | 19.707
" podlaha montážnej jamy /stupne/ - keramická dlažba hr. 10 mm "
|  | " nástupnice " 0,25*0,90*7 |  | 1.575
|  | " podstupnice " 0,18125*0,90*7 |  | 1.142
|  | Medzisúčet |  | 2.717
|  | Súčet |  | 22.424
324 | 597740001000 | Dlaždice keramické gres 300x300 mm | m2 | 31.759 | 12.861 | 408.452 | 0 | 408.452 | 0.012 | 0.38111
|  | " medzipodesty " 4,29*1,05 |  | 4.505
|  | " podstupnice " (0,30*0,90*40*1,05+0,30*0,90*7)*1,03 |  | 13.627
|  | " nástupnice " (0,30*0,90*40*1,05+0,30*0,90*7)*1,03 |  | 13.627
|  | Súčet |  | 31.759
325 | 71010202020101 | Montáž profilu schodiskovej hrany | m | 42.3 | 1.114 | 0 | 47.122 | 47.122 | 0 | 0
|  | 0,90*40+0,90*7 |  | 42.3
|  | Súčet |  | 42.3
326 | 5535000000.PC01 | Lišta schodová hrana Z hliník 10 mm dl.2,50 m | ks | 24 | 5.45 | 130.8 | 0 | 130.8 | 0.00065 | 0.0156
|  | 8,36236933797909 * 2,87 |  | 24
| 7102 | Obklady |  |  |  | 8290.051 | 5212.884 | 13502.935 |  | 10.037
327 | 71020103020070 | Montáž obkladov vnútor. stien z obkladačiek kladených do tmelu veľ. 300x200 mm | m2 | 333.511 | 15.989 | 1119.596 | 4212.911 | 5332.507 | 0.00335 | 1.1173
" 1.NP. "
|  | " m.č.108 " (15,00+7,25+0,10*3)*2*4,25-1,20*1,50-1,60*2,65*2-5,40*4,25-0,80*1,97+(1,10+2*2,25)*0,20+(1,20+1,50)*2*0,15 |  | 158.799
|  | " m.č.115,116 " (3,15+2,70+0,95)*2*2,00-0,60*1,97*2-0,70*2,00+(0,90+2*2,10)*0,20 |  | 24.456
|  | " m.č.117 " (0,90+1,50)*2*2,00-0,60*1,97 |  | 8.418
|  | " m.č.120 " (5,10+2,70)*2*2,00-1,30*2,65-1,20*1,50-4,00*0,75+(4,00+0,75*2)*0,25 |  | 24.33
|  | " m.č.118 " 1,50*1,80 |  | 2.7
|  | " m.č.132 " (5,45+3,60+1,45)*2*2,00+(0,90+0,30+0,10+0,40+1,00)*2,00*4-0,80*1,97*3 |  | 58.872
|  | " m.č.133 " (1,95+1,90)*2*2,00-0,60*1,97*2-0,80*1,97 |  | 11.46
|  | " m.č.134 " ((1,35+0,90)*2*2,00-0,60*1,97)*2 |  | 15.636
|  | " m.č.137 " (1,10+1,50+1,80)*2,00 |  | 8.8
|  | " m.č.130 " (0,80+0,60+2,40)*1,80 |  | 6.84
|  | " m.č.128 " (0,80*2+1,60)*2,00*2+0,10*2*2,00 |  | 13.2
|  | Súčet |  | 333.511
328 | 597640000710 | Obkladačky keramické glazované jednofarebné hladké lxv 300x200 mm | m2 | 350.187 | 17.499 | 6127.922 | 0 | 6127.922 | 0.021 | 7.3539
|  | 333,511*1,05 |  | 350.187
|  | Súčet |  | 350.187
329 | 71020103020230 | Montáž obkladov vnútor. stien z obkladačiek kladených do tmelu veľ. 300x300 mm | m2 | 40.607 | 15.691 | 136.318 | 500.846 | 637.164 | 0.00335 | 0.13603
" steny montážnej jamy "
|  | (10,25*2+0,90)*1,37 |  | 29.318
|  | (0,70+0,425)*2*0,25*2 |  | 1.125
|  | (1,40+0,425)*2*0,25*4 |  | 3.65
|  | (2,80+0,425)*2*0,25*2 |  | 3.225
|  | (0,60+0,425)*2*0,25 |  | 0.513
|  | (0,50+0,425)*2*0,25 |  | 0.463
|  | (4,20+0,425)*2*0,25 |  | 2.313
|  | Súčet |  | 40.607
330 | 597740001000 | Dlaždice keramické gres 300x300 mm | m2 | 44.668 | 12.861 | 574.475 | 0 | 574.475 | 0.012 | 0.53602
|  | 40,607*1,10 |  | 44.668
|  | Súčet |  | 44.668
331 | 71020103020110 | Montáž obkladov - švédske dosky a priemyselné obklady do tmelu | m2 | 20.884 | 26.025 | 44.379 | 499.127 | 543.506 | 0.0055 | 0.11486
" 1.NP. "
|  | " m.č.107 " (2,65+2,70)*2*2,00-0,80*1,97+(1,10+2*2,10)*0,20 |  | 20.884
|  | Súčet |  | 20.884
332 | 597690000100.PC | Obkladačky keramické priemyselné 250x250x17 mm | m2 | 21.941 | 13.097 | 287.361 | 0 | 287.361 | 0.0355 | 0.77891
|  | 20,884*1,03 |  | 21.511
|  | Súčet |  | 21.511
| 7199 | Presun hmôt |  |  |  | 0 | 963.916 | 963.916 |  | 0
333 | 71997101016030 | Presun hmôt pre podlahy z dlaždíc keramických v stavbách (objektoch) výšky nad 12 do 24 m | % | 209.547 | 4.6 | 0 | 963.916 | 963.916 | 0 | 0
| 73 | Práce pri kladení syntetických a terazzových podláh |  |  |  | 33823.105 | 8576.439 | 42399.544 |  | 3.4966
| 7302 | Syntetické |  |  |  | 33823.105 | 6673.118 | 40496.223 |  | 3.4966
334 | 73020503010010 | Epoxidová samonivelačná stierka hr. 2 mm, Sikafloor 381, penetrácia, 1x náter s kremičitým pieskom | m2 | 451.124 | 49.819 | 20615.013 | 1859.534 | 22474.547 | 0.00405 | 1.8271
" podlaha P3 "
|  | " m.č.101 " 227,70-8,16*0,94*2-12,00*0,90 |  | 201.559
|  | " m.č.103 " 80,27 |  | 80.27
|  | " m.č.104 " 70,98-4,61*0,30 |  | 69.597
|  | " m.č.107 " 7,35-0,35*0,35 |  | 7.228
|  | " m.č.120 " 13,77-0,40*0,40 |  | 13.61
|  | " m.č.124 " 79,22-0,90*0,40 |  | 78.86
|  | Súčet |  | 451.124
335 | 73020507011020 | Polyuretánová samonivelačná stierka hr. 4 mm napr. Sikafloor 326, penetrácia, 2x stierka s kremičitým pieskom, uzatvárací náter | m2 | 108.91 | 71.241 | 6350.433 | 1408.424 | 7758.857 | 0.00983 | 1.0706
" podlaha P2 "
|  | " m.č.108 " 108,91-11,91*0,80 |  | 99.382
|  | Medzisúčet |  | 99.382
" podlaha P2a "
|  | " m.č.108 - dno šachty " 11,91*0,80 |  | 9.528
|  | Medzisúčet |  | 9.528
|  | Súčet |  | 108.91
336 | 73020603010010 | Epoxidový náter Sikafloor 2530 W dvojnásobný, penetračný náter a vrchný náter | m2 | 43.794 | 9.674 | 247.392 | 176.271 | 423.663 | 0.0005 | 0.021897
|  | " k podlahe P5 " 43,794 |  | 43.794
|  | Súčet |  | 43.794
337 | 73020603010025 | Epoxidový štrukturovaný valčekovaný náter napr. Sikafloor 264, penetračný náter, vrchný náter | m2 | 785.445 | 12.279 | 6480.707 | 3163.772 | 9644.479 | 0.00073 | 0.57337
" podlaha P1 "
|  | " m.č.102,105,109,111-114 " 22,14+8,48+27,68+4,15+96,62+129,47+23,46 |  | 312
|  | " m.č.118,119,121 " 8,61+5,67+79,22 |  | 93.5
|  | " m.č.123 " 38,72-(2,25*0,30+1,00*0,30) |  | 37.745
|  | " m.č.125 " 79,03 |  | 79.03
|  | Medzisúčet |  | 522.275
" podlaha P7 "
|  | " m.č.202,203,204,205 " 12,03+129,30+3,52+118,32 |  | 263.17
|  | Medzisúčet |  | 263.17
|  | Súčet |  | 785.445
338 | 73020607010015 | Polyuretánový uzatvárací hladký matný náter Sikafloor 356 N, 1x náter | m2 | 27.78 | 6.077 | 105.203 | 63.616 | 168.819 | 0.00012 | 0.0033336
" úprava zvislých stien šachty v umyvárke "
|  | 0,80*1,00*2+(1,00+1,20)*0,5*(3,085+8,815)*2 |  | 27.78
|  | Súčet |  | 27.78
339 | 73020607010900 | Tixotropná prísada SN 1K na zvýšenie viskozity PU systémov, umožňuje spracovanie na zvislých plochách | kg | 0.35 | 73.88 | 24.357 | 1.501 | 25.858 | 0.001 | 0.00035
| 7399 | Presun hmôt |  |  |  | 0 | 1903.321 | 1903.321 |  | 0
340 | 73997301016030 | Presun hmôt pre podlahy terazzové v stavbách (objektoch) výšky nad 12 do 24 m | % | 404.962 | 4.7 | 0 | 1903.321 | 1903.321 | 0 | 0
| 75 | Montáž podláh vlysových, parketových a povlakových |  |  |  | 0 | 5316.087 | 5316.087 |  | 0
| 7503 | Povlakové |  |  |  | 0 | 5253.051 | 5253.051 |  | 0
341 | 75030190900150 | Príprava podkladu prebrúsením strojne brúskou na betón | m2 | 1376.225 | 3.817 | 0 | 5253.051 | 5253.051 | 0 | 0
" prebrúsenie podkladu pod epoxidové a polyureténové stierky a nátery "
|  | " podlaha P1 " 522,275 |  | 522.275
|  | " podlaha P2 " 99,382 |  | 99.382
|  | " podlaha P3 " 451,124 |  | 451.124
|  | " podlaha P5 " 43,794 |  | 43.794
|  | " podlaha P7 " 259,65 |  | 259.65
|  | Súčet |  | 1376.225
| 7599 | Presun hmôt |  |  |  | 0 | 63.036 | 63.036 |  | 0
342 | 75997500016030 | Presun hmôt pre podlahy vlysové a parketové v stavbách (objektoch) výšky nad 12 do 24 m | % | 52.53 | 1.2 | 0 | 63.036 | 63.036 | 0 | 0
| 84 | Práce maliarske, natieračské, tapetárske, metalizácia |  |  |  | 3295.147 | 6696.635 | 9991.782 |  | 1.465
| 8401 | Nátery |  |  |  | 416.452 | 1410.22 | 1826.672 |  | 0.16219
343 | 84010202030040 | Nátery kov.stav.doplnk.konštr. syntetické na vzduchu schnúce 2x emailovaním - 70µm | m2 | 18.278 | 6.13 | 34.929 | 77.115 | 112.044 | 0.00021 | 0.0038384
" zárubne "
|  | (0,80+2*1,97)*(0,16+2*0,05)*10 |  | 12.324
|  | (0,80+2*1,97)*(0,16+2*0,05)*1 |  | 1.232
|  | (0,60+2*1,97)*(0,16+2*0,05)*4 |  | 4.722
|  | Súčet |  | 18.278
344 | 84010716060120 | Nátery tesárskych konštrukcií povrchová impregnácia Bochemitom QB | m2 | 494.842 | 3.465 | 381.523 | 1333.105 | 1714.628 | 0.00032 | 0.15835
|  | " drevený rošt hranoly 80/80 " 1405,80*0,08*4*1,10 |  | 494.842
|  | Súčet |  | 494.842
| 8402 | Maľby |  |  |  | 2878.695 | 5261.498 | 8140.193 |  | 1.3028
345 | 84020121010110 | Penetrovanie jednonásobné jemnozrnných podkladov výšky nad 3,80 m | m2 | 4202.474 | 0.784 | 1361.602 | 1933.138 | 3294.74 | 0.0001 | 0.42025
|  | " podklad sdk " 5,40+423,489+36,03+38,84 |  | 503.759
|  | Medzisúčet |  | 503.759
|  | " podklad omietaný " 250,581+3448,134 |  | 3698.715
|  | Medzisúčet |  | 3698.715
|  | Súčet |  | 4202.474
346 | 84020327022272 | Maľby z maliarskych zmesí Primalex, Farmal, ručne nanášané dvojnásobné základné na podklad jemnozrnný výšky nad 3,80 m | m2 | 4202.474 | 1.153 | 1517.093 | 3328.36 | 4845.453 | 0.00021 | 0.88252
| 8499 | Presun hmôt |  |  |  | 0 | 24.917 | 24.917 |  | 0
347 | 84998401016030 | Presun hmôt pre nátery v stavbách (objektoch) výšky nad 12 do 24 m | % | 99.669 | 0.25 | 0 | 24.917 | 24.917 | 0 | 0
| 88 | Zdravotechnicko-inštalačné práce |  |  |  | 2330.809 | 732.223 | 3063.032 |  | 0.52679
| 8801 | Kanalizácia |  |  |  | 1983.764 | 269.786 | 2253.55 |  | 0.25158
348 | 88010102024015 | Montáž kanalizačného potrubia z PE-HD zváraného natupo D 110 mm | m | 8.3 | 4.078 | 0 | 33.847 | 33.847 | 0 | 0
|  | " HDPE chránička - pol.34/z " 0,70*8 |  | 5.6
|  | " HDPE chránička - pol.35/z " 0,90*3 |  | 2.7
|  | Súčet |  | 8.3
349 | 286130038100 | Rúra D 100/110 mm, kanalizačný systém HDPE, dĺ. 5 m | m | 10 | 9.014 | 90.14 | 0 | 90.14 | 0.00144 | 0.0144
350 | 88010102024024 | Montáž kanalizačného potrubia z PE-HD zváraného natupo D 200 mm | m | 30.37 | 5.661 | 0 | 171.925 | 171.925 | 0 | 0
|  | " HDPE chránička - pol.31/z " 18,85 |  | 18.85
|  | " HDPE chránička - pol.32/z " 11,52 |  | 11.52
|  | Súčet |  | 30.37
351 | 286130038400 | Rúra D 200/200 mm, kanalizačný systém HDPE, dĺ. 5 m | m | 35 | 22.836 | 799.26 | 0 | 799.26 | 0.00381 | 0.13335
352 | 286530147300 | Odbočka kanalizačná PE-HD 88,5°, D 200/200 mm | ks | 2 | 74.475 | 148.95 | 0 | 148.95 | 0.00186 | 0.00372
353 | 88010102024027 | Montáž kanalizačného potrubia z PE-HD zváraného natupo D 250 mm | m | 10.1 | 6.338 | 0 | 64.014 | 64.014 | 0 | 0
|  | " HDPE chránička - pol.29/z " 10,10 |  | 10.1
|  | Súčet |  | 10.1
354 | 286130038500 | Rúra D 250/250 mm, kanalizačný systém HDPE, dĺ. 5 m | m | 15 | 41.654 | 624.81 | 0 | 624.81 | 0.00599 | 0.08985
355 | 286530147800 | Odbočka kanalizačná PE-HD 88,5°, D 250/250 mm | ks | 3 | 106.868 | 320.604 | 0 | 320.604 | 0.00342 | 0.01026
| 8803 | Plynovod |  |  |  | 347.045 | 462.437 | 809.482 |  | 0.27521
356 | 88030103070020 | Potrubie z oceľových rúrok hladkých čiernych, chránička D 44,5/2 | m | 8.9 | 9.627 | 39.329 | 46.351 | 85.68 | 0.00301 | 0.026789
|  | " oceľová chránička - pol.37/z " 2,45*2+4,00*1 |  | 8.9
|  | Súčet |  | 8.9
357 | 88030103070060 | Potrubie z oceľových rúrok hladkých čiernych, chránička D 108/4 | m | 2.4 | 26.709 | 38.856 | 25.246 | 64.102 | 0.01116 | 0.026784
|  | " oceľová chránička - pol.36/z " 2,40*1 |  | 2.4
|  | Súčet |  | 2.4
358 | 88030103070080 | Potrubie z oceľových rúrok hladkých čiernych, chránička D 159/4,5 | m | 12 | 54.975 | 268.86 | 390.84 | 659.7 | 0.01847 | 0.22164
|  | " oceľová chránička - pol.30/z " 6,00*2 |  | 12
|  | Súčet |  | 12
| 88 | Zdravotechnicko-inštalačné práce |  |  |  | 2.371 | 2.474 | 4.845 |  | 0.0016302
| 8803 | Plynovod |  |  |  | 2.371 | 2.474 | 4.845 |  | 0.0016302
359 | 88030103070030 | Potrubie z oceľových rúrok hladkých čiernych, chránička D 57/2,9 | m | 0.38 | 12.75 | 2.371 | 2.474 | 4.845 | 0.00429 | 0.0016302
|  | " oceľová chránička - pol.41/z " 0,38*1 |  | 0.38
|  | Súčet |  | 0.38
| 89 | Kurenársko-inštalačné práce |  |  |  | 2104.613 | 148.387 | 2253 |  | 0.08939
| 8901 | Kotolne |  |  |  | 2104.613 | 148.387 | 2253 |  | 0.08939
360 | 89010619011021 | Nerezový komín Schiedel ICS 25 dvojplášťový DN 180 mm, výšky 8 m | súb. | 1 | 1988 | 1852.902 | 135.098 | 1988 | 0.08043 | 0.08043
361 | 89010619011029 | Príplatok k cene za 1 m nerezového komína Schiedel ICS 25 dvojplášťový DN 180 mm, výšky nad 8 do 18 m | súb. | 1 | 265 | 251.711 | 13.289 | 265 | 0.00896 | 0.00896
| 92 | Montáž slaboprúdových rozvodov a zariadení |  |  |  | 877.088 | 357.709 | 1234.797 |  | 0.105
| 9204 | Slaboprúdové rozvody |  |  |  | 877.088 | 357.709 | 1234.797 |  | 0.105
362 | 92043601010010 | Koberec dielektrický, odrezanie a pripevnenie pod drevené lišty(bez dodávky) | m2 | 43.794 | 12.44 | 187.088 | 357.709 | 544.797 | 0 | 0
" podlaha P5 "
|  | " m.č.106 " 8,36 |  | 8.36
|  | " m.č.122 " 38,53-6,88*0,45 |  | 35.434
|  | Súčet |  | 43.794
363 | 2477100098000.PC | Dielektrický koberec š. 1,30 m | m | 30 | 23 | 690 | 0 | 690 | 0.0035 | 0.105
| 93 | Montáž vzduchotechnických zariadení |  |  |  | 356.124 | 43.628 | 399.752 |  | 0.049205
| 9302 | Potrubie |  |  |  | 196.124 | 24.29 | 220.414 |  | 0.044125
364 | 93020102001040 | Montáž štvorhranného potrubia tesnosti I dĺžky 1000 mm do obvodu 1800 mm | m2 | 1 | 3.78 | 0 | 3.78 | 3.78 | 0 | 0
365 | 429820000200 | Potrubie štvorhranné, rovné dĺ. 1000 mm, rozmer do obvodu 1800 mm | m2 | 1.509 | 17.312 | 26.124 | 0 | 26.124 | 0.0083 | 0.012525
Rozmer potrubia sa počíta do obvodu. Vo výrobnom sortimente je i výroba celozváraného potrubia spájaného oceľovými L prírubami. Ceny sú poskytované individuálne pre konkrétnu špecifikáciu. Plošná výmera je určovaná podľa DIN 18379.
|  | (0,50+0,40)*2*0,43 |  | 0.774
|  | (0,50+0,355)*2*0,43 |  | 0.735
|  | Súčet |  | 1.509
366 | 93020202005165 | Montáž regulačnej klapky ručnej prierezu 0.180-0.205 m2 | ks | 2 | 10.255 | 0 | 20.51 | 20.51 | 0 | 0
|  | " k pol.39/z " 1 |  | 1
|  | " k pol.40/z " 1 |  | 1
|  | Súčet |  | 2
367 | 429710018610.PC | Klapka regulačná ručná RK, rozmer šxv 500x400 mm | ks | 1 | 85 | 85 | 0 | 85 | 0.0158 | 0.0158
368 | 429710018620.PC | Klapka regulačná ručná RK, rozmer šxv 500x355 mm | ks | 1 | 85 | 85 | 0 | 85 | 0.0158 | 0.0158
| 9303 | Koncové prvky |  |  |  | 160 | 19.338 | 179.338 |  | 0.00508
369 | 93030300005036 | Montáž mriežky na odvod vzduchu prierezu 0.138-0.200 m2 | ks | 2 | 3.865 | 0 | 7.73 | 7.73 | 0 | 0
|  | " k pol.39/z " 1 |  | 1
|  | " k pol.40/z " 1 |  | 1
|  | Súčet |  | 2
370 | 429720218310.PC | Mriežka hliníková so skrutkami a štvorcovými otvormi, rozmery šxv 500x400 mm | ks | 1 | 28.5 | 28.5 | 0 | 28.5 | 0.00074 | 0.00074
371 | 429720218320.PC | Mriežka hliníková so skrutkami a štvorcovými otvormi, rozmery šxv 500x355 mm | ks | 1 | 26.5 | 26.5 | 0 | 26.5 | 0.00074 | 0.00074
372 | 93030400006006 | Montáž protidažďovej žalúzie prierezu 0.160-0.200 m2 | ks | 2 | 5.804 | 0 | 11.608 | 11.608 | 0 | 0
|  | " k pol.39/z " 1 |  | 1
|  | " k pol.40/z " 1 |  | 1
|  | Súčet |  | 2
373 | 429720047710.PC | Žalúzia protidažďová hliniková s rámom PZAL, rozmery šxv 500x400 mm | ks | 1 | 55 | 55 | 0 | 55 | 0.0018 | 0.0018
374 | 429720047720.PC | Žalúzia protidažďová hliniková s rámom PZAL, rozmery šxv 500x355 mm | ks | 1 | 50 | 50 | 0 | 50 | 0.0018 | 0.0018
|  | Celkom |  |  |  | 841071.926 | 554552.395 | 1395624.321 |  | 4528.5385

## SO 320-14_3
ČASŤ STAVBY : |  |  |  | SO 320-14 Údržovňa vozidiel a mechanizmov
KS: |  |  |  | 2223
POLOŽKA | [5 empty] | M.J. | MNOŽ.
Č. | KÓD KP | KÓD KP | KÓD PP | VÝKAZ VÝMER
| 45.11.21 |  |  | VÝKOPOVÉ A SÚVISIACE ZEMNÉ PRÁCE
1 |  | 00010403 |  | Zmluvné požiadavky poplatky za skládky zeminy | 163.08 | m3 | 163.08
| 45.11.21 |  |  | VÝKOPOVÉ A SÚVISIACE ZEMNÉ PRÁCE
2 |  | 01030201 |  | Hĺbené vykopávky rýh š. do 600 mm |  | m3 | 262,74
|  |  | 0103020102 | Hĺbené vykopávky rýh š. do 600 mm, tr. horniny 3 |  | m3
|  |  |  | Hĺbené vykopávky rýh š. do 600 mm, tr. horniny 3 do 100 m3 | 262,74
3 |  | 01040402 |  | Konštrukcie z hornín - zásypy so zhutnením |  | m3 | 99,66
|  |  | 0104040207 | Konštrukcie z hornín - zásypy so zhutnením, tr. horniny 1-4 |  | m3
|  |  |  | - Spätný zásyp vykopanou zeminou | 99,66
4 |  | 01040502 |  | Konštrukcie z hornín - obsypy so zhutnením |  | m3 | 72,48
|  |  | 0104050207 | Konštrukcie z hornín - obsypy so zhutnením, tr. horniny 1-4 |  | m3
|  |  |  | - Zhutnený obsyp potrubia štrkopieskom (fr. 2-16mm) bez prehodenia sypaniny | 72,48
5 |  | 01060204 |  | Premiestnenie vodorovné nad 3 000 m |  | m3 | 163.08
|  |  | 0106020401 | Premiestnenie výkopku resp. rúbaniny, vodorovné nad 3 000 m, tr. horniny 1-4 |  | m3
|  |  |  | - premiestnenie výkopku do 10 km | 163.08
6 |  | 01060700 |  | Premiestnenie nakladanie, prekladanie, vykladanie |  | m3 | 163.08
|  |  | 0106070007 | Premiestnenie výkopku resp. rúbaniny, nakladanie, prekladanie, vykladanie tr. horniny 1-4 | 163.08 | m3
7 |  | 01070101 |  | Paženie, resp.zaistenie výrubu v podzemí vykopávok príložné |  | m2 | 980
|  |  | 0107010100 | Paženie, resp.zaistenie výrubu v podzemí vykopávok príložné, z dielcov bez ohľadu na materiál |  | m2
|  |  |  | - Paženie stien rýh, zriadenie, odstránenie | 750
8 |  | 01080101 |  | Povrchové úpravy terénu, úprava pláne so zhutnením v zárezoch |  |  | 181,2
|  |  | 0108010101 | Povrchové úpravy terénu, úprava pláne so zhutnením v zárezoch, tr. horniny 1-4
|  |  |  | - úprava pláne so zhutnením | 181,2
| 45.23.13 |  |  | PRÁCE NA STAVBE MIESTNYCH POTRUBNÝCH VEDENÍ VODY A KANALIZÁCIE
9 |  | 27020421 |  | Vodovody, rúry plastové PE, PP
|  |  | 2702042102 | Vodovody, rúry plastové PE, PP nad D 10 do D 50 mm |  | m | 103
|  |  |  | - vodovodné potrubie PE100 D40, signalizačný vodič, skúška tesnosti, výstražná fólia | 44 | m
|  |  |  | - vodovodné potrubie PE100 D32, signalizačný vodič, skúška tesnosti, výstražná fólia | 53
|  |  |  | - vodovodné potrubie PE100 D25, signalizačný vodič, skúška tesnosti, výstražná fólia | 6
|  |  |  | SPOLU | 103
10 |  | 27020423 |  | Vodovody, rúry plastové, rúrové diely PE, PP |  | ks
|  |  | 2702042302 | Vodovody, rúry plastové, rúrové diely PE, PP nad D 10 do D 50 mm |  | ks
|  |  |  | - elektrospojka PE100 D 40 | 44 | ks | 44
|  |  |  | - elektrospojka PE100 D 32 | 4 | ks | 4
|  |  |  | - elektrospojka PE100 D 25 | 1 | ks | 1
11 |  | 27021174 |  | Vodovody, ostatné konštrukcie, armatúry |  | ks
|  |  | 2702117402 | Vodovody, ostatné konštrukcie, armatúry - ventily |  | ks
|  |  |  | - ventil priamy PP-R, 32x1" |  |  | 1
12 |  | 27030422 |  | Kanalizácie, rúry plastové, PVC |  | m
|  |  | 2703042201 | Kanalizácie, rúry plastové, PVC DN 100 |  | m
|  |  |  | - kanalizačné potrubie PVC-U DN 110, signalizačný vodič, skúška tesnosti, výstražná fólia | 93 | m | 93
|  |  | 2703042202 | Kanalizácie, rúry plastové, PVC DN 125 |  | m
|  |  |  | - kanalizačné potrubie PVC-U DN 125, signalizačný vodič, skúška tesnosti, výstražná fólia | 53 | m | 53
|  |  | 2703042203 | Kanalizácie, rúry plastové, PVC DN 150 |  | m
|  |  |  | - kanalizačné potrubie PVC-U DN 160, signalizačný vodič, skúška tesnosti, výstražná fólia | 13 | m | 13
13 |  | 27201391 |  | Podkladné konštrukcie pod potrubie, šachty, stoky atď., štrkopieskom |  | m3 | 27.18
|  |  |  | - lôžko pod potrubie | 27
| 45.26.25 |  |  | MUROVANIE A MURÁRSKE PRÁCE
14 |  | 12260325 |  | Dokončovacie práce, čistenie objektov bytových a občianskych |  | m2 | 3000
|  |  | 1226032500 | Dokončovacie práce, čistenie objektov bytových a občianskych |  | m2 | 3000
|  |  |  | - zametanie | 3000
| 45.32.10 |  |  | TEPELNOIZOLAČNÉ PRÁCE
15 |  | 61030513 |  | Tepelná izolácia potrubí trubicami |  | m
|  |  | 6103051301 | Tepelná izolácia potrubí trubicami na potrubie |  | m
|  |  |  | - izolačná PE trubica TUBOLIT DG 20x13 mm (d potrubia x hr. izolácie), nadrezaná, AZ FLEX | 106 | m | 106
|  |  |  | - izolačná PE trubica TUBOLIT DG 25x13 mm (d potrubia x hr. izolácie), nadrezaná, AZ FLEX | 66 | m | 66
|  |  |  | - izolačná PE trubica TUBOLIT DG 32x13 mm (d potrubia x hr. izolácie), nadrezaná, AZ FLEX | 33 | m | 33
|  |  |  | - izolačná PE trubica TUBOLIT DG 40x13 mm (d potrubia x hr. izolácie), nadrezaná, AZ FLEX | 54 | m | 54
|  |  |  | - izolačná PE trubica TUBOLIT DG 50x13 mm (d potrubia x hr. izolácie), nadrezaná, AZ FLEX | 6 | m | 6
|  |  |  | - izolačná PE trubica TUBOLIT DG 22x20 mm (d potrubia x hr. izolácie), nadrezaná, AZ FLEX | 174 | m | 174
|  |  |  | - izolačná PE trubica TUBOLIT DG 28x20 mm (d potrubia x hr. izolácie), nadrezaná, AZ FLEX | 98 | m | 98
|  |  |  | - izolačná PE trubica TUBOLIT DG 35x20 mm (d potrubia x hr. izolácie), nadrezaná, AZ FLEX | 31 | m | 31
|  |  |  | - izolačná PE trubica TUBOLIT DG 42x20 mm (d potrubia x hr. izolácie), nadrezaná, AZ FLEX | 48 | m | 48
|  |  |  | - izolačná PE trubica TUBOLIT DG 25x9 mm (d potrubia x hr. izolácie), nadrezaná, AZ FLEX | 22 | m | 22
|  |  |  | - izolačná PE trubica TUBOLIT DG 35x9 mm (d potrubia x hr. izolácie), nadrezaná, AZ FLEX | 7 | m | 7
|  |  |  | - izolačná PE trubica TUBOLIT DG 42x9 mm (d potrubia x hr. izolácie), nadrezaná, AZ FLEX | 18 | m | 18
|  |  |  | - izolačná PE trubica TUBOLIT DG 54x9 mm (d potrubia x hr. izolácie), nadrezaná, AZ FLEX | 5 | m | 5
|  |  |  | - protipožiarna manžeta D110 mm | 5 | ks | 5
|  |  |  | - tesnenie presupov káblov | 2 | ks | 2
16 | 45.33.22 |  |  | Práca na vodovodnom domovom potrubí
|  | 88020102 |  | Vodovod, potrubie z rúr plastových |  | m
|  |  | 8802010201 | Vodovod, potrubie z rúr plastových, polyetylénových |  | m
|  |  |  | - potrubie DN 20, vrátane čistenia, monitorovania, skúšok | 223 | m | 223
|  |  |  | - potrubie DN 25, vrátane čistenia, monitorovania, skúšok | 95 | m | 95
|  |  |  | - potrubie DN 32, vrátane čistenia, monitorovania, skúšok | 61 | m | 61
|  |  |  | - potrubie DN 40, vrátane čistenia, monitorovania, skúšok | 79 | m | 79
|  |  |  | - dištančné objímky RACI, typ E, výška 110 mm | 8 | ks | 8
|  |  |  | - kotviace príslušenstvo HILTI nosník, podložka, závitová tyč, potrubná objímka | 100 | ks | 100
17 |  | 88020103 |  | Vodovod, potrubie z rúr oceľových |  | m
|  |  | 8802010301 | Vodovod, potrubie z rúr oceľových pozinkovaných |  | m
|  |  |  | - potrubie DN 25, vrátane čistenia, monitorovania, skúšok | 25 | m | 25
|  |  |  | - potrubie DN 32, vrátane čistenia, monitorovania, skúšok | 6 | m | 6
18 |  | 88020221 |  | Vodovod, príslušenstvo, armatúry uzatváracie |  | ks
|  |  | 8802022102 | Vodovod, príslušenstvo, armatúry uzatváracie, ventily |  | ks
|  |  |  | - guľový uzáver pre vodu 1/2" FF, mosadz, závitový | 2 | ks | 2
|  |  |  | - guľový uzáver pre vodu 3/4" FF, mosadz, závitový | 6 | ks | 6
|  |  |  | - guľový uzáver pre vodu 1" FF, mosadz, závitový | 2 | ks | 2
|  |  |  | - guľový uzáver pre vodu 5/4" FF, mosadz, závitový | 4 | ks | 4
|  |  |  | - guľový uzáver pre vodu 1/2" FF, mosadz, vypúšťací | 1 | ks | 1
|  |  |  | - guľový uzáver pre vodu 3/4" FF, mosadz, záhradný, nezámrzný | 1 | ks | 1
|  |  |  | - guľový uzáver pre vodu 1" FF, mosadz, záhradný, nezámrzný | 4 | ks | 4
|  |  |  | - tlakový redukčný ventil 1/2", mosadz |  | ks | 5
|  |  | 8802022107 | Vodovod, príslušenstvo, armatúry uzatváracie, filtre |  | ks
|  |  |  | - filter F76 S + preplach | 1 | ks | 1
|  |  | 8802022301 | Vodovod, príslušenstvo, požiarna výbava, hydranty |  | ks
|  |  |  | - hydrantový systém D25 Kombi, hadia 30 m, skriňa 650x650x285 + 300x650x285 | 5 |  | 5
45.33.23
19 |  | 88010102 |  | Kanalizácia, potrubie z rúr plastových |  | m
|  |  | 8801010204 | Kanalizácia, potrubie z rúr plastových, polypropylénových |  | m
|  |  |  | - potrubie odpadové DN 32, vrátane čistenia, monitorovania, skúšok | 17 | m | 17
|  |  |  | - potrubie odpadové DN 40, vrátane čistenia, monitorovania, skúšok | 16 | m | 16
|  |  |  | - potrubie odpadové DN 50, vrátane čistenia, monitorovania, skúšok | 15 | m | 15
|  |  |  | - potrubie odpadové DN 70, vrátane čistenia, monitorovania, skúšok | 7 | m | 7
|  |  |  | - potrubie odpadové DN 100, vrátane čistenia, monitorovania, skúšok | 44 | m | 44
|  |  |  | - redukcia DN 100/50 | 10 | ks | 10
|  |  |  | - redukcia DN 100/40 | 1 | ks | 1
|  |  |  | - redukcia DN 125/70 | 4 | ks | 4
|  |  |  | - redukcia DN 125/100 | 9 | ks | 9
|  |  |  | - redukcia DN 150/125 | 1 | ks | 1
|  |  |  | - čistiaci kus DN 50 | 2 | ks | 2
|  |  |  | - čistiaci kus DN 70 | 4 | ks | 4
|  |  |  | - čistiaci kus DN 100 | 3 | ks | 3
20 |  | 88010201 |  | Kanalizácia, príslušenstvo, vpuste podlahové |  | ks
|  |  | 8801020101 | Kanalizácia, príslušenstvo, vpuste podlahové, plastové |  | ks
|  |  |  | - podlahový vpust HL317H, vertikálny odtok 50/75/110, bitumenová izolácia, mriežka | 3 | ks | 3
|  |  |  | - podlahový vpust HL310NPr, vertikálny odtok 50/75/110,pevná izolačná príruba, mriežka, zápachová uzávierka | 5 |  | 5
21 |  | 88010207 |  | Kanalizácia, príslušenstvo, hlavice ventilačné |  | ks | 3
|  |  |  | - ventilačná hlavica strešná, plastová, DN 100 | 3
22 |  | 88010208 |  | Kanalizácia, príslušenstvo, privzdušňovacie ventily |  | ks
|  |  | 8801020801 | Kanalizácia, príslušenstvo, privzdušňovacie ventily, plastové |  | ks
|  |  |  | - privzdušňovacia hlavica, DN50/75/110, PP | 4 | ks | 4
| 45.33.24 |  |  | INŠTALOVANIE PEVNÉHO SANITÁRNEHO PRÍSLUŠENSTVA
23 |  | 88040132 |  | Strojné vybavenie, čerpadlá vodovodné |  | ks
|  |  |  | - čerpadlo COMFORT UP 15-14BA PM, 1x230V | 1 |  | 1
24 |  | 88050142 |  | Zariaďovacie predmety, záchody, pisoáre |  | ks
|  |  | 8805014201 | Zariaďovacie predmety, záchody, pisoáre, záchodky |  | ks
|  |  |  | - tlakové tlačítko splachovača, podomietkové | 3 | ks | 3
|  |  |  | - predstenový systém pre závesné WC, výška 1140 mm so slachovacou podomietkovou nádržou | 3 | ks | 3
|  |  |  | - misa záchodová keramická závesná, 365x360x700 mm | 3 | ks | 3
|  |  |  | - záchodové sedadlo s poklopom, automatické pozvoľné sklápanie | 3 | ks | 3
|  |  |  | - predstenový systém pre pisoár | 4 | ks | 4
|  |  |  | - pisoár so senzorom, sifón, automatický splachovač | 4 | ks | 4
25 |  | 88050243 |  | Zariaďovacie predmety, kúpeľne, umyvadlá |  | ks
|  |  |  | - predstenový systém pre umyvadlo | 8 | ks | 8
|  |  |  | - umyvadlo 650x485x170 | 8 | ks | 8
26 |  | 88050245 |  | Zariaďovacie predmety, kúpeľne, bidety |  | ks
|  |  |  | - predstenový systém pre bidet | 1 | ks | 1
27 |  | 88050246 |  | Zariaďovacie predmety, kúpeľne, kabíny a kúty sprchovacie |  | ks
|  |  |  | - sprchová vanička 800x800 mm | 2 | ks | 2
|  |  |  | - sprchove dvere | 2 | ks | 2
|  |  |  | - sprchový kút 80x80x195 cm | 4 | ks | 4
28 |  | 88050347 |  | Zariaďovacie predmety, kuchyne, drezy |  | ks
|  |  |  | - kuchynský drez 810x510x190 m, sifón | 1 | ks | 1
29 |  | 88050443 |  | Zariaďovacie predmety, umyvárne, žľaby |  | ks
|  |  |  | - sprchový žľab + kryt žľabu | 4 | ks | 4
30 |  | 88050648 |  | Zariaďovacie predmety, laboratorné zariadenia, výlevky | 1 | ks | 1
31 |  | 88050771 |  | Zariaďovacie predmety, armatúry, ventily výtokové |  | ks
|  |  | 8805077103 | Zariaďovacie predmety, armatúry, ventily výtokové, rohové |  | ks
|  |  |  | - ventil rohový RDL 80 1/2" | 18 | ks | 18
32 |  | 88050772 |  | Zariaďovacie predmety, armatúry, batérie umývadlové, drezové |  | ks
|  |  | 8805077201 | Zariaďovacie predmety, armatúry, batérie umývadlové, drezové, nástenné | 1 | ks | 1
|  |  | 8805077202 | Zariaďovacie predmety, armatúry, batérie umývadlové, drezové, stojánkové |  | ks | 9
|  |  |  | - kuchynský drez | 1 | ks
|  |  |  | - umývadlo kupeľňové | 8 | ks
9
33 |  | 88050774 |  | Zariaďovacie predmety, armatúry, batérie sprchové |  | ks
|  |  | 8805077401 | Zariaďovacie predmety, armatúry, batérie sprchové, s pevnou výškou | 6 | ks | 6
|  | 88050776 |  | Zariaďovacie predmety, armatúry, uzávierky zápachové |  | ks
|  |  | 8805077601 | Zariaďovacie predmety, armatúry, uzávierky zápachové, umývadlové | 8 | ks | 8
|  |  | 8805077602 | Zariaďovacie predmety, armatúry, uzávierky zápachové, drezové | 1 | ks | 1
|  |  | 8805077604 | Zariaďovacie predmety, armatúry, uzávierky zápachové, ostatné
|  |  |  | - sprchová zápachová uzávierka | 2 | ks | 2
|  |  |  | - výlevková zápachová uzávierka | 1 | ks | 2
|  |  |  | - zápachová uzávierka podomietková HL 138, DN 32, krytka 100x100 mm, vetranie a klimatizácia | 2 | ks | 2
|  |  |  | - zápachová uzávierka podomietková HL406, DN 40/50, krytka nerez 180x100 mm, PE | 2 | ks | 2
|  |  |  | - vtokový lievik HL21, DN 32 s protizápachovým uzáverom, vetranie a klimatizácia | 1 | ks | 1
|  |  |  | - zápachová uzávierka sifón nerezový štandardný AP, D 50 mm | 5 |  | 5
34 |  | 88050863 |  | Zariaďovacie predmety, ostatné zariadenia, dvierka |  | ks
|  |  | 8805086302 | Zariaďovacie predmety, ostatné zariadenia, dvierka plastové |  | ks
|  |  |  | - dvierka revízne s pevnými pántami F1, šxl 150x300 mm | 8 | ks | 8
|  |  |  | - dvierka revízne s pevnými pántami F1, šxl 500x500 mm | 5 | ks | 5

## 320-14_4
ČASŤ STAVBY : |  |  |  | 4. Vykurovanie a zdroj tepla
KS: |  |  |  | 1241
POLOŽKA | [5 empty] | M.J. | MNOŽ.
Č. | KÓD KP | KÓD KP | KÓD PP | VÝKAZ VÝMER
| 45.32.11 |  |  | TEPELNOIZOLAČNÉ PRÁCE
1 |  | 61030513 |  | Tepelná izolácia potrubí trubicami |  | m | 680
|  |  | 6103051301 | Tepelná izolácia potrubí trubicami na potrubie |  | m | 680
z peny, ktorá je vyrobená na báze syntetického kaučuku do teploty +105°C, o hrúbke 20mm
|  |  |  | DN15 | 200
|  |  |  | DN20 | 200
o hrúbke 30mm
|  |  |  | DN25 | 52
|  |  |  | DN32 | 74
|  |  |  | DN40 | 138
|  |  |  | DN50 | 16
|  |  |  | spolu | 680
| 45.33.11 |  |  | INŠTALOVANIE ÚSTREDNÉHO KÚRENIA
2 |  | 89010103 |  | Kotolne - kotle teplovodné, na plynné palivo |  | sub | 2
|  |  | 8901010302 | Kotolne - kotle teplovodné, na plynné palivo oceľové |  | sub | 2
závesný, kondenzačný "turbo" kotol Buderus Logamax plus GB 192-50 i (alebo ekvivalentný), kompletný, o men. tepelnom výkone á 6,3-47,9kW na spaľovanie ZP vrátane sady guľových kohútov HKA a sady vypúšťacieho lievika G-TA
3 |  | 89010619 |  | Kotolne - doplňujúce zariadenia, dymovody a komínové sady |  | sub | 2
|  |  | 8901061902 | Kotolne - doplňujúce zariadenia, dymovody a komínové sady plastové |  | sub | 2
|  |  |  | základná kaskádová sada pre dva kotly do 45 kW, DN160 rozsah dodávky: 2ks mriežka nasávania vzduchu, 2 ks rúra odvodu spalín DN80 -250mm, 2ks rozšírenie DN80 na DN110, 2 ks revízne koleno DN110-87°, sifón, koncový kus s odvodom kondenzátu a skrutkovacím krytom DN160, zberná rúra krátka so šikmým vývodom DN160, zberná rúra dlhá so šikmým vývodom DN160, rúra odvodu spalín DN160 -500mm | 1
|  |  |  | neutralizačné zariadenie na neutralizáciu kondenzátu typu NE 0.1 V2 + náplň do NE 0.1 - 10kg (alebo ekvivalentné) | 1
|  |  |  | spolu | 2
4 |  | 89010620 |  | Kotolne - doplňujúce zariadenia, meranie a regulácia v kotolniach |  | ks | 6
|  |  |  | digitálny regulátor Logamatic RC 310 (alebo ekvivalentný) + snímač vonkajšej teploty "FA" | 1
|  |  |  | Kaskádový modul CM 400 k RC 310 (alebo ekvivalentný) - slúži pre kaskádové riadenie 4 kotlov | 1
|  |  |  | Zmiešavací modul MM 100 V2 | 3
|  |  |  | Snímač AS 1,6 | 1
|  |  |  | spolu | 6
5 |  | 89020103 |  | Strojovne - rozdeľovače a zberače združené |  | ks | 1
|  |  |  | Združený rozdeľovač - zberač - modul M 100, o dľžke L =1800mm, max. prietok Q=5,5m3/hod. vrátane 2 ks podpery pevné | 1
|  |  |  | spolu | 1
6 |  | 89020204 |  | Strojovne - ohrievače zásobníkové |  | ks | 1
|  |  | 8902020201 | Strojovne - ohrievače zásobníkové stojaté |  | ks | 1
|  |  |  | nepriamovýhrevný bivalentný zásobníkový ohrievač teplej vody typu Logalux SM 500.5 /alebo ekvivalentný), o objeme á 475 li., vrátane príslušenstva | 1
7 |  | 89020423 |  | Strojovne - nádrže, nádoby expanzné tlakové |  | sub | 1
|  |  | 8902042203 | Strojovne - nádrže, nádoby expanzné tlakové s membránou |  | sub | 1
|  |  |  | o objeme á 140 li., 6 bar/120°C vrátane servisnej uzatváracej armatúry "Mk 1" | 1
8 |  | 89020650 |  | Strojovne - solárne zariadenie |  | sub | 1
|  |  | 8902065001 | Strojovne - solárne zariadenie pre ohrev pitnej vody
solárna technika Buderus typ Logasol (alebo ekvivalentná) rozsah dodávky:
4ks- solárny kolektor typ SKN 4.0, S=2,37m2, PN10/200°C, absorpcia 0,92-0,96, prietok m=50kg/h, zvislé prevedenie vrátane kompletného príslušenstva pre montáž na strechu
1ks- odvzdušňovacia sada SKN4.0
1ks- prepäťová ochrana SP 1
1ks- kompletná solárna čerpadlová stanica so zabudovaným modulom typ KS0110 SM100/2 , 6 bar poistným ventilom
1ks- solárna tlaková expanzná nádoba s vakom, V=35 li., PN10/120°C
1ks- termostatický 3-cestný zmiešavací ventil, DN32, nastavenie teploty TPV 35-60°C
1ks- ručná šerpadlo na napúšťanie a doplňovanie solárneho systému
2ks- náplň solárneho systému, V=20l, 50% zmes etylénglykolu
9 |  | 89020526 |  | Strojovne - čerpadlá obehové teplovodné |  | ks | 3
|  |  | 8902052602 | Strojovne - čerpadlá obehové teplovodné s elektronickou reguláciou otáčok |  | ks | 3
|  |  |  | do potrubia - s triedou energetickej účinnosti "A", Q=41,75kW, m=2380 kg/hod,H=42,0kPa, 1x230V/50Hz | 1
|  |  |  | do potrubia - s triedou energetickej účinnosti "A", Q=38,0kW, m=2160 kg/hod, H=48,0kPa, 1x230V/50Hz | 1
|  |  |  | do potrubia - s triedou energetickej účinnosti "A", Q=25,0kW, m=1430 kg/hod, H=30,0kPa, 1x230V/50Hz | 1
|  |  |  | spolu | 3
11 |  | 89020800 |  | Strojovne - hydraulické vyrovnávače dynamických tlakov (anuloidy) |  | ks | 1
|  |  |  | anuloid (HVDT 1), DN100 vrátane protiprírub, vypúšťacieho (odkalovacieho) uzáveru, automatického odvzdušňovacieho ventilu a hrdla pre osadenie snímača tlaku, max. prietok Q=4,5m3/hod., PN6/120°C | 1
|  | 89030101 |  | Rozvodné potrubia z rúrok oceľových závitových |  | m | 918
12 |  |  | 8903010103 | Rozvodné potrubia z rúrok oceľových závitových strednotlakové |  | m | 918
akosť materiálu 11353.0 vrátane ohybov, normalizovaného uloženia, pomocného materiálu, montáže, preplachu, lešenia a murárskych prác atď.
o priemere potrubia:
|  |  |  | DN 10 (ø3/8") | 18
|  |  |  | DN 15 (ø1/2") | 400
|  |  |  | DN 20 (ø3/4") | 290
|  |  |  | DN 25 (ø1") | 60
|  |  |  | DN 32 (ø5/4") | 12
|  |  |  | DN 40 (ø6/4") | 138
|  |  |  | DN 50 (ø2") | 16
|  |  |  | spolu | 918
13 |  | 89030205 |  | Rozvodné potrubia z rúrok medených tvrdých |  | m | 49
medená tvrdá rúra vrátane doplnkového montážneho a spotrebného bronzového a mosadzného materiálu
|  |  |  | 18x1,0mm | 48
|  |  |  | 22x1,0mm | 1
|  |  |  | spolu | 49
14 |  | 89030407 |  | Rozvodné potrubia - rúrkové prechody kované |  | ks | 12
|  |  |  | DN 40/15 | 2
|  |  |  | DN 40/20 | 2
|  |  |  | DN 40/25 | 8
12
15 |  | 89030713 |  | Rozvodné potrubia - odvzdušňovacie nádoby zberače vzduchu |  | ks | 10
|  |  |  | stojaté PN 2,5, DN65 | 10
|  |  |  | spolu | 10
15 |  | 89031000 |  | Rozvodné potrubia - doplnkové konštrukcie, potrubné závesy |  | kg | 250
|  |  |  | - záves do ŽB stropu 2xDN - typu "a" -cca 1,9kg/ks -50ks | 95
|  |  |  | - záves do tehl.steny 2xDN (nad sebou) - typu "b" - cca 3,0kg/ks -25ks | 75
|  |  |  | - záves do tehl.steny 2xDN (vedľa seba) - typu "c" - cca 2,6kg/ks -30ks | 80
250
16 |  | 89040105 |  | Armatúry - ventily odvzdušňovacie |  | sub | 20
|  |  | 8904010502 | Armatúry - ventily odvzdušňovacie závitové |  | sub | 20
|  |  |  | odvzdušňovací ventil k vykurovacím telesám, DN 8 | 6
|  |  |  | typ K 1172 DN 10 (G 3/8") | 10
|  |  |  | automatický odvzdušňovací ventil, 10bar/120°C, DN 15 | 4
|  |  |  | spolu | 20
17 |  | 89040107 |  | Armatúry - ventily regulačné |  | sub | 96
|  |  |  | Armatúry - ventily regulačné závitové |  | sub | 96
|  |  | 8904010702 | radiátorový regulačný ventil - priamy s hlavicou ručného ovládania Desing fy Herz typ TS-90, PN10/120°C (alebo ekvivalentný)
|  |  |  | DN 15 (G 1/2") | 39
|  |  |  | DN 20 (G 3/4") | 7
prednastaviteľné uzatváracie a vyvažovacie ventily - priame, s možnosťou merania prietoku tup STAD, PN16/120°C (alebo ekvivalentné)
|  |  |  | DN 25 (G 1") | 1
|  |  |  | DN 32 (G 5/4") | 2
|  |  |  | DN 40 (G 6/4") | 1
nastaviteľná uzatváracia radiátorová spojka - priama od fy Herz typ RL-5, PN10/120°C (alebo ekvivaletná)
|  |  |  | DN 15 (G 1/2") | 39
|  |  |  | DN 20 (G 3/4") | 7
|  |  |  | spolu | 96
18 |  | 89040108 |  | Armatúry - ventily zmiešavacie |  | sub | 2
trojcestné zmiešavacie ventily s elektropohonom, PN16/120°C
|  |  |  | DN 25 (kvs=8,0 m3/hod.) | 2
|  |  |  | spolu | 2
19 |  | 89040300 |  | Armatúry - odvádzače kondenzátu, odlučovače vody, filtre |  | sub | 6
|  |  |  | Armatúry - odvádzače kondenzátu, odlučovače vody, filtre závitové |  | sub | 6
|  |  | 8904030002 | zachytávače nečistôt (filtre) - 10 bar/120°C
|  |  |  | DN 32 (G 5/4") | 1
|  |  |  | DN 40 (G 6/4") | 4
kombinovaný separátor mikrobublín plynov a kalov
|  |  |  | DN 50 (G 2") | 1
|  |  |  | spolu | 6
20 |  | 89040521 |  | Armatúry - kohúty plniace a vypúšťacie |  | ks | 50
podľa STN 137061, PN 1,0/120°C
|  |  |  | DN 15 (G 1/2") | 50
|  |  |  | spolu | 50
21 |  | 89040525 |  | Armatúry - kohúty guľové |  | ks | 25
|  |  |  | Armatúry - kohúty guľové závitové |  | ks | 25
|  |  | 8904052502 | uzatváracie, 10 bar/120°C
|  |  |  | DN 15 (G 1/2") | 6
|  |  |  | DN 25 (G 1") | 2
|  |  |  | DN 32 (G 5/4") | 5
|  |  |  | DN 40 (G 6/4") | 10
|  |  |  | DN 50 (G 2") | 2
|  |  |  | spolu | 25
22 |  | 89040631 |  | Armatúry - klapky spätné |  | ks | 7
|  |  |  | Armatúry - klapky spätné závitové |  | ks | 7
|  |  | 8904063102 | DN 25 (G 1") | 2
|  |  |  | DN 32 (G 5/4") | 1
|  |  |  | DN 40 (G 6/4") | 4
|  |  |  | spolu | 7
22 |  | 89040735 |  | Armatúry - meracie teplomery |  | ks | 6
|  |  |  | Armatúry - meracie teplomery príložné |  | ks | 6
|  |  | 8904073503 | dvojkovový, rozsah 0-120°C
23 |  | 89040736 |  | Armatúry - meracie tlakomery |  | ks | 4
|  |  |  | Armatúry - meracie tlakomery kontaktné |  | ks | 4
|  |  | 8904073603 | manometer axiálny, priemer 100 mm, rozsah 0-400 kPa | 4
|  |  |  | kondenzačná slučka zahnutá + tlakomerový kohút trojcestný M20x1,5mm | 4
24 |  | 89050102 |  | Vykurovacie telesá - radiátory oceľové |  | ks | 31
|  |  |  | Vykurovacie telesá - radiátory oceľové panelové |  | ks | 31
|  |  | 8905010202 | so štyrmi prípojmi, v zhotovení s hornou mriežkou a bočnými krytmi, pri prevádzkovom tlaku 1,0 MPa s konečnou povrchovou úpravou vrátane príslušenstva k panelovým radiátorom t.j.: - odvzdušňovacie zátky, kotvenie do steny, záslepky a držiaky
stavebnej výšky: 300 mm
22 K - dvojité s 2 konvektormi
|  |  |  | dľžky: 1200 mm | 2
|  |  |  | 1400 mm | 1
stavebnej výšky: 600 mm
10 S - jednoduché
|  |  |  | dľžky: 400 mm | 2
|  |  |  | 600 mm | 7
11 K - jednoduché s 1 konvektorom
|  |  |  | dľžky: 400 mm | 1
|  |  |  | 500 mm | 1
|  |  |  | 800 mm | 1
|  |  |  | 1000 mm | 1
|  |  |  | 1200 mm | 3
|  |  |  | 1400 mm | 1
21 K - dvojité s 1 konvektorom
|  |  |  | dľžky: 800 mm | 1
|  |  |  | 1000 mm | 3
|  |  |  | 1200 mm | 2
|  |  |  | 1400 mm | 1
22 K - dvojité s 2 konvektormi
|  |  |  | dľžky: 1100 mm | 3
|  |  |  | 1200 mm | 1
|  |  |  | spolu | 31
25 |  | 89050205 |  | Vykurovacie telesá - registre z rúrok hladkých |  | ks | 1
akosť ocele 11353.0, do rámu, DN 100 ( priem. 108/4)
|  |  |  | Vykurovacie telesá - registre z rúrok hladkých dvojpramenné |  | ks | 1
|  |  | 8905020502 | dľžky: 1500 mm | 1
26 |  | 89050206 |  | Vykurovacie telesá - registre z rúrok rebrových |  | ks | 14
akosť ocele 11353.0 so skrutkovito navinutými rebrami z pásovej ocele hr. 0,8 mm, do oblúkov, priem. 76x3, 156mm
|  |  |  | Vykurovacie telesá - registre z rúrok rebrových trojpramenné |  | ks | 7
|  |  | 8905020603 | dľžky: 2000 mm | 4
|  |  |  | 3000 mm | 3
|  |  |  | spolu | 7
Vykurovacie telesá - registre z rúrok rebrových štvorpramenné
|  |  | 8905020604 | dľžky: 1000 mm | 3 |  | 7
|  |  |  | 2000 mm | 3
|  |  |  | 3000 mm | 1
|  |  |  | spolu | 7
| 45.44.21 |  |  | VNÚTORNÉ MALIARSKE A NATIERAČSKÉ PRÁCE V BUDOVÁCH
27 |  | 84010302 |  | Náter vykurovacích telies, farba syntetická |  | m2 | 213.5
|  |  |  | Náter vykurovacích telies, farba syntetická, rebrových rúr |  | m2 | 213.5
|  |  | 8401030201 | na vzduchu schnúce
|  |  |  | dvojnásobný so základným náterom | 200
28 |  | 84010402 |  | Náter potrubia a armatúr, farba syntetická |  | m2 | 111
|  |  |  | Náter potrubia a armatúr, farba syntetická, do DN 50 mm |  | m2 | 111
|  |  | 8401040201 | dvojnásobný so základným náterom | 67
|  |  |  | dvojnásobný 1x emailovaný so základným náterom | 44
|  |  |  | spolu | 111
29 |  | 84010403 |  | Náter potrubia a armatúr, farba chlórkaučuková |  | m2 | 2
|  |  |  | Náter potrubia a armatúr, farba chlórkaučuková, do DN 100 mm |  | m2 | 2
8401040302
| 45.99.99 |  |  | PRÁCE SAMOSTATNE NEZARADENÉ V 45 - STAVEBNÉ PRÁCE
30 |  | 96060400 |  | Chemická úprava vody, príslušenstvo |  | ks | 3
|  |  |  | úpravovňa vody typu ERAL 30 (alebo ekvivalentná), pre kotle s Si-Al výmenníkom vrátane kompletného príslušenstva, kontroly a premerania a protikorózny stabilizátora (5 li.) | 1
|  |  |  | automatické doplňovacie zariadenie, s doplňovaním v závislosti na tlaku v sústave, s kontrolou max. a min. tlaku, so systémovým oddeľovačom, s riadiacou jednotkou, servopohonom, filtrom atď. typu Fillcontrol Plus (alebo ekvivalentné) | 1
|  |  |  | oddeľovacie zariadenie so spätnou klapkou, vodomerom, uzatváracím ventilom typu Fillset (alebo ekvivalentné) | 1
|  |  |  | spolu | 3

## 320-14_5
ČASŤ STAVBY : |  |  |  | SO 320-14 Údržovňa vozidiel a mechanizmov
KS: |  |  |  | 1241
POLOŽKA | [5 empty] | M.J.
Č. | KÓD KP | KÓD KP | KÓD PP | VÝKAZ VÝMER
| 45.33.12 |  |  | INŠTALOVANIE VENTILÁCIE A KLIMATIZÁCIE
1 |  | 93010100 |  | Ventilátory axiálne |  | ks
|  |  |  | ventilátor do kruhového potrubia DN 125, Q=150 m3/h,p=20 Pa | 1
príslušenstvo pol. č. 14-11.1
2 |  | 93010300 |  | Ventilátory do potrubia |  | ks
|  |  |  | ventilátor do potrubia hranatého 700x400, Q=2600 m3/h,p=320 Pa, | 1
nevýbušné prevedenie, príslušenstvo pol. č. 14-4.1
|  |  |  | ventilátor do potrubia hranatého 400x200, Q=600 m3/h,p=120 Pa, | 1
príslušenstvo pol. č. 14-5.1
|  |  |  | ventilátor do potrubia hranatého 500x250, Q=900 m3/h,p=310 Pa, | 1
nevýbušné prevedenie, príslušenstvo pol. č. 14-6.1
|  |  |  | ventilátor do potrubia hranatého 400x200, Q=400 m3/h,p=230 Pa, | 1
príslušenstvo pol. č. 14-12.1
|  |  |  | ventilátor do potrubia hranatého 500x250, Q=500 m3/h,p=320 Pa, | 1
nevýbušné prevedenie, príslušenstvo pol. č. 14-12.2
|  |  |  | Spolu | 5
2 |  | 93020101 |  | Potrubie SPIRO |  | m
|  |  |  | potrubie Spiro do DN 100/25% tvaroviek | 14
|  |  |  | potrubie Spiro do DN 125/10% tvaroviek | 21
|  |  |  | potrubie Spiro do DN 160/35% tvaroviek | 6
|  |  |  | potrubie Spiro do DN 200/25% tvaroviek | 9
|  |  |  | potrubie Spiro do DN 250/10% tvaroviek | 40
|  |  |  | potrubie Spiro do DN 280/10% tvaroviek | 32
|  |  |  | potrubie Spiro do DN 315/20% tvaroviek | 6
|  |  |  | potrubie Spiro do DN 500/30% tvaroviek | 51
|  |  |  | potrubie Spiro do DN 630/35% tvaroviek | 9
|  |  |  | Spolu | 188
3 |  | 93020102 |  | Potrubie štvorhranné sk. I. |  | m2
|  |  |  | rovné rúry sk. I | 48
|  |  |  | tvarovky sk. I | 45
|  |  |  | Spolu | 93
4 |  | 93020103 |  | Potrubie štvorhranné, plastové sk. I. |  | m2
|  |  |  | rovné rúry sk. I | 110
|  |  |  | tvarovky sk. I | 90
|  |  |  | Spolu | 200
5 |  | 93020103 |  | Potrubie kruhové ohybné izolované |  | m
|  |  |  | ohybné kruhové potrubie izolované D = 160 mm | 60
|  |  |  | ohybné kruhové potrubie izolované D = 200 mm | 70
|  |  |  | Spolu | 130
6 |  | 93020104 |  | Potrubie kruhové - spony |  | m
|  |  |  | rebríčková spona D = 165 mm | 38
|  |  |  | rebríčková spona D = 215 mm | 12
|  |  |  | Spolu | 50
7 |  | 93020201 |  | Potrubné elementy - tlmiče hluku |  | ks
|  |  |  | tlmič hluku 1120x560/1000mm, príslušenstvo 14-1.3 | 4
|  |  |  | tlmič hluku 1250x630/1000mm, príslušenstvo 14-3.4 | 1
|  |  |  | tlmič hluku 1000x630/1000mm, príslušenstvo 14-3.5 | 1
|  |  |  | tlmič hluku 1000x630/500mm, príslušenstvo 14-3.6 | 1
|  |  |  | tlmič hluku 1400x800/1000mm, príslušenstvo 14-8.3 | 2
|  |  |  | tlmič hluku 500x500/1000mm, príslušenstvo 14-10.3 | 7
|  |  |  | tlmič hluku 400x400/1000mm, príslušenstvo 14-3.3 | 8
|  |  |  | tlmič hluku 630x500/1000mm, príslušenstvo 14-14.3 | 8
|  |  |  | tlmiaca vložka 700x400/120mm, príslušenstvo 14-4.2 | 2
|  |  |  | tlmiaca vložka 400x200/120mm, príslušenstvo 14-5.2 | 2
|  |  |  | tlmiaca vložka 500x250/120mm, príslušenstvo 14-6.2 | 2
|  |  |  | tlmiaca vložka 400x200/120mm, príslušenstvo 14-12.3 | 2
|  |  |  | tlmiaca vložka 500x250/120mm, príslušenstvo 14-12.4 | 2
|  |  |  | Spolu | 42
8 |  | 93020202 |  | Potrubné elementy - klapky |  | ks
|  |  |  | regulačná klapka kruhová D=500 mm, príslušenstvo 04-1.6 | 2
|  |  |  | regulačná klapka 1000x400 mm, príslušenstvo 14-6.10 | 1
|  |  |  | regulačná klapka 500x400 mm, príslušenstvo 14-7.2 | 1
|  |  |  | regulačná klapka 200x315 mm, príslušenstvo 14-8.6 | 1
|  |  |  | regulačná klapka 710x500 mm, príslušenstvo 14-8.7 | 2
|  |  |  | regulačná klapka 800x315 mm, príslušenstvo 14-8.8 | 1
|  |  |  | regulačná klapka 250x250 mm, príslušenstvo 14-9.2 | 1
|  |  |  | regulačná klapka 250x355 mm, príslušenstvo 14-10.6 | 4
|  |  |  | regulačná klapka 200x280 mm, príslušenstvo 14-13.8 | 2
|  |  |  | regulačná klapka so servopohonom 630x630 mm, prísl. 14-4.4 | 2
|  |  |  | regulačná klapka so servopohonom 800x400 mm, prísl. 14-5.4 | 1
|  |  |  | regulačná klapka so servopohonom 630x500 mm, prísl. 14-6.4 | 2
|  |  |  | regulačná klapka so servopohonom 630x400 mm, prísl. 14-12.9 | 1
|  |  |  | Spolu | 21
9 |  | 93020202 |  | Potrubné elementy - klapky požiarne |  | ks
|  |  |  | požiarna klapka 630x560 mm, príslušenstvo 14-1.4 | 1
|  |  |  | požiarna klapka 630x560 mm, príslušenstvo 04-1.5 | 1
|  |  |  | požiarna klapka 630x500 mm, príslušenstvo 14-3.7 | 1
|  |  |  | požiarna klapka 630x500 mm, príslušenstvo 14-3.8 | 1
|  |  |  | požiarna klapka 400x315 mm, príslušenstvo 14-4.6 | 1
|  |  |  | požiarna klapka 500x250 mm, príslušenstvo 14-6.6 | 1
|  |  |  | požiarna klapka 800x800 mm, príslušenstvo 14-8.4 | 1
|  |  |  | požiarna klapka 800x800 mm, príslušenstvo 14-8.5 | 1
|  |  |  | požiarna klapka 355x355 mm, príslušenstvo 14-10.4 | 1
|  |  |  | požiarna klapka 355x355 mm, príslušenstvo 14-10.4 | 1
|  |  |  | požiarna klapka 300x300 mm, príslušenstvo 14-13.4 | 1
|  |  |  | požiarna klapka 300x300 mm, príslušenstvo 14-13.5 | 1
|  |  |  | požiarna klapka 400x315 mm, príslušenstvo 14-14.4 | 1
|  |  |  | požiarna klapka 400x315 mm, príslušenstvo 14-14.5 | 1
|  |  |  | Spolu | 14
10 |  | 93030100 |  | Koncové prvky - výustky |  | ks
|  |  |  | výustka veľkoobjemová D=500 mm, prísl. 14-1.7 | 6
|  |  |  | výustka jednoradová, s reguláciou 625x325, prísl. 14-1.8 | 4
|  |  |  | výustka veľkoobjemová D=500 mm, prísl. 14-3.9 | 4
|  |  |  | výustka jednoradová, s reguláciou 625x325, prísl. 14-1.8 | 4
|  |  |  | výustka jednoradová, s reguláciou 625x225, prísl. 14-4.7 | 3
|  |  |  | výustka jednoradová, s reguláciou 525x225, prísl. 14-5.7 | 1
|  |  |  | výustka jednoradová, s reguláciou 425x125, prísl. 14-9.4 | 1
|  |  |  | výustka dvojradová, s reguláciou, na kruhové potrubie 625x125, prísl. 14-10.7 | 4
|  |  |  | výustka dvojradová, s reguláciou 425x125, prísl. 14-10.8 | 1
|  |  |  | výustka dvojradová, s reguláciou 525x125, prísl. 14-10.9 | 1
|  |  |  | výustka jednojradová, s reguláciou, na kruhové potrubie 625x125, prísl. 14-10.10 | 4
|  |  |  | výustka jednoradová, s reguláciou 425x125, prísl. 14-12.6 | 1
|  |  |  | výustka jednoradová, s reguláciou 325x125, prísl. 14-12.7 | 2
|  |  |  | výustka dvojradová, s reguláciou, na kruhové potrubie 525x125, prísl. 14-13.6 | 6
|  |  |  | výustka jednojradová, s reguláciou, na kruhové potrubie 525x125, prísl. 14-13.7 | 4
|  |  |  | Spolu | 46
11 |  | 93030100 |  | Koncové prvky - výustky, plastové |  | ks
|  |  |  | výustka dvojradová, s reguláciou 560x280, prísl. 14-8.9 | 14
|  |  |  | výustka jednoradová, s reguláciou 560x280, prísl. 14-8.10 | 11
|  |  |  | Spolu | 25
12 |  | 93030300 |  | Koncové prvky - mriežky |  | ks
|  |  |  | krycia mriežka 630x630 mm, príslušenstvo 14-4.5 | 2
|  |  |  | krycia mriežka 800x400 mm, príslušenstvo 14-5.5 | 1
|  |  |  | krycia mriežka 630x500 mm, príslušenstvo 14-6.5 | 2
|  |  |  | krycia mriežka 500x250 mm, príslušenstvo 14-6.8 | 1
|  |  |  | krycia mriežka 1000x630 mm, príslušenstvo 14-6.9 | 1
|  |  |  | krycia mriežka 500x400 mm, príslušenstvo 14-7.3 | 1
|  |  |  | krycia mriežka 250x250 mm, príslušenstvo 14-9.3 | 1
|  |  |  | krycia mriežka D=100 mm, príslušenstvo 14-11.2 | 1
|  |  |  | vonkajšia mriežka GFI 10, príslušenstvo 14-11.3 | 1
|  |  |  | vonkajšia mriežka GFI 12/15, príslušenstvo 14-11.4 | 1
|  |  |  | krycia mriežka 630x400 mm, príslušenstvo 14-12.10 | 1
|  |  |  | stenová mriežka 625x225 mm, príslušenstvo 14-12.12 | 4
|  |  |  | stenová mriežka 800x300 mm, príslušenstvo 14-14.9 | 4
|  |  |  | Spolu | 21
13 |  | 93030400 |  | Koncové prvky - žaluzie |  | ks
|  |  |  | protidaždová žaluzia so sitom 800x800 , príslušenstvo 14-1.2 | 2
|  |  |  | protidaždová žaluzia so sitom 250x250 , príslušenstvo 14-2.2 | 1
|  |  |  | protidaždová žaluzia so sitom 1250x630 , príslušenstvo 14-3.2 | 1
|  |  |  | protidaždová žaluzia so sitom 900x800 , príslušenstvo 14-3.3 | 1
|  |  |  | protidaždová žaluzia so sitom 630x630 , príslušenstvo 14-4.3 | 2
|  |  |  | protidaždová žaluzia so sitom 400x800 , príslušenstvo 14-4.8 | 1
|  |  |  | protidaždová žaluzia so sitom 800x400 , príslušenstvo 14-5.3 | 1
|  |  |  | protidaždová žaluzia so sitom 400x200 , príslušenstvo 14-5.6 | 1
|  |  |  | protidaždová žaluzia so sitom 630x500 , príslušenstvo 14-6.3 | 2
|  |  |  | protidaždová žaluzia so sitom 500x630 , príslušenstvo 14-6.7 | 1
|  |  |  | protidaždová žaluzia so sitom 1000x800 , príslušenstvo 14-6.11 | 1
|  |  |  | protidaždová žaluzia so sitom 500x400 , príslušenstvo 14-7.1 | 1
|  |  |  | protidaždová žaluzia so sitom 1400x1000 , príslušenstvo 14-8.2 | 2
|  |  |  | protidaždová žaluzia so sitom 250x250 , príslušenstvo 14-9.1 | 2
|  |  |  | protidaždová žaluzia so sitom 500x630 , príslušenstvo 14-10.2 | 2
|  |  |  | protidaždová žaluzia so sitom 400x200 , príslušenstvo 14-12.5 | 2
|  |  |  | protidaždová žaluzia so sitom 630x400 , príslušenstvo 14-12.8 | 1
|  |  |  | protidaždová žaluzia so sitom 500x250 , príslušenstvo 14-12.11 | 1
|  |  |  | protidaždová žaluzia so sitom 400x630 , príslušenstvo 14-13.2 | 2
|  |  |  | protidaždová žaluzia so sitom 500x800 , príslušenstvo 14-14.2 | 2
|  |  |  | Spolu | 29
14 |  | 93030600 |  | Koncové prvky - tanierové ventily |  | ks
|  |  |  | tanierový ventil prívodný DN 160, rámik, príslušenstvo 01-14.6 | 16
|  |  |  | tanierový ventil odvodný DN 160, rámik, príslušenstvo 14-14.7 | 13
|  |  |  | tanierový ventil odvodný DN 200, rámik, príslušenstvo 14-14.8 | 4
|  |  |  | Spolu | 33
15 |  | 93050100 |  | Vzduchotechnické jednotky - prívodné |  | ks
|  |  |  | prívodná kompaktná jednotka, s elektrickým ohrevom | 1
prívod 200 m3/h, p=318 Pa, motor 103 W, 230V, 50 Hz
elektrický ohrievač vzduchu Qt=3,0 kW, 230V, 50 Hz
príslušenstvo pol. č. 14-2.1
|  |  |  | Spolu | 1
16 |  | 93050200 |  | Vzduchotechnické jednotky - rekuperačné |  | ks
|  |  |  | rekuperačná zostavná jednotka, s plynovým ohrevom | 1
prívod 7 200 m3/h, p=350 Pa, motor 2,9 kW, 400 V, 50 Hz
odvod 7 200 m3/h, p=350 Pa, motor 2,9 kW, 400V, 50 Hz
plynový ohrievač vzduchu Qt=29 kW, zemný plyn 2,0 kPa
príslušenstvo pol. č. 14-1.1
|  |  |  | rekuperačná zostavná jednotka, s plynovým ohrevom | 1
prívod 7 200 m3/h, p=350 Pa, motor 2,9 kW, 400 V, 50 Hz
odvod 6 600 m3/h, p=350 Pa, motor 2,9 kW, 400V, 50 Hz
plynový ohrievač vzduchu Qt=23 kW, zemný plyn 2,0 kPa
príslušenstvo pol. č. 14-3.1
|  |  |  | rekuperačná zostavná jednotka, s plynovým ohrevom | 1
prívod 13 200 m3/h, p=350 Pa, motor 6,8 kW, 400 V, 50 Hz
odvod 14 000 m3/h, p=350 Pa, motor 6,8 kW, 400V, 50 Hz
plynový ohrievač vzduchu Qt=47 kW, zemný plyn 2,0 kPa
príslušenstvo pol. č. 14-8.1
|  |  |  | rekuperačná kompaktná jednotka, s elektrickým ohrevom | 1
prívod 2 200 m3/h, p=350 Pa, motor 2,5 kW, 400V, 50 Hz
odvod 2 200 m3/h, p=350 Pa, motor 2,5kW, 400V, 50 Hz
elektrický ohrievač vzduchu Qt=4,2 kW, 230V, 50 Hz
príslušenstvo pol. č. 14-10.1
|  |  |  | rekuperačná kompaktná jednotka, s elektrickým ohrevom | 1
prívod 1 600 m3/h, p=350 Pa, motor 780W, 230V, 50 Hz
odvod 1 600 m3/h, p=350 Pa, motor 780W, 230V, 50 Hz
elektrický ohrievač vzduchu Qt=2,1kW, 230V, 50 Hz
príslušenstvo pol. č. 14-13.1
|  |  |  | rekuperačná kompaktná jednotka, s elektrickým ohrevom | 1
prívod 2 820 m3/h, p=350 Pa, motor 2,5 kW, 400V, 50 Hz
odvod 3 270 m3/h, p=350 Pa, motor 2,5 kW, 400V, 50 Hz
elektrický ohrievač vzduchu Qt=7,2 kW, 400V, 50 Hz
príslušenstvo pol. č. 14-14.1
|  |  |  | Spolu | 6
17 |  | 93060300 |  | Vzduchotechnické jednotky - montážny materiál |  | kg
|  |  |  | montážny materiál | 1200
|  |  |  | Spolu | 1200
| 45.32.12 |  |  | TEPELNOIZOLAČNÉ PRÁCE
18 |  | 61030502 |  | Tepelná izolácia potrubí pásmi |  | m2
|  |  | 6103050205 | Tepelná izolácia potrubí pásmi samolepiacimi, | 885
do vnútorného prostredia, príslušenstvo 14-1, 14-2, 14-3
14-8, 14-10, 14-13, 14-14
|  |  | 6103050203 | Požiarna izolácia potrubí, príslušenstvo 14-1, 14-6, 14-10, | 67
14-13, 14-14
|  |  |  | Požiarne upchávky potrubí, príslušenstvo 04-1, 04-6, 04-7 | 16
14-13, 14-14
|  |  |  | Spolu | 968
| 45.33.20 |  |  | INŠTALOVANIE ROZVODOV VODY A KANALIZÁCIE
19 |  | 88010102 |  | Kanalizácia, potrubie z rúr plastových |  | m
|  |  | 8801010201 | Kanalizácia, potrubie z rúr plastových, novodurových D = 26 mm | 40
|  |  |  | spolu: | 40

## 320-14_6
ČASŤ STAVBY : |  |  |  | 6. Elektrická požiarna signalizácia
KS:
POLOŽKA |  |  |  | VÝKAZ VÝMER |  | M.J. | MNOŽ.
Č. | KÓD CPV | KÓD SP | KÓD SPP
| 45.31.21 |  |  | Inštalovanie protipožiarneho poplašného systému
1 |  | 92040106 |  | Slaboprúdové rozvody (vnútorné inštalácie) - káble Cu EPS |  | m | 750
|  |  | 9204010604 | Slaboprúdové rozvody (vnútorné inštalácie) - káble Cu EPS ulož. pevne |  | m | 750
|  |  |  | Kábel JE-H(St)H-B2ca(s1,d1,a1) PS30 1x2x0,8 | 750
2 |  | 92041302 |  | Slaboprúdové rozvody (vnútorné inštalácie) - príchytky do betónu |  | ks | 1750
|  |  | 9204130201 | Slaboprúdové rozvody (vnútorné inštalácie) - príchytky do betónu plastové |  | ks | 1750
3 |  | 92041401 |  | Slaboprúdové rozvody (vnútorné inštalácie) - rúrky tuhé |  | m | 600
|  |  | 9204140101 | Slaboprúdové rozvody (vnútorné inštalácie) - rúrky tuhé plastové |  | m | 600
|  |  |  | Rúrka bezhalogen. pevná HFIR 20 | 600
4 |  | 92041402 |  | Slaboprúdové rozvody (vnútorné inštalácie) - rúrky ohybné |  | m | 100
|  |  | 9204140201 | Slaboprúdové rozvody (vnútorné inštalácie) - rúrky ohybné plastové |  | m | 100
|  |  |  | Rúrka bezhalogen. ohybná HFX 20 | 100
5 |  | 92050505 |  | Slaboprúdové zariadenia - požiarnej signalizácie, hlásiče požiaru |  | ks | 68
|  |  | 9205050501 | Slaboprúdové zariadenia - požiarnej signalizácie, hlásiče požiaru, automatické |  | ks | 56
|  |  |  | Multisenzorový hlásič MTD 533X | 54
|  |  | 9205050502 | Slaboprúdové zariadenia - požiarnej signalizácie, hlásiče požiaru, tlačidlové |  | ks | 12
|  |  |  | Tlačidlový hlásič MCP535X-1 | 12
6 |  | 92050701 |  | Slaboprúdové zariadenia - merania, odskúšanie |  | ks | 66
|  |  | 9205070101 | Slaboprúdové zariadenia - merania, odskúšanie funkčné |  | ks | 66
7 |  | 92050702 |  | Slaboprúdové zariadenia - merania, revízie |  | ks | 1
|  |  | 9205070201 | Slaboprúdové zariadenia - merania, revízie el. zariadení |  | ks | 1
| 45.31.22 |  |  | Elektroinštalačné práce v obytných budovách
8 |  | 92040203 |  | Slaboprúdové rozvody (vnútorné inštalácie) - káble Al silnoprúdové |  | m | 700
|  |  | 9204020304 | Slaboprúdové rozvody (vnútorné inštalácie) - káble Al silnoprúdové ulož. pevne |  | m | 700
|  |  |  | Vodič AY 2,5 čierny | 700

## 320-14_7
ČASŤ STAVBY : |  |  |  | 320-14 Údržovňa vozidiel a mechanizmov
KS: |  |  |  | kód klasifikácie stavby
POLOŽKA |  |  |  | VÝKAZ VÝMER |  | M.J. | MNOŽ.
Č. | KÓD KP | KÓD SP | KÓD SPP
| 45.31.12 |  |  | ELEKTROINŠTALAČNÉ PRÁCE V NEOBYTNÝCH BUDOVÁCH
1 |  | 91010301 |  | Úložný materiál - rúrky elektroinšt., ulož. pevne, ohybné |  | m | 125
|  |  | 9101030101 | Úložný materiál - rúrky elektroinšt., ulož. pevne, ohybné plastové |  | m | 125
|  |  |  | D16 bezhalogénová od -25 do +60°C vr. upevnenia | 60
|  |  |  | D20 bezhalogénová od -25 do +60°C vr. upevnenia | 35
|  |  |  | D25 bezhalogénová od -25 do +60°C vr. upevnenia | 30
125
2 |  | 91010302 |  | Úložný materiál - rúrky elektroinšt., ulož. pevne, tuhé |  | m | 185
|  |  | 9101030201 | Úložný materiál - rúrky elektroinšt., ulož. pevne, tuhé plastové |  | m | 185
|  |  |  | D16 bezhalogénová od -25 do +60°C vr. upevnenia | 125
|  |  |  | D20 bezhalogénová od -25 do +60°C vr. upevnenia | 33
|  |  |  | D25 bezhalogénová od -25 do +60°C vr. upevnenia | 27
185
3 |  | 91011101 |  | Úložný materiál - škatule elektroinšt., zapustené, prístrojové |  | ks | 219
|  |  | 9101110101 | Úložný materiál - škatule elektroinšt., zapustené, prístrojové plastové |  | ks | 219
|  |  |  | KU Ø73 x 42 HF, bezhalogénová | 219
4 |  | 91011102 |  | Úložný materiál - škatule elektroinšt., zapustené, odbočné |  | ks | 33
|  |  | 9101110201 | Úložný materiál - škatule elektroinšt., zapustené, odbočné plastové |  | ks | 33
|  |  |  | KU Ø73 x 42 HF, bezhalogénová so svorkovnicou do 5x4 mm2 | 33
5 |  | 91011202 |  | Úložný materiál - škatule elektroinšt., na povrchu, odbočné |  | ks | 40
|  |  | 9101120201 | Úložný materiál - škatule elektroinšt., na povrchu, odbočné plastové |  | ks | 40
|  |  |  | HF bezhalogénová s priechodkami a svorkovnicou do 5x4 mm2, IP54 | 40
6 |  | 91020101 |  | Oceľové konštrukcie - káblové rošty - norm. vyhotovenie, kovové |  | m | 6
|  |  | 9102010101 | Oceľové konštrukcie - káblové rošty - norm. vyhotovenie, kovové pozinkované |  | m | 6
|  |  |  | káblový rebrík vrátane upevňovacích spojovacích prvkov 150/30 mm | 6
7 |  | 91021201 |  | Oceľové konštrukcie - káblové držiaky kovové |  | ks | 230
|  |  | 9102120101 | Oceľové konštrukcie - káblové držiaky kovové pozinkované |  | ks | 230
|  |  |  | upevňovacia káblová príchytka vr. šroubovej kotvy MMS6x50 | 230
8 |  | 91021301 |  | Oceľové konštrukcie - káblové žľaby kovové |  | m | 187
|  |  | 9102130101 | Oceľové konštrukcie - káblové žľaby kovové pozinkované |  | m | 187
|  |  |  | žľab vrátane upevňovacích a nosných prvkov 100/30 mm | 42
|  |  |  | žľab vrátane upevňovacích a nosných prvkov 100/60 mm | 145
187
9 |  | 91080101 |  | Káble Cu - NN silové |  | m | 2250
|  |  | 9108010102 | Káble Cu - NN silové ulož. pevne |  | m | 1865
|  |  |  | CYKY 3 x 1,5 | 820
|  |  |  | CYKY 2 x 2,5 | 30
|  |  |  | CYKY 3 x 2,5 | 220
|  |  |  | CYKY 4 x 1,5 | 80
|  |  |  | CYKY 4 x 10 | 30
|  |  |  | CYKY 5 x 1,5 | 540
|  |  |  | CYKY 5 x 2,5 | 115
|  |  |  | CYKY 5 x 6 | 30
1865
|  |  | 9108010103 | Káble Cu - NN silové ulož. pod omietkou |  | m | 385
|  |  |  | CYKY 3 x 1,5 | 235
|  |  |  | CYKY 3 x 2,5 | 125
|  |  |  | CYKY 5 x 1,5 | 25
|  |  |  | CYKY 5 x 2,5 | 20
385
10 |  | 91100109 |  | Káblové súbory, ukončenie vodičov - NN ukonč. drôtov a lán |  | ks | 36
|  |  | 9110010904 | Káblové súbory, ukončenie vodičov - NN ukonč. drôtov a lán páskami |  | ks | 36
|  |  |  | ukončenie vodičov CYY do 25mm2 | 36
11 |  | 91100111 |  | Káblové súbory, ukončenie vodičov - NN ukonč. celoplastových káblov |  | ks | 57
|  |  | 9110011106 | Káblové súbory, ukončenie vodičov - NN ukonč. celoplastových káblov záklopkami |  | ks | 57
|  |  |  | do 5x4 mm2 | 45
|  |  |  | do 5x10 mm2 | 12
57
12 |  | 91110101 |  | Spínacie, spúšťacie a regulačné ústrojenstvá - spínače NN, domové, nástenné jednopólové |  | ks | 27
|  |  | 9111010102 | Spínacie, spúšťacie a regulačné ústrojenstvá - spínače NN, domové, nástenné jednopólové pre prostr. vlhké |  | ks | 27
|  |  |  | vypínač č.1, 250V/10A, IP44 | 15
|  |  |  | prepínač sériový č.5 250V/10A, IP44 | 2
|  |  |  | prepínač striedavý č.6 250V/10A, IP44 | 10
27
13 |  | 91110301 |  | Spínacie, spúšťacie a regulačné ústrojenstvá - spínače NN, domové, zapustené jednopólové |  | ks | 28
|  |  | 9111030101 | Spínacie, spúšťacie a regulačné ústrojenstvá - spínače NN, domové, zapustené jednopólové pre prostr. obyčajné |  | ks | 28
|  |  |  | pohybový snímač 360°, 230V/10A | 2
|  |  |  | vypínač č.1 250V/10A, IP20 | 4
|  |  |  | prepínač sériový č.5 250V/10A, IP20 | 1
|  |  |  | prepínač striedavý č.6 250V/10A, IP20 | 8
|  |  |  | tlačítkový ovl. č.1/0 250V/10A, IP20 | 13
28
14 |  | 91110303 |  | Spínacie, spúšťacie a regulačné ústrojenstvá - spínače NN, domové, zapustené trojpólové |  | ks | 1
|  |  | 9111030301 | Spínacie, spúšťacie a regulačné ústrojenstvá - spínače NN, domové, zapustené trojpólové pre prostr. obyčajné |  | ks | 1
|  |  |  | sporáková prípojka 400V/20A | 1
15 |  | 91110701 |  | Spínacie, spúšťacie a regulačné ústrojenstvá - zásuvky NN, domové, nástenné dvojpólové |  | ks | 11
|  |  | 9111070101 | Spínacie, spúšťacie a regulačné ústrojenstvá - zásuvky NN, domové, nástenné dvojpólové pre prostr. obyčajné |  | ks | 11
|  |  |  | zásuvka jednoduchá 2P+Z, 250V/16A, IP44 | 11
16 |  | 91110901 |  | Spínacie, spúšťacie a regulačné ústrojenstvá - zásuvky NN, domové, zapustené dvojpólové |  | ks | 16
|  |  | 9111090101 | Spínacie, spúšťacie a regulačné ústrojenstvá - zásuvky NN, domové, zapustené dvojpólové pre prostr. obyčajné |  | ks | 16
|  |  |  | zásuvka jednoduchá 2P+Z, 250V/16A, IP20 | 1
|  |  |  | zásuvka dvojitá 2x 2P+Z, 250V/16A, IP20 | 15
16
17 |  | 91140101 |  | Prístroje ovládacie, signalizačné a návestné - ovládače nepresvetlené tlačidlové |  | ks | 1
|  |  | 9114010102 | Prístroje ovládacie, signalizačné a návestné - ovládače nepresvetlené tlačidlové v skrini |  | ks | 1
|  |  |  | tlačítko vyrážacie v plastovej skrinke - stop tlačítko | 1
18 |  | 91140801 |  | Prístroje ovládacie, signalizačné a návestné - húkačky striedavé |  | ks | 1
|  |  | 9114080101 | Prístroje ovládacie, signalizačné a návestné - húkačky striedavé do prostr. obyčajného |  | ks | 1
|  |  |  | húkačka so signálkou v plast. skrinke 24V AC, IP54 | 1
19 |  | 91190102 |  | Rozvádzače - NN rozvodnice |  | ks | 2
|  |  | 9119010201 | Rozvádzače - NN rozvodnice silové, prúd striedavý |  | ks | 2
|  |  |  | plastová rozvodnica 14RS4, pod omietku 4/56 modulov, podľa schémy zapojenia | 1
|  |  |  | oceľoplechová rozvodnica RK, nástenná, podľa schémy zapojenia | 1
2
20 |  | 91200201 |  | Svietidlá a osvetľovacie zariadenia - svietidlá interiérové |  | ks | 161
|  |  | 9120020104 | Svietidlá a osvetľovacie zariadenia - svietidlá interiérové LED diódy |  | ks | 161
|  |  |  | D - podhľadové svietidlo mikroprizmatický kryt, 3300lm, 35W, IP44 - elektronický predradník | 35
|  |  |  | D+N - podhľadové svietidlo mikroprizmatický kryt, 3300lm, 35W, IP44 - elektronický predradník, núdzové | 8
|  |  |  | E - LED svietidlo s krytom 12800lm, 85W, IP66 | 18
|  |  |  | F - LED svietidlo s krytom 8500lm, 57W, IP66 | 50
|  |  |  | G - reflektor LED 4000lm, 30W, IP67 | 3
|  |  |  | H - reflektor LED 12200lm, 50W, IP67 | 4
|  |  |  | I - LED svietidlo prisadené, 1500lm, 20W, IP66 | 21
|  |  |  | N - núdzové LED svietidlo s akumulátorom 1hod. 6W, IP65 | 22
161
21 |  | 91200203 |  | Svietidlá a osvetľovacie zariadenia - svietidlá priemyselné |  | ks | 70
|  |  | 9120020301 | Svietidlá a osvetľovacie zariadenia - svietidlá priemyselné žiarivkové |  | ks | 70
|  |  |  | A - stropné svietidlo s krytom, 2x36W, IP65 - EVG | 26
|  |  |  | B - stropné svietidlo s krytom, 2x58W, IP65 - EVG | 21
|  |  |  | C - stropné svietidlo s krytom, 1x58W, IP65 - EVG | 23
70
22 |  | 91220204 |  | Uzemňovacie a bleskozvodné vedenia - zachytávače pasívne Al |  | m | 336
|  |  | 9122020401 | Uzemňovacie a bleskozvodné vedenia - zachytávače pasívne Al tyčové |  | m | 16
|  |  |  | ALU D10-1000 (L=1000mm) vr. Upevnenia | 6
|  |  |  | ALU D16-2000 (L=2000mm) vr. bet. podstavca a GFK tyče l=1m | 10
16
|  |  | 9122020402 | Uzemňovacie a bleskozvodné vedenia - zachytávače pasívne Al drôtové |  | m | 320
|  |  |  | ALU RD8 mm | 320
23 |  | 91220301 |  | Uzemňovacie a bleskozvodné vedenia - vodiče nadzemné, na povrchu FeZn |  | m | 65
|  |  | 9122030101 | Uzemňovacie a bleskozvodné vedenia - vodiče nadzemné, na povrchu FeZn drôtové |  | m | 65
|  |  |  | FeZn D10 mm-PVC | 65
24 |  | 91220501 |  | Uzemňovacie a bleskozvodné vedenia - podpery vodičov nadzemných |  | ks | 349
|  |  | 9122050104 | Uzemňovacie a bleskozvodné vedenia - podpery vodičov nadzemných Al |  | ks | 349
|  |  |  | ochranný uholník vr. držiakov | 14
|  |  |  | plastová podpera na plechové strechy | 115
|  |  |  | podpera lemová na plechové strechy | 140
|  |  |  | podpera na zvody | 80
349
25 |  | 91220701 |  | Uzemňovacie a bleskozvodné vedenia - svorky pre vedenia nadzemné |  | ks | 91
|  |  | 9122070101 | Uzemňovacie a bleskozvodné vedenia - svorky pre vedenia nadzemné FeZn |  | ks | 91
|  |  |  | ekvipotenciálová svorka | 9
|  |  |  | spojovacia svorka | 10
|  |  |  | okapová svorka | 18
|  |  |  | pripojovacia svorka | 10
|  |  |  | krížová svorka | 14
|  |  |  | svorka k zachytávacej tyči | 11
|  |  |  | svorka na potrubie | 5
|  |  |  | skúšobná svorka | 14
91
26 |  | 91220702 |  | Uzemňovacie a bleskozvodné vedenia - svorky pre vedenia v zemi |  | ks | 95
|  |  | 9122070201 | Uzemňovacie a bleskozvodné vedenia - svorky pre vedenia v zemi FeZn |  | ks | 95
|  |  |  | svorka na armovanie FL/RD37 | 30
|  |  |  | svorka drôt-pásik | 45
|  |  |  | svorka pásik-pásik | 20
95
27 |  | 91220801 |  | Uzemňovacie a bleskozvodné vedenia - štítky číslovacie |  | ks | 14
|  |  | 9122080101 | Uzemňovacie a bleskozvodné vedenia - štítky číslovacie plastové |  | ks | 14
28 |  | 91221001 |  | Uzemňovacie a bleskozvodné vedenia - vedenia v zemi FeZn |  | m | 260
|  |  | 9122100103 | Uzemňovacie a bleskozvodné vedenia - vedenia v zemi FeZn pásové |  | m | 260
|  |  |  | FeZn 30x4 mm | 260
29 |  | 91221102 |  | Uzemňovacie a bleskozvodné vedenia - ochranné pospájanie vodiče Cu izolované |  | m | 100
|  |  | 9122110204 | Uzemňovacie a bleskozvodné vedenia - ochranné pospájanie vodiče Cu izolované ulož. voľne |  | m | 100
|  |  |  | CYY 6 | 40
|  |  |  | CYY 16 | 30
|  |  |  | CYY 25 | 30
100
30 |  | 91221401 |  | Uzemňovacie a bleskozvodné vedenia - meranie rezistencie uzemnenie |  | ks | 14
|  |  | 9122140101 | Uzemňovacie a bleskozvodné vedenia - meranie rezistencie uzemnenia jedného zvodu |  | ks | 14
31 |  | 91221402 |  | Uzemňovacie a bleskozvodné vedenia - meranie rezistivity pôdy |  | ks | 4
|  |  | 9122140201 | Uzemňovacie a bleskozvodné vedenia - meranie rezistivity pôdy v jednom mieste |  | ks | 4
| 45.99.99 |  |  | PRÁCE SAMOSTATNE NEZARADENÉ V 45 - STAVEBNÉ PRÁCE
32 |  | 94060101 |  | Snímače, analyzátory - detektor zaplavenia |  | ks | 1
33 |  | 94060402 |  | Snímače, analyzátory - detektor úniku horľavých plynov |  | ks | 1

## 320-04_8
ČASŤ STAVBY : |  |  |  | 8. Vnútorné slaboprúdové rozvody
KS:
POLOŽKA |  |  |  | VÝKAZ VÝMER |  | M.J. | MNOŽ.
Č. | KÓD CPV | KÓD SP | KÓD SPP
| 45.31.40 |  |  | Inštalovanie telekomunikačných zariadení
1 |  | 92040103 |  | Slaboprúdové rozvody (vnútorné inštalácie) - káble Cu silnoprúdové |  | m | 10
|  |  | 9204010306 | Slaboprúdové rozvody (vnútorné inštalácie) - káble Cu silnoprúdové ulož. v žľaboch |  | m | 10
|  |  |  | Uzemňovací vodič CY 10 mm | 10
2 |  | 92040203 |  | Slaboprúdové rozvody (vnútorné inštalácie) - káble Al silnoprúdové |  | m | 35
|  |  | 9204020306 | Slaboprúdové rozvody (vnútorné inštalácie) - káble Al silnoprúdové ulož. v žľaboch |  | m | 35
|  |  |  | Vodič zaťahovací AY 2,5 | 35
3 |  | 92040105 |  | Slaboprúdové rozvody (vnútorné inštalácie) - káble Cu informačnej techniky |  | m | 1980
|  |  | 9204010506 | Slaboprúdové rozvody (vnútorné inštalácie) - káble Cu informačnej techniky ulož. v žľaboch |  | m | 1980
|  |  |  | Kábel STP 4x2xAWG23, Cat.6A, LS0H, B2ca-s1,d1,a1 | 1980
4 |  | 92041202 |  | Slaboprúdové rozvody (vnútorné inštalácie) - hmoždinky do betónu |  | ks | 90
|  |  | 9204120201 | Slaboprúdové rozvody (vnútorné inštalácie) - hmoždinky do betónu plastové |  | ks | 90
|  |  |  | Hmoždinka 6x40 + skrutka | 90
5 |  | 92041302 |  | Slaboprúdové rozvody (vnútorné inštalácie) - príchytky do betónu |  | ks | 345
|  |  | 9204130202 | Slaboprúdové rozvody (vnútorné inštalácie) - príchytky do betónu kovové |  | ks | 345
|  |  |  | Kotva FNA 6X30/5 galv. pozink. požiarna odolnosť 30min | 345
6 |  | 92041401 |  | Slaboprúdové rozvody (vnútorné inštalácie) - rúrky tuhé |  | m | 30
|  |  | 9204140101 | Slaboprúdové rozvody (vnútorné inštalácie) - rúrky tuhé plastové |  | m | 30
|  |  |  | Rúrka HFX 25 | 20
|  |  |  | Rúrka HFX 32 | 10
30
7 |  | 92041501 |  | Slaboprúdové rozvody (vnútorné inštalácie) - škatule prístrojové |  | ks | 3
|  |  | 9204150102 | Slaboprúdové rozvody (vnútorné inštalácie) - škatule prístrojové na povrch |  | ks | 3
|  |  |  | Krabica KP 68 | 3
8 |  | 92041502 |  | Slaboprúdové rozvody (vnútorné inštalácie) - škatule odbočné |  | ks | 25
|  |  | 9204150202 | Slaboprúdové rozvody (vnútorné inštalácie) - škatule odbočné na povrch |  | ks | 25
|  |  |  | Krabica KO 68, vč. viečka | 10
|  |  |  | Krabica HTF biela /HMSD 85/32/ | 15
25
9 |  | 92041601 |  | Slaboprúdové rozvody (vnútorné inštalácie) - žľaby káblové, s krytom nástenné |  | m | 115
|  |  | 9204160102 | Slaboprúdové rozvody (vnútorné inštalácie) - žľaby káblové, s krytom nástenné FeZn |  | m | 115
|  |  |  | Drôt. žľab BF2R-60x65 ZN s rýchlospojkou, vč. spojok, podpier a kotiev | 45
|  |  |  | Drôt. žľab BF2R-100x65 ZN s rýchlospojkou, vč. spojok, podpier a kotiev | 35
|  |  |  | Drôt. žľab BF2R-150x65 ZN s rýchlospojkou, vč. spojok, podpier a kotiev | 35
115
10 |  | 92041801 |  | Slaboprúdové rozvody (vnútorné inštalácie) - rošty káblové pre pevné ulož. káblov |  | m | 10
|  |  | 9204180102 | Slaboprúdové rozvody (vnútorné inštalácie) - rošty káblové pre pevné ulož. káblov kovové, s ochr. náterom |  | m | 10
|  |  |  | Rošt oceľový š. 300 mm | 10
11 |  | 92042101 |  | Slaboprúdové rozvody (vnútorné inštalácie) - lišty elektroinštalačné nástenné |  | m | 35
|  |  | 9204210102 | Slaboprúdové rozvody (vnútorné inštalácie) - lišty elektroinštalačné nástenné kovové |  | m | 35
|  |  |  | Lišta HMIK 16/25 | 35
12 |  | 92042502 |  | Slaboprúdové rozvody (vnútorné inštalácie) - zásuvky pre siete PC |  | ks | 57
|  |  | 9204250202 | Slaboprúdové rozvody (vnútorné inštalácie) - zásuvky pre siete PC na povrch |  | ks | 57
|  |  |  | Zásuvka na omietku pre 2x keystone | 57
13 |  | 92043101 |  | Slaboprúdové rozvody (vnútorné inštalácie) - skrine rozvodné |  | ks | 1
|  |  | 9204310101 | Slaboprúdové rozvody (vnútorné inštalácie) - skrine rozvodné kovové |  | ks | 1
|  |  |  | 19" dátový rozvádzač 42U 1970x800x800 | 1
|  |  |  | 19" napájací panel 9x230V | 1
|  |  |  | 19" organizér káblov 1U čierny, | 2
|  |  |  | Patch panel pre 24xRJ45 čierny, neosadený | 2
|  |  |  | Optický patch panel pre 24xSC-SC | 1
|  |  |  | Multiswitch 17/26 | 6
|  |  |  | Sada spojovacieho materiálu M6, 4x matica+podložka+skrutka | 3

## 320-14_9
ČASŤ STAVBY : |  |  |  | SO 320-14_9 Plynofikácia
KS:
POLOŽKA | [5 empty] | M.J. | MNOŽ.
Č. | KÓD KP | KÓD KP | KÓD PP | VÝKAZ VÝMER
| 45.33.30 |  |  | INŠTALOVANIE PLYNOVEJ PRÍPOJKY S PRÍSLUŠENSTVOM
1 |  | 88030103 |  | Plynovod, potrubie z rúr oceľových |  | m
|  |  | 8803010304 | Plynovod, potrubie z rúr oceľových, presných |  | m | 59
|  |  |  | medené potrubie D18x1,0 mm, vrátane montáže | 10 | m | 10
|  |  |  | medené potrubie D22x1,0 mm, vrátane montáže | 2 | m | 2
|  |  |  | medené potrubie D64x2,0 mm, vrátane montáže | 25 | m | 25
|  |  |  | medené potrubie D42x1,5 mm, vrátane montáže | 22 | m | 22
|  |  |  | Celkom | 59 | m
|  |  | 8803010307 | Plynovod, potrubie z rúr oceľových, chráničky |  | m | 2.5
|  |  |  | D 89x3,6 mm | 1.5 | m | 1.5
|  |  |  | D 76x3,2 mm | 1 | m | 1
|  |  |  | Celkom | 2.5 | m
2 |  | 88030321 |  | Plynovod, príslušenstvo, armatúry |  | ks
|  |  | 8803032102 | Plynovod, príslušenstvo, armatúry závitové |  | ks | 15
|  |  |  | Guľový kohút DN15, vrátane montáže | 1 | ks | 1
|  |  |  | Odvodňovací ventil K270M/DN8 DN15, vrátane montáže | 7 | ks | 7
|  |  |  | Guľový kohút DN20, vrátane montáže | 2 | ks | 2
|  |  |  | Guľový kohút DN25, vrátane montáže | 4 | ks | 4
|  |  |  | Guľový kohút DN32, vrátane montáže | 1 | ks | 1
|  |  |  | Celkom | 15 | ks
3 |  | 88030226 |  | Plynovod, prípojky k strojom a zariadeniam |  | ks
|  |  | 8803022601 | Plynovod, prípojky k strojom a zariadeniam, z oceľových rúrok závitových čiernych |  | ks | 6
|  |  |  | Hadica nerezová plynová flexi 1" FF, dĺ. 1,0 m, vrátane montáže | 4 | ks | 4
|  |  |  | Hadica nerezová plynová flexi 3/4" FF, dĺ. 1,0 m, vrátane montáže | 2 | ks | 2
|  |  |  | Celkom | 6 | ks
|  |  | 8803022602 | Plynovod, prípojky k strojom a zariadeniam, vyvedenie a upevnenie plynovodných výpustiek |  | ks | 6
4 |  | 88070111 |  | Revízie domových plynovodov, opakované skúšky potrubia nad 20 do 50 m |  | úsek
|  |  | 8807011101 | Revízie domových plynovodov, opakované skúšky potrubia nad 20 do 50 m, do DN 50 |  | úsek | 2
Skúška tesnosti, Predbežná tlaková skúka, Hlavná tlaková skúška
5 |  | 88070221 |  | Revízie domových plynovodov, skúšky príslušenstva - armatúry |  | ks | 20
|  |  |  | Guľový kohút DN15, vrátane montáže | 1 | ks
|  |  |  | Odvodňovací ventil K270M/DN8 DN15, vrátane montáže | 7 | ks
|  |  |  | Guľový kohút DN20, vrátane montáže | 2 | ks
|  |  |  | Guľový kohút DN25, vrátane montáže | 4 | ks
|  |  |  | Guľový kohút DN32, vrátane montáže | 1 | ks
|  |  |  | Hadica nerezová flexibílna | 5 | ks
|  |  |  | Celkom | 20 | ks