## SO 320-07 ARCH+ST
ČASŤ STAVBY : |  |  |  | SO 320-07 ČSPH
KS: |  |  |  | 1241
POLOŽKA |  |  |  | VÝKAZ VÝMER |  | M.J. | Množ.
Č. | KÓD CPV | KÓD SP | KÓD SPP
| 45.00.00 |  |  | Všeobecné položky v procese obstarávania stavieb
1 |  | 00010403 |  | Zmluvné požiadavky poplatky za skládky zeminy |  | m3 | 253.67
|  |  |  | "z pol.č.6" 253,67 | 253.67
| 45.11.20 |  |  | Výkopové zemné práce a presun zemín
2 |  | 01010301 |  | Pripravné práce, čerpanie vody gravitačnými studňami |  | hod | 120
|  |  | 0101030102 | Pripravné práce, čerpanie vody gravitačnými studňami do 1000 l/min |  | hod | 120
|  |  |  | "5 dní, 24 hod."5*24 | 120
3 |  | 01030102 |  | Hĺbené vykopávky jám nezapažených |  | m3 | 19.305
|  |  | 0103010207 | Hĺbené vykopávky jám nezapažených, tr. horniny 1-4 |  | m3 | 19.305
|  |  |  | "základové pätky ZP01"2,6*1,5*(2,25-0,6)*3 | 19.305
4 |  | 01030201 |  | Hĺbené vykopávky rýh š. do 600 mm |  | m3 | 11.36
|  |  | 0103020107 | Hĺbené vykopávky rýh š. do 600 mm, tr. horniny 1-4 |  | m3 | 11.36
|  |  |  | "pásy"(4,9+2,8+2,8)*0,6*(1,4-0,6)+4,9*0,6*(2,25-0,6)+0,65*0,95*(0,8-0,6)+1,0*0,95*(0,8-0,6)+0,9*1,45*(1,15-0,6)+1,25*0,7*(1,1-0,6) | 11.36
5 |  | 01030301 |  | Hĺbené vykopávky šachiet zapažených |  | m3 | 223.002
|  |  | 0103030107 | Hĺbené vykopávky šachiet zapažených, tr. horniny 1-4 |  | m3 | 223.002
|  |  |  | "nádrž"3,9*12,4*(4,95-0,6)+1,8*1,2*(6,45-0,6) | 223.002
6 |  | 01040100 |  | Konštrukcie z hornín - skládky |  | m3 | 253.67
|  |  | 0104010007 | Konštrukcie z hornín - skládky tr.horniny 1-4 |  | m3 | 253.67
|  |  |  | "uloženie na skládku"19,31+11,36+223,00 | 253.67
7 |  | 01040202 |  | Konštrukcie z hornín - násypy so zhutnením |  | m3 | 4.65
|  |  | 0104020204 | Konštrukcie z hornín - násypy so zhutnením zo zemín nepriepustných |  | m3 | 4.65
"násypy z nakupov. materiálu štrkodrva - pod zákl. dosku"
|  |  |  | 3,9*3,0*0,3 | 3.51
|  |  |  | "pod okapový chodník"(0,6*6,2+0,9*4,3)*0,15 | 1.14
8 |  | 01040402 |  | Konštrukcie z hornín - zásypy so zhutnením |  | m3 | 113.35
|  |  | 0104040201 | Konštrukcie z hornín - zásypy so zhutnením, tr.horniny 1-2 |  | m3 | 84.33
|  |  |  | "obsyp nádrže fr.0/4 z mater.nakupovaného"12,4*3,9*3,3-3,14*1,45*1,45*11,4 | 84.33
|  |  | 0104040203 | Konštrukcie z hornín - zásypy so zhutnením, tr.horniny 4 |  | m3 | 29.02
|  |  |  | "obsyp štrkodrva 0/32 z mater.nakupovaného"12,4*3,9*0,6 | 29.02
9 |  | 01060203 |  | Premiestnenie vodorovné do 3 000 m |  | m3 | 253.67
|  |  | 0106020301 | Premiestnenie výkopku resp. rúbaniny vodorovné do 3 000 m, tr. horniny 1-4 |  | m3 | 253.67
|  |  |  | "odvoz výkopku na skládku"pol.č.6 | 253.67
10 |  | 01060204 |  | Premiestnenie vodorovné nad 3 000 m |  | m3 | 507.34
|  |  | 0106020401 | Premiestnenie výkopku resp. rúbaniny, vodorovné nad 3 000 m, tr. horniny 1-4 |  | m3 | 507.34
|  |  |  | "odvoz výkopku na skládku do 5 km"pol.č.6*2 | 507.34
| 45.21.33 |  |  | Budovy súvisiace s dopravou
11 |  | 11010101 |  | Základy, pásy z betónu prostého |  | m3 | 5.733
|  |  | 1101010103 | Základy, pásy z betónu prostého, tr. C 12/15 (B 15) |  | m3 | 5.733
|  |  |  | "základové pásy"(4,9+2,8+2,8)*0,6*(1,4-1,05)+4,9*0,6*(2,25-1,05) | 5.733
12 |  | 11010201 |  | Základy, pätky z betónu prostého |  | m3 | 0.585
|  |  | 1101020103 | Základy, pätky z betónu prostého, tr. C 12/15 (B 15) |  | m3 | 0.585
|  |  |  | "podkladný betón - pätky ZP01 - 3ks"1,5*2,6*0,05*3 | 0.585
13 |  | 11010202 |  | Základy, pätky z betónu železového |  | m3 | 14.646
|  |  | 1101020206 | Základy, pätky z betónu železového, tr. C 25/30 (B 30) |  | m3 | 14.646
|  |  |  | "pätky ZP01 - 3ks"1,5*2,6*1,2*3 | 14.04
|  |  |  | "výdajný stojan, stačacia šachta"1,35*0,9*0,3+1,15*0,7*0,3 | 0.606
14 |  | 11010212 |  | Základy, pätky, debnenie z dielcov |  | m2 | 2.46
|  |  | 1101021201 | Základy, pätky, debnenie z dielcov drevených |  | m2 | 2.46
|  |  |  | "pätky - výdajný stojan, stačacia čachta"2*(1,35+0,9)*0,3+2*(1,15+0,7)*0,3 | 2.46
15 |  | 11010221 |  | Základy, pätky, výstuž z betonárskej ocele |  | t | 0.981
|  |  | 1101022106 | Základy, pätky, výstuž z betonárskej ocele 10505 |  | t | 0.981
|  |  |  | "výkr.č.206"981,75/1000 | 0.981
16 |  | 11010301 |  | Základy, dosky z betónu prostého |  | m3 | 27.259
|  |  | 1101030103 | Základy, dosky z betónu prostého, tr. C 12/15 (B 15) |  | m3 | 5.499
"podkladný betón"
|  |  |  | "pod ZD01"12,4*3,9*0,1 | 4.836
|  |  |  | "pod ZP01"2,6*1,5*0,05*3 | 0.585
|  |  |  | "pod kanály"0,65*0,95*0,05+0,95*1,0*0,05 | 0.078
|  |  |  | Medzisúčet | 5.499
|  |  | 1101030104 | Základy, dosky z betónu prostého, tr. C 16/20 (B 20) |  | m3 | 21.76
|  |  |  | "suchý betón pod nádrž"12,4*3,9*0,45 | 21.762
17 |  | 11010302 |  | Základy, dosky z betónu železového |  | m3 | 27.146
|  |  | 1101030206 | Základy, dosky z betónu železového, tr. C 25/30 (B 30) |  | m3 | 27.146
|  |  |  | "ZD01"3,9*12,4*0,5 | 24.18
|  |  |  | "zákl. doska -0,15m"4,7*3,8*0,15-0,3*0,6*0,15 | 2.652
|  |  |  | "zákl. doska -0,50m"0,95*0,65*0,2+0,95*1,0*0,2 | 0.314
|  |  |  | Medzisúčet | 27.146
18 |  | 11010311 |  | Základy, dosky, debnenie tradičné |  | m2 | 2.82
|  |  | 1101031101 | Základy, dosky, debnenie tradičné drevené |  | m2 | 2.82
|  |  |  | zákl. doska -0,15m2*(4,7+3,8)*0,15+2*(0,3+0,6)*0,15 | 2.82
19 |  | 11010321 |  | Základy, dosky, výstuž z betonárskej ocele |  | t | 1.149
|  |  | 1101032106 | Základy, dosky, výstuž z betonárskej ocele 10505 |  | t | 1.149
|  |  |  | "výkr.č.207, vr. ocel. kotviacich prvkov - 10 ks"1045,12/1000 | 1.045
|  |  |  | "podkl. doska KARI 6/6-150/150"4,7*3,8*3,03/1000 | 0.054
|  |  |  | "jímky - 25 kg/ks"2*25/1000 | 0.05
|  |  |  | Medzisúčet | 1.149
20 |  | 11010402 |  | Základy, múry z betónu železového |  | m3 | 0.392
|  |  | 1101040206 | Základy, múry z betónu železového, tr. C 25/30 (B 30) |  | m3 | 0.392
|  |  |  | "šachty"(0,95+0,95+0,3+0,3)*0,35*0,2+(0,95+0,95+0,6+0,6)*0,35*0,2 | 0.392
21 |  | 11010412 |  | Základy, múry, debnenie z dielcov |  | m3 | 3.05
|  |  | 1101041202 | Základy, múry, debnenie z dielcov oceľových |  | m3 | 3.05
|  |  |  | "šachty"(0,95+0,65+0,3+0,3+0,6+0,6)*0,35+(0,95+1,0+0,95+0,6+0,6+0,6+0,6)*0,35 | 3.05
22 |  | 11070202 |  | Stropné a strešné konštrukcie budov (pozemných stavieb), vence z betónu železového |  | m3 | 1.734
|  |  | 1107020206 | Stropné a strešné konštrukcie budov (pozemných stavieb), vence z betónu železového, tr. C 25/30 (B 30) |  | m3 | 1.734
|  |  |  | "V1"(4,7+4,7+3,04+3,04)*0,28*0,4 | 1.734
23 |  | 11070211 |  | Stropné a strešné konštrukcie budov (pozemných stavieb) vence debnenie tradičné |  | m2 | 12.38
|  |  | 1107021101 | Stropné a strešné konštrukcie budov (pozemných stavieb) vence debnenie tradičné drevené |  | m2 | 12.38
|  |  |  | 0,4*(4,7+4,7+3,8+3,8)+0,4*(3,94+3,94+3,04+3,04) | 12.38
24 |  | 11070217 |  | Stropné a strešné konštrukcie budov (pozemných stavieb) vence obklad |  | m2 | 6.8
|  |  | 1107021301 | Stropné a strešné konštrukcie budov (pozemných stavieb) vence obklad doskami |  | m2 | 6.8
"obklad vencov, stĺpov a prievlakov XPS"
|  |  |  | "obklad venca V1 XPS hr.80 mm"0,4*(4,7+4,7+3,8+3,8) | 6.8
25 |  | 11070221 |  | Stropné a strešné konštrukcie budov (pozemných stavieb) vence výstuž z betonárskej ocele |  | t | 0.107
|  |  | 1107012106 | Stropné a strešné konštrukcie budov (pozemných stavieb) vence výstuž z betonárskej ocele 10505 |  | t
|  |  |  | "výkr.č.204"107,77/1000 | 0.107
26 |  | 12010115 |  | Základy, pásy z betónových tvárnic (blokov) |  | m3 | 4.62
|  |  | 1201011502 | Základy, pásy z betónových tvárnic (blokov) dutých |  | m3 | 4.62
"murivo DT 40"
|  |  |  | "zákl.pásy v.0,75 m"(4,7+4,7+3,0+3,0)*0,75*0,4 | 4.62
27 |  | 12020101 |  | Múry nosné, z tehál a tvaroviek pálených |  | m3 | 11.448
|  |  | 1202010103 | Múry nosné, z tehál a tvaroviek - z pálených tvaroviek |  | m3 | 11.448
"typ keramických tvaroviek podľa PD
|  |  |  | "hr.380 mm"2,25*(4,7+4,7+3,04+3,04)*0,38-1,2*1,2*0,38-1,45*2,25*0,38 | 11.448
28 |  | 12040101 |  | Priečky, steny výplňové, deliacie, z tehál a tvaroviek pálených |  | m2 | 5.5
|  |  | 1204010103 | Priečky, steny výplňové, deliacie, z tehál a tvaroviek - z pálených tvaroviek |  | m2
|  |  |  | 2,75*2,0 | 5.5
29 |  | 13030101 |  | Vnútorné povrchy stien, cementovanie cementovým mliekom |  | m2 | 43.224
|  |  | 1303010101 | Vnútorné povrchy stien, cementovanie cementovým mliekom zo šedého cementu |  | m2 | 43.224
|  |  |  | "prednástrek" 43,224 | 43.224
30 |  | 13030309 |  | Vnútorné povrchy stien, omietka hladká zo suchej omietkovej zmesi |  | m2 | 43.224
"vnútorná omietka"
|  |  |  | "101"2,7*(3,04+3,04+2,02+2,02)-1,45*2,1-1,2*1,2-1,05*2,7 | 20.004
|  |  |  | "102"2,7*(3,04+3,04+1,77+1,77)-1,02*2,7 | 23.22
|  |  |  | Medzisúčet | 43.224
vr. všetkých rohových profilov
31 |  | 13090101 |  | Vonkajšie povrchy stien, cementovanie cementovým mliekom |  | m2 | 25.5
|  |  | 1309010101 | Vonkajšie povrchy stien, cementovanie cementovým mliekom zo šedého cementu |  | m2 | 25.5
"prednástrek"
|  |  |  | "W2"25,5 | 25.5
32 |  | 13090209 |  | Vonkajšie povrchy stien, omietka hrubá zatrená zo suchej omietkovej zmesi |  | m2 | 25.5
|  |  |  | "W2"25,5 | 25.5
"vr.všetkých rohových profilov"
33 |  | 13090910 |  | Vonkajšie povrchy stien, omietka šľachtená z tekutej omietkovej zmesi |  | m2 | 25.5
|  |  |  | "typ a štruktúra podľa PD" 25,5 | 25.5
"vr.všetkých fasádnych profilov"
34 |  | 13091209 |  | Vonkajšie povrchy stien, postrek, náter muriva zo suchej omietkovej zmesi |  | m2 | 25.5
|  |  |  | "penetračný náter" 25,5 | 25.5
35 |  | 13091716 |  | Vonkajšie povrchy stien, potiahnutie pletivom keramickým a pod. |  | m2 | 6.8
"sklotextilné sieťka"
|  |  |  | "doteplenie bet. plôch"6,8 | 6.8
36 |  | 14010101 |  | Mazanina krycia s povrchovou úpravou, z betónu prostého |  | m3 | 2.547
|  |  | 1401010105 | Mazanina krycia s povrchovou úpravou, z betónu prostého tr. C 20/25 (B 25) |  | m3 | 2.547
|  |  |  | "P1"3,94*3,04*0,15 | 1.797
|  |  |  | "okapový chodník"(0,6*6,2+0,9*4,3)*0,1 | 0.75
37 |  | 14010121 |  | Mazanina krycia s povrchovou úpravou, výstuž |  | t | 0.063
|  |  | 1401012107 | Mazanina krycia s povrchovou úpravou, výstuž zo zváraných sietí |  | t | 0.063
|  |  |  | "P1"3,94*3,04*5,27/1000 | 0.063
38 |  | 61010102 |  | Izolácie proti vode a zemnej vlhkosti, bežných konštrukcií pásmi |  | m2 | 19.45
|  |  | 6101010202 | Izolácie proti vode a zemnej vlhkosti, bežných konštrukcií pásmi na ploche zvislej |  | m2 | 19.45
|  |  |  | "ochrana tep. izolácie zákl. pásov nopovou fóliou +10% presah"0,9*(4,7*2+3,8*2)*1,1+0,35*(0,6*2+0,9*2)*1,1+0,35*0,95*4 | 19.45
39 |  | 61010104 |  | Izolácie proti vode a zemnej vlhkosti, bežných konštrukcií termoplastmi |  | m2 | 33.01
|  |  | 6101010401 | Izolácie proti vode a zemnej vlhkosti, bežných konštrukcií termoplastmi na ploche vodorovnej |  | m2 | 21.04
"materiál podľa PD + 10% presah"
|  |  |  | "podlaha"4,7*3,8*1,1 | 19.65
|  |  |  | "šachty"(0,6*0,9+0,95*0,95)*1,1 | 1.39
|  |  | 6101010402 | Izolácie proti vode a zemnej vlhkosti, bežných konštrukcií termoplastmi na ploche zvislej |  | m2 | 11.97
|  |  |  | "materiál podľa PD + 10% presah" 0,35*(0,6*2+0,9*2+0,35*0,95*4)*1,1+0,5*(4,7*2+3,8*2)*1,1 | 11.97
40 |  | 61010105 |  | Izolácie proti vode a zemnej vlhkosti, bežných konštrukcií ochrannými a podkladnými textíliami |  | m2 | 106.34
|  |  | 6101010501 | Izolácie proti vode a zemnej vlhkosti, bežných konštrukcií ochrannými a podkladnými textíliami na ploche vodorovnej |  | m2 | 82.4
|  |  |  | "fólia - podkladná a ochranná geotextília +10 % presah"21,4*2 | 42.8
|  |  |  | "nádrž + 10% presah "3,0*12,0*1,1 | 39.6
|  |  |  | "pod základovú dosku + 10% presah "3,9*3,0*1,1 | 12.87
|  |  | 6101010502 | Izolácie proti vode a zemnej vlhkosti, bežných konštrukcií ochrannými a podkladnými textíliami na ploche zvislej |  | m2 | 23.94
|  |  |  | "fólia - podkladná a ochranná geotextília"11,97*2 | 23.94
vr. kotviacich profilov
41 |  | 61020202 |  | Hydroizolácia striech šikmých do 30 stup. pásmi |  | m2 | 139.74
|  |  | 6102020201 | Hydroizolácia striech šikmých do 30 stup. pásmi na sucho |  | m2 | 139.74
|  |  |  | "štrukturovaná rohož , skladba S1 + 15% presah" (23,93+97,58)*1,15 | 139.74
42 |  | 61020703 |  | Hydroizolácia striech, doplnkov striech fóliou |  | m2 | 13.76
|  |  | 6102070301 | Hydroizolácia striech, doplnkov striech fóliou položenou voľne |  | m2 | 13.76
|  |  |  | "parozábrana , skladba C1 + 15% presah" 3,94*3,0*1,15 | 13.76
43 |  | 61030102 |  | Tepelná izolácia bežných stavebných konštrukcií pásmi |  | m2 | 34.78
|  |  | 6103010204 | Tepelná izolácia bežných stavebných konštrukcií pásmi - striech |  | m2 | 34.78
|  |  |  | "C1 - MW hr.100,150 mm"3,7*4,7*2 | 34.78
44 |  | 61030108 |  | Tepelná izolácia bežných stavebných konštrukcií doskami |  | m2 | 66.7
|  |  | 6103010803 | Tepelná izolácia bežných stavebných konštrukcií doskami - stien |  | m2 | 15.3
"izolácia zákl. pásov XPS hr.80 mm"
|  |  |  | 0,9*(4,7*2+3,8*2) | 15.3
|  |  | 6103010805 | Tepelná izolácia bežných stavebných konštrukcií doskami - doplnkov |  | m2 | 51.4
|  |  |  | "difúzna fólia, skladba W1 +15% presah" 20,1*1,15 | 23.11
|  |  |  | "čelo prístrešku"0,6*(12,8+12,8+7,7+7,7)*1,15 | 28.29
45 |  | 62040201 |  | Montáž tesárskych konštrukcií a drevostavieb striech, konštrukcie krovov hranené a polohranené rezivo |  | m3 | 0.681
|  |  | 6204020101 | Montáž tesárskych konštrukcií a drevostavieb striech, konštrukcie krovov hranené a polohranené rezivo pravidelného pôdorysu |  | m3 | 0.681
|  |  |  | "pomúrnice, klieštiny,krokvy, vr. povrch. úpravy"0,681 | 0.681
46 |  | 62040304 |  | Montáž tesárskych konštrukcií a drevostavieb striech, debnenie a laťovanie, hrubé dosky |  | m2 | 121.51
|  |  | 6204030401 | Montáž tesárskych konštrukcií a drevostavieb striech, debnenie a laťovanie, hrubé dosky, striech rovných |  | m2 | 121.51
|  |  |  | "dosky OSB, hr.25 mm - S1,S2"23,93+97,58 | 121.51
47 |  | 62050315 |  | Úpravy povrchov, obklad stien, dosky tvrdé |  | m2 | 44.7
|  |  |  | "skladba W1 - obklad Cetris , hr.20 mm" 20,1 | 20.1
|  |  |  | "čelo prístrešku"0,6*(12,8+12,8+7,7+7,7) | 24.6
48 |  | 62100300 |  | Doplnkové konštrukcie, rebríky |  | ks | 1
|  |  |  | "strešný výlez - sklápacie schody"1 | 1
49 |  | 62100800 |  | Doplnkové konštrukcie, oceľových spojovacích prostriedkov, svorníkov a skrutiek |  | m3 | 4.35
|  |  | 6210080008 | Doplnkové konštrukcie, oceľových spojovacích prostriedkov, svorníkov a skrutiek - priestorové konštrukcie |  | m3 | 4.35
|  |  |  | "krov" 0,68+121,51*0,025+25,42*0,025 | 4.35
50 |  | 64010105 |  | Krytiny striech z plechov, z tabúľ, plech titánzinkový |  | m2 | 121.51
|  |  | 6401010501 | Krytiny striech z plechov, z tabúľ, plech titánzinkový sklonu do 30° |  | m2 | 121.51
|  |  |  | ""výkr.č.105 - skladba S1,S2"23,93+97,58 | 121.51
vr. všetkých doplnkov podľa PD
51 |  | 64030205 |  | Lemovanie úžľabí, plech titánzinkový |  | m | 12.8
|  |  |  | "1/K - medzistrešný žlab r.š. 880 mm"12,8 | 12.8
52 |  | 64030305 |  | Lemovanie hrebeňov, plech titánzinkový |  | m | 4.7
|  |  |  | "8/K - hrebeňová lišta r.š.230 mm"4,7 | 4.7
53 |  | 64040405 |  | Ostatné prvky, záveterná lišta, plech titánzinkový |  | m | 85.5
|  |  |  | "6/K - štítová lišta r.š. 195 mm"2*4,65+2*7,8+2*12,8 | 50.5
|  |  |  | "7/K - okapová lišta r.š.375 mm"2*4,7 | 9.4
|  |  |  | "9/K - okapová lišta pri žlabe r.š.300 mm"2*12,8 | 25.6
|  |  |  | Medzisúčet | 85.5
54 |  | 64050105 |  | Odvodňovacie žľaby, pododkvapové, plech titánzinkový |  | m | 9.4
|  |  |  | "1/K r.š.530 mm"2*4,7 | 9.4
vr. doplnkov
55 |  | 64060205 |  | Odvodňovacie rúry, kruhové, plech titánzinkový |  | m | 14.3
|  |  |  | "3/K"2*4,6 | 9.2
|  |  |  | "4/K"2,6 | 2.6
|  |  |  | "5/K"2,5 | 2.5
56 |  | 66030204 |  | Úpravy povrchov, obklady podhľadov z dielcov aglomerovaných |  | m2 | 25.42
|  |  | 6603020402 | Úpravy povrchov, obklady podhľadov z dielcov aglomerovaných na zraz |  | m2 | 25.42
|  |  |  | "C1 podhľad s OSB dosiek hr.25 mm, vr. roštu - 2x"3,2*4,2+3,04*3,94 | 25.42
57 |  | 67040114 |  | Výplne otvorov, okná zdvojené |  | m2 | 1.44
|  |  |  | "1/O ocelové okno s izolačným dvojsklom, vr. parapetu 1200x1200 mm"1*1,2*1,2 | 1.44
58 |  | 67040216 |  | Výplne otvorov, dvere otváravé |  | m2 | 3.045
|  |  | 6704021601 | Výplne otvorov, dvere otváravé, jednokrídlové |  | m2 | 3.045
|  |  |  | "1P/D ocelové dvere , vr. zárubne a kovania 1450x2100 mm"1*1,45*2,1 | 3.045
59 |  | 67070106 |  | Zastrešenie, krytina z plechu tvarovaného |  | m2 | 96.704
|  |  |  | "trapézový plech PL 50/260"12,8*(7,735-0,18) | 96.704
60 |  | 67080002 |  | Obvodový plášť z hliníkových profilov |  | m2 | 44.7
|  |  | 6708000202 | Obvodový plášť z hliníkových profilov, na oceľovú konštrukciu |  | m2 | 44.7
|  |  |  | "W1 - titánzinkový fasádný obklad vr. roštu "20,1 | 20.1
|  |  |  | "čelo prístrešku"0,6*(12,8+12,8+7,7+7,7) | 24.6
61 |  | 67100300 |  | Podlahy, rošty |  | m2 | 0.54
|  |  |  | "1/Z - kovový poklop 600x600 mm, vr.povrch. úpravy"1*0,6*0,6 | 0.36
|  |  |  | "2/Z - kovový poklop 300x600 mm, vr. povrch. úpravy"1*0,3*0,6 | 0.18
62 |  | 67120300 |  | Doplnky, schránky a boxy |  | ks | 2
|  |  |  | "3/Z - atypická šachta v ocel. plechu, vr. povrch. úpravy"1 | 1
|  |  |  | "4/Z - atypická kovová výdajná skriňa, komplet"1 | 1
63 |  | 67120900 |  | Doplnky, atypické konštrukcie |  | kg | 6196.375
|  |  |  | "výkr.č.205 / N1-N419916,16St1,St2,KP1"6196,375 | 6196.375
"vr. povrch. úpravy a chem.kotvenia a cem.podlievkovej malty"
64 |  | 69040201 |  | Podhľady na konštrukciu kovovú, rovné |  | m2 | 12.22
|  |  | 6904020101 | Podhľady na konštrukciu kovovú, rovné hr. dosky 12,5 mm |  | m2 | 12.22
|  |  |  | 6,69+5,53 | 12.22
65 |  | 73020606 |  | Syntetické, nátery disperzné, podláh |  | m2 | 12.12
|  |  | 7302060601 | Syntetické, nátery disperzné, podláh betónových |  | m2
|  |  |  | "skladba P1 podľa PD, vr. podkladného náteru - protiprašný náter"12,12 | 12.12
66 |  | 84020121 |  | Maľby, úprava podkladu mliekom vápenným |  | m2 | 55.44
|  |  |  | "penetrácia podkladu" 12,22+43,224 | 55.44
67 |  | 84020226 |  | Maľby stien, zmesi tekuté |  | m2 | 55.44
|  |  | 8402022602 | Maľby stien, zmesi tekuté, dvojnásobné |  | m2 | 55.44
|  |  |  | "oteruvzdorná farba" 55,44 | 55.44
68 |  | 88010103 |  | Kanalizácia, potrubie z rúr oceľových |  | m | 8.35
|  |  | 8801010301 | Kanalizácia, potrubie z rúr oceľových, normálnych |  | m | 8.35
|  |  |  | "EL1,EL2 - ocel. chránička DN25"1,75+1,45 | 3.2
|  |  |  | "EL3,EL4 - ocel. chránička DN51"0,7+0,3 | 1
|  |  |  | "TECH1,TECH2 - ocel. chránička DN51"1,8+2,35 | 4.15
|  |  |  | Medzisúčet | 8.35
| 45.23.11 |  |  | Všeobecné práce na stavbe diaľkových potrubných vedení
69 |  | 27031171 |  | Kanalizácie, ostatné konštrukcie, šachty a spádoviská kanalizačné |  | ks | 3
|  |  | 2703117101 | Kanalizácie, ostatné konštrukcie, šachty a spádoviská kanalizačné z betónových dielcov |  | ks | 3
|  |  |  | "bet. šachta na čerpanie vody pr.500 mm"3 | 3
| 45.26.21 |  |  | Lešenárske práce
70 |  | 03010101 |  | Lešenie radové, ľahké pracovné(do 1,5 kPa), s podlahami |  | m2 | 48.5
|  |  | 0301010101 | Lešenie radové, ľahké pracovné(do 1,5 kPa), s podlahami šírky od 0,8 do 1,0 m |  | m2 | 48.5
|  |  |  | "fasádne lešenie - montáž, demontáž, nájom "(4,7+4,7+5+5)*2,5 | 48.5
71 |  | 03030103 |  | Lešenie pomocné, ľahké pracovné na rovnom povrchu |  | m2 | 12.12
|  |  | 0303010301 | Lešenie pomocné, ľahké pracovné na rovnom povrchu, s výškou do 1,2 m |  | m2 | 12.12
|  |  |  | 12.12 | 12.12
| 45.26.22 |  |  | Základové práce a vŕtanie vodných studní
72 |  | 02050132 |  | Steny štetovnicové baranené, z kovových dielcov |  | m2 | 336.6
|  |  | 0205013201 | Steny štetovnicové baranené, z kovových dielcov, hĺ. do 10 m |  | m2 | 336.6
|  |  |  | štetovnice, ponechané v zemine"(13+5,7+13+5,7)*9 | 336.6
vr. vytiahnutia časti štetovníc v mieste základov - viď. PD
| 45.33.22 |  |  | Práca na vodovodnom domovom potrubí
73 |  | 88020223 |  | Vodovod, príslušenstvo, požiarna výbava |  | m
|  |  | 8802022306 | Vodovod, príslušenstvo, požiarna výbava, ostatné |  | ks | 2
|  |  |  | "hasiaci prístroj , práškový, 6 kg"2 | 2
vr. piktogramu
Note on H17: Ažaltovičová Alena Ing.: na dve desatinné miesta
Note on H18: Ažaltovičová Alena Ing.: na dve desatinné miesta

## SO 320-07_6.EPS
ČASŤ STAVBY : |  |  |  | SO 320-07 ČSPH
KS: |  |  |  | 6. Elektrická požiarna signalizácia
POLOŽKA |  |  |  | VÝKAZ VÝMER |  | M.J. | MNOŽ.
Č. | KÓD CPV | KÓD SP | KÓD SPP
| 45.31.21 |  |  | Inštalovanie protipožiarneho poplašného systému
1 |  | 92040106 |  | Slaboprúdové rozvody (vnútorné inštalácie) - káble Cu EPS |  | m | 22
|  |  | 9204010604 | Slaboprúdové rozvody (vnútorné inštalácie) - káble Cu EPS ulož. pevne |  | m | 22
|  |  |  | Kábel JE-H(St)H-B2ca(s1,d1,a1) PS30 1x2x0,8 | 20
|  |  |  | Kábel JE-H(St)H-B2ca(s1,d1,a1) PS30 1x2x0,8 | 2
22
2 |  | 92041302 |  | Slaboprúdové rozvody (vnútorné inštalácie) - príchytky do betónu |  | ks | 30
|  |  | 9204130201 | Slaboprúdové rozvody (vnútorné inštalácie) - príchytky do betónu plastové |  | ks | 30
3 |  | 92041401 |  | Slaboprúdové rozvody (vnútorné inštalácie) - rúrky tuhé |  | m | 10
|  |  | 9204140101 | Slaboprúdové rozvody (vnútorné inštalácie) - rúrky tuhé plastové |  | m | 10
|  |  |  | Rúrka bezhalogen. pevná HFIR 20 | 10
4 |  | 92041402 |  | Slaboprúdové rozvody (vnútorné inštalácie) - rúrky ohybné |  | m | 5
|  |  | 9204140201 | Slaboprúdové rozvody (vnútorné inštalácie) - rúrky ohybné plastové |  | m | 5
|  |  |  | Rúrka bezhalogen. ohybná HFX 20 | 5
5 |  | 92050505 |  | Slaboprúdové zariadenia - požiarnej signalizácie, hlásiče požiaru |  | ks | 2
|  |  | 9205050501 | Slaboprúdové zariadenia - požiarnej signalizácie, hlásiče požiaru, automatické |  | ks | 1
|  |  |  | Multisenzorový hlásič MTD 533X | 1
|  |  | 9205050502 | Slaboprúdové zariadenia - požiarnej signalizácie, hlásiče požiaru, tlačidlové |  | ks | 1
|  |  |  | Tlačidlový hlásič MCP535X-1 - IP66 | 1
6 |  | 92050701 |  | Slaboprúdové zariadenia - merania, odskúšanie |  | ks | 15
|  |  | 9205070101 | Slaboprúdové zariadenia - merania, odskúšanie funkčné |  | ks | 15
7 |  | 92050702 |  | Slaboprúdové zariadenia - merania, revízie |  | ks | 1
|  |  | 9205070201 | Slaboprúdové zariadenia - merania, revízie el. zariadení |  | ks | 1
| 45.31.22 |  |  | Elektroinštalačné práce v obytných budovách
8 |  | 92040203 |  | Slaboprúdové rozvody (vnútorné inštalácie) - káble Al silnoprúdové |  | m | 15
|  |  | 9204020304 | Slaboprúdové rozvody (vnútorné inštalácie) - káble Al silnoprúdové ulož. pevne |  | m | 15
|  |  |  | Vodič AY 2,5 čierny | 15

## SO 320-07_7.EL+BL
ČASŤ STAVBY : |  |  |  | SO 320-07 ČSPH
KS: |  |  |  | 7. Elektroinštalácie a bleskozvody
POLOŽKA |  |  |  | VÝKAZ VÝMER |  | M.J. | MNOŽ.
Č. | KÓD KP | KÓD SP | KÓD SPP
| 45.11.20 |  |  | VÝKOPOVÉ ZEMNÉ PRÁCE A PRESUN ZEMÍN
1 |  | 01030201 |  | Hĺbené vykopávky rýh š. do 600 mm |  | m3 | 22
|  |  | 0103020107 | Hĺbené vykopávky, rýh š. do 600 mm, tr. horniny 1-4 |  | m3 | 22
|  |  |  | ryha pre uzemnenie (70*0,9*0,35) | 22.05
2 |  | 01040402 |  | Konštrukcie z hornín - zásypy so zhutnením |  | m3 | 22
|  |  | 0104040207 | Konštrukcie z hornín, zásypy so zhutnením, tr. horniny 1-4 |  | m3 | 22
|  |  |  | ryha pre uzemnenie (70*0,9*0,35) | 22.05
| 45.31.12 |  |  | ELEKTROINŠTALAČNÉ PRÁCE V NEOBYTNÝCH BUDOVÁCH
3 |  | 91010301 |  | Úložný materiál - rúrky elektroinšt., ulož. pevne, ohybné |  | m | 20
|  |  | 9101030101 | Úložný materiál - rúrky elektroinšt., ulož. pevne, ohybné plastové |  | m | 20
|  |  |  | D20 samozhášacia od -25 do +60°C vr. upevnenia | 20
4 |  | 91011101 |  | Úložný materiál - škatule elektroinšt., zapustené, prístrojové |  | ks | 3
|  |  | 9101110101 | Úložný materiál - škatule elektroinšt., zapustené, prístrojové plastové |  | ks | 3
|  |  |  | škatuľa pod omietku so svorkovnicou do 5x4 mm2 | 3
5 |  | 91011202 |  | Úložný materiál - škatule elektroinšt., na povrchu, odbočné |  | ks | 1
|  |  | 9101120201 | Úložný materiál - škatule elektroinšt., na povrchu, odbočné plastové |  | ks | 1
|  |  |  | škatuľa s priechodkami a svorkovnicou do 5x4 mm2, IP54 | 1
6 |  | 91080101 |  | Káble Cu - NN silové |  | m | 90
|  |  | 9108010102 | Káble Cu - NN silové ulož. pevne |  | m | 25
|  |  |  | CYKY - J 3 x 1,5 | 25
|  |  | 9108010103 | Káble Cu - NN silové ulož. pod omietkou |  | m | 65
|  |  |  | CYKY - O 3 x 1,5 | 10
|  |  |  | CYKY - J 3 x 1,5 | 15
|  |  |  | CYKY - J 3 x 2,5 | 20
|  |  |  | CYKY - J 5 x 2,5 | 8
|  |  |  | CYKY - J 5 x 6 | 12
65
7 |  | 91100111 |  | Káblové súbory, ukončenie vodičov - NN ukonč. celoplastových káblov |  | ks | 7
|  |  | 9110011105 | Káblové súbory, ukončenie vodičov - NN ukonč. celoplastových káblov teplom zmršt. hadicami |  | ks | 1
|  |  |  | do 5x6 mm2 s rozdeľovacou hlavou | 1
|  |  | 9110011106 | Káblové súbory, ukončenie vodičov - NN ukonč. celoplastových káblov záklopkami |  | ks | 6
|  |  |  | do 5x4 mm2 | 5
|  |  |  | do 5x6 mm2 | 1
6
8 |  | 91110101 |  | Spínacie, spúšťacie a regulačné ústrojenstvá - spínače NN, domové, nástenné jednopólové |  | ks | 3
|  |  | 9111010102 | Spínacie, spúšťacie a regulačné ústrojenstvá - spínače NN, domové, nástenné jednopólové pre prostr. vlhké |  | ks | 3
|  |  |  | vypínač č.1, 250V/10A, IP44 | 3
9 |  | 91200203 |  | Svietidlá a osvetľovacie zariadenia - svietidlá priemyselné |  | ks | 9
|  |  | 9120020304 | Svietidlá a osvetľovacie zariadenia - svietidlá priemyselné LED diódy |  | ks | 9
|  |  |  | LED svietidlo s krytom 9300lm, 68W, IP65 | 6
|  |  |  | LED svietidlo s krytom 6000lm, 45W, IP65 | 2
|  |  |  | LED svietidlo reflektor 1600lm, 20W, IP65 | 1
9
10 |  | 91110701 |  | Spínacie, spúšťacie a regulačné ústrojenstvá - zásuvky NN, domové, nástenné dvojpólové |  | ks | 2
|  |  | 9111070102 | Spínacie, spúšťacie a regulačné ústrojenstvá - zásuvky NN, domové, nástenné dvojpólové pre prostr. vlhké |  | ks | 2
|  |  |  | zásuvka 2P+Z, 250V/16A, IP44 | 2
11 |  | 91111104 |  | Spínacie, spúšťacie a regulačné ústrojenstvá - zásuvky NN, priemyselné, nástenné päťpólové |  | ks | 1
|  |  | 9111110402 | Spínacie, spúšťacie a regulačné ústrojenstvá - zásuvky NN, priemyselné, nástenné päťpólové pre prostr. vlhké |  | ks | 1
|  |  |  | zásuvka 3P+N+PE, 400V/16A, IP44 | 1
12 |  | 91220201 |  | Uzemňovacie a bleskozvodné vedenia - zachytávače pasívne FeZn |  | ks | 1
|  |  | 9122020101 | Uzemňovacie a bleskozvodné vedenia - zachytávače pasívne FeZn tyčové |  | ks | 1
|  |  |  | JP15 | 4
13 |  | 91220204 |  | Uzemňovacie a bleskozvodné vedenia - zachytávače pasívne Al |  | m | 55
|  |  | 9122020402 | Uzemňovacie a bleskozvodné vedenia - zachytávače pasívne Al drôtové |  | m | 55
|  |  |  | ALU RD8 mm | 55
14 |  | 91220501 |  | Uzemňovacie a bleskozvodné vedenia - podpery vodičov nadzemných |  | ks | 50
|  |  | 9122050104 | Uzemňovacie a bleskozvodné vedenia - podpery vodičov nadzemných Al |  | ks | 50
|  |  |  | podpera lemová na plechové strechy | 50
15 |  | 91220701 |  | Uzemňovacie a bleskozvodné vedenia - svorky pre vedenia nadzemné |  | ks | 25
|  |  | 9122070104 | Uzemňovacie a bleskozvodné vedenia - svorky pre vedenia nadzemné Al |  | ks | 25
|  |  |  | ekvipotenciálová svorka | 1
|  |  |  | spojovacia svorka | 4
|  |  |  | pripojovacia svorka | 5
|  |  |  | krížová svorka | 5
|  |  |  | svorka na potrubie | 6
|  |  |  | skúšobná svorka | 4
25
16 |  | 91220702 |  | Uzemňovacie a bleskozvodné vedenia - svorky pre vedenia v zemi |  | ks | 27
|  |  | 9122070201 | Uzemňovacie a bleskozvodné vedenia - svorky pre vedenia v zemi FeZn |  | ks | 27
|  |  |  | SJ01-02 | 2
|  |  |  | SR02 | 10
|  |  |  | SR03 | 15
27
17 |  | 91220801 |  | Uzemňovacie a bleskozvodné vedenia - štítky číslovacie |  | ks | 4
|  |  | 9122080101 | Uzemňovacie a bleskozvodné vedenia - štítky číslovacie plastové |  | ks | 4
18 |  | 91221001 |  | Uzemňovacie a bleskozvodné vedenia - vedenia v zemi FeZn |  | m | 125
|  |  | 9122100101 | Uzemňovacie a bleskozvodné vedenia - vedenia v zemi FeZn tyčové |  | ks | 1
|  |  |  | uzemňovacia tyč ZT2, L=2m | 1
|  |  | 9122100102 | Uzemňovacie a bleskozvodné vedenia - vedenia v zemi FeZn drôtové |  | m | 45
|  |  |  | FeZn D10 mm | 45
|  |  | 9122100103 | Uzemňovacie a bleskozvodné vedenia - vedenia v zemi FeZn pásové |  | m | 80
|  |  |  | FeZn 30x4 mm | 80
19 |  | 91221102 |  | Uzemňovacie a bleskozvodné vedenia - ochranné pospájanie vodiče Cu izolované |  | m | 50
|  |  | 9122110204 | Uzemňovacie a bleskozvodné vedenia - ochranné pospájanie vodiče Cu izolované ulož. voľne |  | m | 50
|  |  |  | CY 6 | 35
|  |  |  | CY 16 | 15
50
20 |  | 91221401 |  | Uzemňovacie a bleskozvodné vedenia - meranie rezistencie uzemnenie |  | ks | 4
|  |  | 9122140101 | Uzemňovacie a bleskozvodné vedenia - meranie rezistencie uzemnenia jedného zvodu |  | ks | 4
21 |  | 91221402 |  | Uzemňovacie a bleskozvodné vedenia - meranie rezistivity pôdy |  | ks | 2
|  |  | 9122140201 | Uzemňovacie a bleskozvodné vedenia - meranie rezistivity pôdy v jednom mieste |  | ks | 2
| 45.33.11 |  |  | INŠTALOVANIE ÚSTREDNÉHO KÚRENIA
22 |  | 89050410 |  | Vykurovacie telesá - konvekčné zariadenia, konvektory |  | ks | 1
|  |  |  | elektrické priamovýhrevné konvektory o výkone 2000 W, 230V/50Hz, IP24 | 1

## SO 320-07_8.VSR
ČASŤ STAVBY : |  |  |  | SO 320-07 ČSPH
KS: |  |  |  | 8. Vnútorné slaboprúdové rozvody
POLOŽKA |  |  |  | VÝKAZ VÝMER |  | M.J. | MNOŽ.
Č. | KÓD CPV | KÓD SP | KÓD SPP
| 45.31.40 |  |  | Inštalovanie telekomunikačných zariadení
1 |  | 92040103 |  | Slaboprúdové rozvody (vnútorné inštalácie) - káble Cu silnoprúdové |  | m | 10
|  |  | 9204010306 | Slaboprúdové rozvody (vnútorné inštalácie) - káble Cu silnoprúdové ulož. v žľaboch |  | m | 10
|  |  |  | Uzemňovací vodič CY 10 mm | 10
2 |  | 92040105 |  | Slaboprúdové rozvody (vnútorné inštalácie) - káble Cu informačnej techniky |  | m | 60
|  |  | 9204010506 | Slaboprúdové rozvody (vnútorné inštalácie) - káble Cu informačnej techniky ulož. v žľaboch |  | m | 60
|  |  |  | Kábel STP 4x2xAWG23, Cat.6A, LS0H, B2ca-s1,d1,a1 | 60
3 |  | 92041202 |  | Slaboprúdové rozvody (vnútorné inštalácie) - hmoždinky do betónu |  | ks | 10
|  |  | 9204120201 | Slaboprúdové rozvody (vnútorné inštalácie) - hmoždinky do betónu plastové |  | ks | 10
|  |  |  | Hmoždinka 6x40 + skrutka | 10
4 |  | 92041302 |  | Slaboprúdové rozvody (vnútorné inštalácie) - príchytky do betónu |  | ks | 405
|  |  | 9204130202 | Slaboprúdové rozvody (vnútorné inštalácie) - príchytky do betónu kovové |  | ks | 405
|  |  |  | Kotva FNA 6X30/5 galv. pozink. požiarna odolnosť 30min | 405
5 |  | 92041401 |  | Slaboprúdové rozvody (vnútorné inštalácie) - rúrky tuhé |  | m | 75
|  |  | 9204140101 | Slaboprúdové rozvody (vnútorné inštalácie) - rúrky tuhé plastové |  | m | 75
|  |  |  | Rúrka HFX 25 | 65
|  |  |  | Rúrka HFX 40 | 10
75
6 |  | 92041502 |  | Slaboprúdové rozvody (vnútorné inštalácie) - škatule odbočné |  | ks | 2
|  |  | 9204150202 | Slaboprúdové rozvody (vnútorné inštalácie) - škatule odbočné na povrch |  | ks | 2
|  |  |  | Krabica HTF biela /HMSD 85/32/ | 2
7 |  | 92042101 |  | Slaboprúdové rozvody (vnútorné inštalácie) - lišty elektroinštalačné nástenné |  | m | 85
|  |  | 9204210102 | Slaboprúdové rozvody (vnútorné inštalácie) - lišty elektroinštalačné nástenné kovové |  | m | 85
|  |  |  | Lišta HMIK 16/25 | 35
|  |  |  | Lišta HMIK 25/40 | 50
85
8 |  | 92042502 |  | Slaboprúdové rozvody (vnútorné inštalácie) - zásuvky pre siete PC |  | ks | 10
|  |  | 9204250202 | Slaboprúdové rozvody (vnútorné inštalácie) - zásuvky pre siete PC na povrch |  | ks | 10
|  |  |  | Zásuvka keystone Cat. 6A, KEJ-C6A-S-10G | 8
|  |  |  | Dátove zásuvky 2xRJ 45 Cat. 6A | 2
10
9 |  | 92043101 |  | Slaboprúdové rozvody (vnútorné inštalácie) - skrine rozvodné |  | ks | 1
|  |  | 9204310101 | Slaboprúdové rozvody (vnútorné inštalácie) - skrine rozvodné kovové |  | ks | 1
|  |  |  | 10" závesný dátový rozvádzač 9U 470x310x260 | 1
|  |  |  | 10" napájací panel 4x230V | 1
|  |  |  | 10" organizér káblov 1U čierny, | 1
|  |  |  | Patch panel pre 8xRJ45 1U čierny, neosadený | 1
|  |  |  | Optický patch panel pre 8 x SC-SC | 1
|  |  |  | Sada spojovacieho materiálu M6, 4x matica+podložka+skrutka | 4