## SO 320-13_OS_ ARCH+ST
ČASŤ STAVBY : |  |  |  | SO 320-13 Sklad soli
KS: |  |  |  | Objekt soľanky
POLOŽKA |  |  |  | VÝKAZ VÝMER |  | M.J. | Množ.
Č. | KÓD CPV | KÓD SP | KÓD SPP
| 45.00.00 |  |  | Všeobecné položky v procese obstarávania stavieb
1 |  | 00010403 |  | Zmluvné požiadavky poplatky za skládky zeminy |  | m3 | 110.51
|  |  |  | "z pol.č.5"110,51 | 110.51
| 45.11.20 |  |  | Výkopové zemné práce a presun zemín
2 |  | 01030102 |  | Hĺbené vykopávky jám nezapažených |  | m3 | 1.32
|  |  | 0103010207 | Hĺbené vykopávky jám nezapažených, tr. horniny 1-4 |  | m3 | 1.32
|  |  |  | "priehlbeň - rozšírená"2,0*2,0*0,33 | 1.32
3 |  | 01030201 |  | Hĺbené vykopávky rýh š. do 600 mm |  | m3 | 22.752
|  |  | 0103020107 | Hĺbené vykopávky rýh š. do 600 mm, tr. horniny 1-4 |  | m3 | 22.752
|  |  |  | "pásy"0,4*1,2*(17,5+17,5+6,2+6,2) | 22.752
4 |  | 01030301 |  | Hĺbené vykopávky šachiet zapažených |  | m3 | 86.436
|  |  | 0103030107 | Hĺbené vykopávky šachiet zapažených, tr. horniny 1-4 |  | m3 | 86.436
"nádrž"
|  |  |  | 7,34*3,2*(4,2-0,52) | 86.436
5 |  | 01040100 |  | Konštrukcie z hornín - skládky |  | m3 | 110.508
|  |  | 0104010007 | Konštrukcie z hornín - skládky tr.horniny 1-4 |  | m3 | 110.508
|  |  |  | "uloženie na skládku"1,32+22,75+86,44 | 110.508
7 |  | 01040202 |  | Konštrukcie z hornín - násypy so zhutnením |  | m3 | 18.202
|  |  | 0104020204 | Konštrukcie z hornín - násypy so zhutnením zo zemín nepriepustných |  | m3 | 18.202
"násypy z nakupovaného materiálu štrkodrva - pod zákl. dosku"
|  |  |  | "P1,P2"6,2*16,7*0,17-1,2*1,2*0,17 | 17.357
|  |  |  | "priehlbeň"2,0*2,0*0,33-1,2*1,2*0,33 | 0.845
8 |  | 01040402 |  | Konštrukcie z hornín - zásypy so zhutnením |  | m3 | 19.535
|  |  | 0104040203 | Konštrukcie z hornín - zásypy so zhutnením, tr.horniny 4 |  | m3 | 19.535
"násypy z nakupovaného materiálu štrkodrva"
"nad nádržou - P2
|  |  |  | 7,34*3,2*0,9-0,4*0,9*3,2-3,14*0,4*0,4*0,9 | 19.535
9 |  | 01040502 |  | Konštrukcie z hornín - obsypy so zhutnením |  | m3 | 37.066
|  |  | 0104050201 | Konštrukcie z hornín - obsypy so zhutnením, tr.horniny 1-2 |  | m3 | 37.066
"obsypy z nakupovaného materiálu piesok"
"okolo nádrže"
|  |  |  | 7,34*3,2*2,4-3,14*1,0*1,0*6,1-3,14*0,4*0,4*0,3 | 37.066
10 |  | 01060203 |  | Premiestnenie vodorovné do 3 000 m |  | m3 | 110.508
|  |  | 0106020301 | Premiestnenie výkopku resp. rúbaniny vodorovné do 3 000 m, tr. horniny 1-4 |  | m3 | 110.508
|  |  |  | "odvoz výkopku na skládku"pol.č.5 | 110.508
11 |  | 01060204 |  | Premiestnenie vodorovné nad 3 000 m |  | m3 | 221.016
|  |  | 0106020401 | Premiestnenie výkopku resp. rúbaniny, vodorovné nad 3 000 m, tr. horniny 1-4 |  | m3 | 221.016
|  |  |  | "odvoz výkopku na skládku do 5 km"pol.č.5*2 | 221.016
12 |  | 01080300 |  | Povrchové úpravy terénu, úprava podložia |  | m2 | 23.488
|  |  | 0108030001 | Povrchové úpravy terénu, úprava podložia, tr.horniny 1-4 |  | m2 | 23.488
"zhutnenie podložia pod zákl.dosku nádrže
|  |  |  | 7,34*3,2 | 23.488
| 45.21.33 |  |  | Budovy súvisiace s dopravou
13 |  | 11010101 |  | Základy, pásy z betónu prostého |  | m3 | 0.288
|  |  | 1101010103 | Základy, pásy z betónu prostého, tr. C 12/15 (B 15) |  | m3 | 0.288
|  |  |  | "podkladný betón - pod ZP01"7,2*0,4*0,1 | 0.288
14 |  | 11010102 |  | Základy, pásy z betónu železového |  | m3 | 16.784
|  |  | 1101010207 | Základy, pásy z betónu železového, tr. C 30/37 (B 35) |  | m3 | 16.784
|  |  |  | "pásy nevystužené"0,4*0,9*(7,0+16,7+16,7) | 14.544
|  |  |  | "vystužené pásy ZP01"0,4*0,8*7,0 | 2.24
15 |  | 11010112 |  | Základy, pásy, debnenie z dielcov |  | m2 | 23.7
|  |  | 1101011201 | Základy, pásy, debnenie z dielcov drevených |  | m2 | 23.7
|  |  |  | "pásy nevystužené"0,25*(6,2+16,7+16,7)+0,25*(17,5+7,0+17,5) | 20.4
|  |  |  | "pásy ZP01"0,25*(6,2+7,0) | 3.3
|  |  |  | Medzisúčet | 23.7
16 |  | 11010301 |  | Základy, dosky z betónu prostého |  | m3 | 14.644
|  |  | 1101030103 | Základy, dosky z betónu prostého, tr. C 12/15 (B 15) |  | m3 | 7.598
|  |  |  | "pod nádrž"3,2*7,34*0,1 | 2.349
|  |  |  | "pod DP01"6,2*16,7*0,05-1,2*1,2*0,05 | 5.105
|  |  |  | "pod priehlbeň"1,2*1,2*0,1 | 0.144
|  |  |  | Medzisúčet | 7.598
|  |  | 1101030104 | Základy, dosky z betónu prostého, tr. C 16/20 (B 20) |  | m3 | 7.046
|  |  |  | "suchý betón pod nádrž"7,34*3,2*0,3 | 7.046
17 |  | 11010302 |  | Základy, dosky z betónu železového |  | m3 | 33.656
|  |  | 1101030207 | Základy, dosky z betónu železového, tr. C 30/37 (B 35) |  | m3 | 33.656
|  |  |  | "nádrž DN01"7,3*3,2*0,3 | 7.008
|  |  |  | "doska DP01"6,3*16,8*0,25-0,5*0,5*0,25+1,0*1,0*0,25 | 26.648
|  |  |  | Medzisúčet | 33.656
18 |  | 11010311 |  | Základy, dosky, debnenie tradičné |  | m2 | 4.525
|  |  | 1101031101 | Základy, dosky, debnenie tradičné drevené |  | m2 | 4.525
|  |  |  | "jímka"0,45*4+0,45*1,0*4 | 3.6
|  |  |  | "otvory"0,25*(0,9+2,8) | 0.925
19 |  | 11010321 |  | Základy, dosky, výstuž z betonárskej ocele |  | t | 3.32
|  |  | 1101032106 | Základy, dosky, výstuž z betonárskej ocele 10505 |  | t | 1.633
|  |  |  | "výkr.č.208, vr. DS 160" 1014,25/1000 | 1.014
|  |  |  | "výkr.č.209, vr. DS 160" 619,53/1000 | 0.619
|  |  | 1101032107 | Základy, dosky, výstuž z betonárskej ocele zo zváraných sietí |  | t | 1.687
|  |  |  | "výkr.č.208, vr. DS 160" 1687,57/1000 | 1.687
20 |  | 11020102 |  | Múry nosné z betónu železového |  | m3 | 88.289
|  |  | 1102010207 | Múry nosné z betónu železového, tr. C 30/37 (B 35) |  | m3 | 11.249
|  |  |  | "sokel L01"0,3*0,8*(6,9+6,9+16,8+16,8-0,9-2,8)+0,3*0,55*(0,9+2,8) | 11.099
|  |  |  | "jímka"0,2*(0,5+0,5+1,0+1,0)*0,25 | 0.15
21 |  | 11020112 |  | Múry nosné,debnenie z dielcov |  | m2 | 77.04
|  |  | 1102011201 | Múry nosné,debnenie z dielcov drevených |  | m2 | 77.04
|  |  |  | "sokel L01"0,8*(6,9+6,9+17,4+17,4)+0,8*(6,3+6,3+16,8+16,8) | 75.84
|  |  |  | "jímka"0,2*(0,5*4+1,0*4) | 1.2
|  |  |  | Medzisúčet | 77.04
22 |  | 11090102 |  | Schodiskové konštrukcie kompletné, z betónu železového |  | m3 | 0.153
|  |  | 1109010207 | Schodiskové konštrukcie kompletné z betónu železového, tr. C 30/37 (B 35) |  | m3 | 0.153
|  |  |  | "stupne do miestnosti"0,3*0,9*0,155+0,4*0,9*0,31 | 0.153
23 |  | 11090111 |  | Schodiskové konštrukcie kompletné, debnenie tradičné |  | m2 | 0.611
|  |  | 1109011101 | Schodiskové konštrukcie kompletné, debnenie tradičné drevené |  | m2 | 0.611
|  |  |  | 0,7*0,155*2+0,4*0,155*2+0,15*0,9*2 | 0.611
24 |  | 12040101 |  | Priečky, steny výplňové, deliacie, z tehál a tvaroviek pálených |  | m2 | 1.92
|  |  | 1204010103 | Priečky, steny výplňové, deliacie, z tehál a tvaroviek - z pálených tvaroviek |  | m2 | 1.92
|  |  |  | "ochranná prímurovka"0,4*1,2*4 | 1.92
25 |  | 13090910 |  | Vonkajšie povrchy stien, omietka šľachtená z tekutej omietkovej zmesi |  | m2 | 10.8
|  |  |  | "typ a štruktúra podľa PD" 10,8 | 10.8
"vr.všetkých fasádnych profilov"
26 |  | 13091209 |  | Vonkajšie povrchy stien, postrek, náter muriva zo suchej omietkovej zmesi |  | m2 | 10.8
|  |  |  | "penetračný náter - sokel"10,8 | 10.8
27 |  | 13091716 |  | Vonkajšie povrchy stien, potiahnutie pletivom keramickým a pod. |  | m2 | 10.8
|  |  |  | "sklotextilné sieťka - sokel z exteriéru"3,7+3,7+2,1+1,3 | 10.8
28 |  | 14010101 |  | Mazanina krycia s povrchovou úpravou, z betónu prostého |  | m3 | 1.236
|  |  | 1401010104 | Mazanina krycia s povrchovou úpravou, z betónu prostého tr. C 15/20 (B 20) |  | m3 | 1.236
|  |  |  | "okapový chodník" 0,6*(2,6+18)*0,1 | 1.236
29 |  | 14030256 |  | Násyp pod základ. Konštrukciez kameniva drveného |  | m3 | 1.85
|  |  |  | "pod okapový chodník" 0,6*(2,6+18)*0,15 | 1.85
30 |  | 61010101 |  | Izolácie proti vode a zemnej vlhkosti, bežných konštrukcií náterivami a tmelmi |  | m2 | 71.478
|  |  | 6101010101 | Izolácie proti vode a zemnej vlhkosti, bežných konštrukcií náterivami a tmelmi na ploche vodorovnej |  | m2 | 71.478
|  |  |  | " asfaltový náter, vodorovne a zvislo - sokel"43,0*0,52+(17,42*2+6,92*2-2,8-0,9)*0,8+0,3*(17,42*2+6,32*2-0,9-2,8) | 71.478
vr. penetrácie
31 |  | 61010104 |  | Izolácie proti vode a zemnej vlhkosti, bežných konštrukcií termoplastmi |  | m2 | 159.06
|  |  | 6101010401 | Izolácie proti vode a zemnej vlhkosti, bežných konštrukcií termoplastmi na ploche vodorovnej |  | m2 | 116.42
"materiál podľa PD + 10% presah"
|  |  |  | "podlaha"(6,3*16,8-1,0*1,0)*1,1 | 115.32
|  |  |  | "priehlbeň"1,0*1,0*1,1 | 1.1
|  |  | 6101010402 | Izolácie proti vode a zemnej vlhkosti, bežných konštrukcií termoplastmi na ploche zvislej |  | m2 | 42.64
"materiál podľa PD + 10% presah"
|  |  |  | "sokel"0,8*(6,3+6,3+16,8+16,8)*1,1 | 40.66
|  |  |  | "priehlbeň"0,45*1,0*4*1,1 | 1.98
32 |  | 61010105 |  | Izolácie proti vode a zemnej vlhkosti, bežných konštrukcií ochrannými a podkladnými textíliami |  | m2 | 478.71
|  |  | 6101010501 | Izolácie proti vode a zemnej vlhkosti, bežných konštrukcií ochrannými a podkladnými textíliami na ploche vodorovnej |  | m2 | 393.43
|  |  |  | "fólia - podkladná a ochranná geotextília +10 % presah"116,42*2 | 232.84
|  |  |  | "pod základovú dosku a nádrž + 10% presah"7,0*17,5*1,1+7,34*3,2*1,1 | 160.59
|  |  | 6101010502 | Izolácie proti vode a zemnej vlhkosti, bežných konštrukcií ochrannými a podkladnými textíliami na ploche zvislej |  | m2 | 85.28
|  |  |  | "fólia - podkladná a ochranná geotextília" 42,64*2 | 85.28
vr. kotviacich profilov
33 |  | 61020202 |  | Hydroizolácia striech šikmých do 30 stup. pásmi |  | m2 | 162.081
|  |  | 6102020201 | Hydroizolácia striech šikmých do 30 stup. pásmi na sucho |  | m2 | 162.081
|  |  |  | "štrukturovaná rohož , skladba S1 + 15% presah"140,94*1,15 | 162.081
34 |  | 62010511 |  | Montáž tesárskych konštrukcií a drevostavieb stien a priečok z panelov - dielce |  | m2 | 202.24
|  |  |  | "CLT panely W1-W12"10,7*2+11,0*5+11,0*2+10,7+10,7+11,0+17,06*2+5,58+8,5+5,58+17,06+0,6 | 202.24
dodávka, montáž, doprava
35 |  | 62040600 |  | Montáž tesárskych konštrukcií a drevostavieb striech z panelov |  | m2 | 145.08
|  |  |  | "CLT strešné panely C1,C2,C3"12,25*8+11,77*2+11,77*2 | 145.08
dodávka, montáž, doprava
36 |  | 62050315 |  | Úpravy povrchov, obklad stien, dosky tvrdé |  | m2 | 27.91
|  |  |  | "1/DV drevený obklad sokla, vr. roštu"43*(0,52+0,1) | 26.66
|  |  |  | "2/DV drevený obklad schodov, vr. roštu"1,25 | 1.25
|  |  |  | Medzisúčet | 27.91
37 |  | 62080101 |  | Priestorové konštrukcie, kompletne viazané, hranené a polohranené rezivo |  | m | 33.6
|  |  |  | "T1 tiahlo KVH"33,6 | 33.6
dodávka, montáž, doprava
38 |  | 62100800 |  | Doplnkové konštrukcie, oceľových spojovacích prostriedkov, svorníkov a skrutiek |  | m3 | 45.425
|  |  | 6210080001 | Doplnkové konštrukcie, oceľových spojovacích prostriedkov, svorníkov a skrutiek - steny a priečky |  | m3 | 24.269
|  |  |  | 202,24*0,12 | 24.269
|  |  | 6210080004 | Doplnkové konštrukcie, oceľových spojovacích prostriedkov, svorníkov a skrutiek - strechy |  | m3 | 21.156
|  |  |  | 145,08*0,14 | 20.311
|  |  |  | 33,6*0,18*0,14 | 0.845
39 |  | 64010105 |  | Krytiny striech z plechov, z tabúľ, plech titánzinkový |  | m2 | 140.94
|  |  | 6401010501 | Krytiny striech z plechov, z tabúľ, plech titánzinkový sklonu do 30° |  | m2 | 140.94
|  |  |  | "skladba S1"140,94 | 140.94
vr. všetkých doplnkov podľa PD
40 |  | 64020505 |  | Oplechovanie muriva, plech titánzinkový |  | m | 145.66
|  |  |  | "5/K štítová lišta r.š.195 mm"2*8,25 | 16.5
|  |  |  | "4/K okapová lišta r.š.375 mm"2*17,22 | 34.44
|  |  |  | "6/K hrebeňová lišta r.š. 230 mm"17,22 | 17.22
|  |  |  | "7/K oplechovanie nadpražia r.š.100 mm"8*1,8+0,9*2,8 | 18.1
|  |  |  | "8/K oplechovanie hornej hrany sokla r.š.200 mm"45 | 45
|  |  |  | "9/K oplechovanie parapetu r.š.100 mm"8*1,8 | 14.4
|  |  |  | Medzisúčet | 145.66
41 |  | 64050105 |  | Odvodňovacie žľaby, pododkvapové, plech titánzinkový |  | m | 34.44
|  |  |  | "1/K r.š.530 mm"2*17,22 | 34.44
vr. doplnkov
42 |  | 64060205 |  | Odvodňovacie rúry, kruhové, plech titánzinkový |  | m | 16.8
|  |  |  | "2/K"2*4,2 | 8.4
|  |  |  | "3/K"2*4,2 | 8.4
43 |  | 66040101 |  | Okná jednoduché, drevené |  | ks | 8
|  |  | 6604010102 | Okná jednoduché, drevené, dvojkrídlové |  | ks
|  |  |  | "1/O drevené okno s jednoduchým zasklením, vr. parapetu 1800x1100 mm"8 | 8
44 |  | 66050201 |  | Dvere, dverné krídla drevené |  | ks | 1
|  |  | 6605020101 | Dvere, dverné krídla drevené, jednokrídlové |  | ks | 1
|  |  |  | "2P/D drevené dvere , vr. zárubne a kovania" 900x2020 mm1 | 1
45 |  | 67040216 |  | Výplne otvorov, dvere otváravé |  | m2 | 9.66
|  |  | 6704021602 | Výplne otvorov, dvere otváravé, dvojkrídlové |  | m2 | 9.66
|  |  |  | "3/D drevená , dvojkrídlová brána 2800x3450 mm"1*2,8*3,45 | 9.66
46 |  | 67120300 |  | Doplnky, schránky a boxy |  | ks | 1
|  |  |  | "1/Z odnímateľná mreža 500x500, vr. nerez. stien a dna jímky"1 | 1
47 |  | 67120400 |  | Doplnky, konzoly |  | ks | 1
|  |  |  | "2/Z nerezový stĺpik v.1,0 m, vr. kotv. Platne"1 | 1
vr. povrch. Úpravy
48 |  | 67120900 |  | Doplnky, atypické konštrukcie |  | kg | 210
|  |  |  | "kotevná platňa KP1 - 35 ks"210 | 210
"vr. povrch. úpravy a kotvenia"
49 |  | 84010701 |  | Náter tesárskych konštrukcií, farba olejová |  | m2 | 597.724
|  |  | 8401070103 | Náter tesárskych konštrukcií, farba olejová, dvojnásobné |  | m2 | 597.724
"2x farebný olej na drevo
|  |  |  | "sokel"43*(0,52+0,1) | 26.66
|  |  |  | "CLT panely W1-W12"(10,7*2+11,0*5+11,0*2+10,7+10,7+11,0+17,06*2+5,58+8,5+5,58+17,06+0,6)*2 | 404.48
|  |  |  | "CLT strešné panely C1,C2,C3"12,25*8+11,77*2+11,77*2 | 145.08
|  |  |  | "KVH T1"33,6*(0,14*2+0,18*2) | 21.504
|  |  |  | Medzisúčet | 597.724
50 |  | 84010716 |  | Náter tesárskych konštrukcií, farba fungicídna |  | m2 | 769.464
|  |  | 8401071606 | Náter tesárskych konštrukcií, farba fungicídna, napustením |  | m2 | 769.464
|  |  |  | "sokel"43*(0,52+0,1)*2 | 53.32
|  |  |  | "CLT panely W1-W12"(10,7*2+11,0*5+11,0*2+10,7+10,7+11,0+17,06*2+5,58+8,5+5,58+17,06+0,6)*2 | 404.48
|  |  |  | "CLT strešné panely C1,C2,C3"(12,25*8+11,77*2+11,77*2)*2 | 290.16
|  |  |  | "KVH T1"33,6*(0,14*2+0,18*2) | 21.504
|  |  |  | Medzisúčet | 769.464
| 45.23.31 |  |  | Stavebné práce na výstavbe diaľnic a ciest chodníkov a nekrytých parkovísk
51 |  | 22030329 |  | Podkladné a krycie vrstvy z asfaltových zmesí, bitúmenové postreky, nátery, posypy infiltračný postrek |  | m2 | 105.84
|  |  | 2203032901 | Podkladné a krycie vrstvy z asfaltových zmesí, bitúmenové postreky, nátery, posypy infiltračný postrek z asfaltu |  | m2 | 105.84
|  |  |  | "P1,P2 "6,3*16,8 | 105.84
52 |  | 22030744 |  | Podkladné a krycie vrstvy z asfaltových zmesí, liaty asfalt, cestný |  | m3 | 5.29
|  |  | 2203074401 | Podkladné a krycie vrstvy z asfaltových zmesí, liaty asfalt, cestný jemnozrnný |  | m3 | 5.29
|  |  |  | "Tvrdoliaty asfalt, p.č.2203032901"105,84*0,05 | 5.29
| 45.26.21 |  |  | Lešenárske práce
53 |  | 03010101 |  | Lešenie radové, ľahké pracovné(do 1,5 kPa), s podlahami |  | m2 | 216
|  |  | 0301010101 | Lešenie radové, ľahké pracovné(do 1,5 kPa), s podlahami šírky od 0,8 do 1,0 m |  | m2 | 216
|  |  |  | "fasádne lešenie - montáž, demontáž, nájom "(7+7+20+20)*4 | 216
54 |  | 03030103 |  | Lešenie pomocné, ľahké pracovné na rovnom povrchu |  | m2 | 105.2
|  |  | 0303010303 | Lešenie pomocné, ľahké pracovné na rovnom povrchu, s výškou nad 1,90 do 3,50 m |  | m2 | 105.2
|  |  |  | 105.2 | 105.2
| 45.26.22 |  |  | Základové práce a vŕtanie vodných studní
55 |  | 02050132 |  | Steny štetovnicové baranené, z kovových dielcov |  | m2 | 187.2
|  |  | 0205013201 | Steny štetovnicové baranené, z kovových dielcov, hĺ. do 10 m |  | m2 | 187.2
|  |  |  | štetovnice, ponechané v zemine"8,0*(7,9*2+3,8*2) | 187.2
vr. vytiahnutia časti štetovníc v mieste základov - viď. PD
| 45.33.22 |  |  | Práca na vodovodnom domovom potrubí
56 |  | 88020223 |  | Vodovod, príslušenstvo, požiarna výbava |  | m
|  |  | 8802022306 | Vodovod, príslušenstvo, požiarna výbava, ostatné |  | ks | 2
|  |  |  | "hasiaci prístroj , práškový, 6 kg"2 | 2
vr. piktogramu
| 45.50.00 |  |  | Prenájom stavebných strojov a zariadení a strojov a zariadení stavebného inžinierstva s obsluhou
57 |  | 10020101 |  | Žeriavy, výťahy a plošiny, žeriavy, mobilné |  | ks | 1
|  |  | 1002010101 | Žeriavy, výťahy a plošiny, žeriavy, mobilné, kolesový podvozok |  | ks | 1
|  |  |  | "prenájom žeriavu na 5 dní (odhad) - montáž panelov"1 | 1
Note on H13: Ažaltovičová Alena Ing.: na dve desatinné miesta
Note on H14: Ažaltovičová Alena Ing.: na dve desatinné miesta

## SO 320-13_SS_ ARCH+ST
ČASŤ STAVBY : |  |  |  | SO 320-13 Sklad soli
KS: |  |  |  | Silá na skladovanie soli
POLOŽKA |  |  |  | VÝKAZ VÝMER |  | M.J. | Množ.
Č. | KÓD CPV | KÓD SP | KÓD SPP
| 45.00.00 |  |  | Všeobecné položky v procese obstarávania stavieb
1 |  | 00010403 |  | Zmluvné požiadavky poplatky za skládky zeminy |  | m3 | 64.43
|  |  |  | "z pol.č.0106020301" 64,43 | 64.43
| 45.11.20 |  |  | Výkopové zemné práce a presun zemín
2 |  | 01030102 |  | Hĺbené vykopávky jám nezapažených |  | m3 | 229.515
|  |  | 0103010207 | Hĺbené vykopávky jám nezapažených, tr. horniny 1-4 |  | m3 | 229.515
"výkop pätky - rozšírený"
|  |  |  | "ZP01 - 4 ks"5*5*(1,95-0,52)*4 | 143
|  |  |  | "ZP02 - 2ks"5,5*5,5*(1,95-0,52)*2 | 86.515
|  |  |  | Medzisúčet | 229.515
3 |  | 01040100 |  | Konštrukcie z hornín - skládky |  | m3 | 64.43
|  |  | 0104010007 | Konštrukcie z hornín - skládky tr.horniny 1-4 |  | m3 | 64.43
|  |  |  | "uloženie na skládku"64,43 | 64.43
4 |  | 01040502 |  | Konštrukcie z hornín - obsypy so zhutnením |  | m3 | 165.087
|  |  | 0104050207 | Konštrukcie z hornín - obsypy so zhutnením, tr. horniny 1-4 |  | m3 | 165.087
"výkop pätky - rozšírený"
|  |  |  | "ZP01 - 4 ks"5*5*(1,95-0,52)*4 | 143
|  |  |  | "ZP02 - 2ks"5,5*5,5*(1,95-0,52)*2 | 86.515
|  |  |  | Medzisúčet | 229.515
"objem pätiek a podkl. betónu"
|  |  |  | "ZP01 - 4 ks"-2,9*2,6*1,2*4 | -36.192
|  |  |  | "ZP02 - 2ks"-3,43*3,43*1,2*2 | -28.236
|  |  |  | Medzisúčet | -64.428
|  |  |  | Súčet | 165.087
5 |  | 01060203 |  | Premiestnenie vodorovné do 3 000 m |  | m3 | 64.428
|  |  | 0106020301 | Premiestnenie výkopku resp. rúbaniny vodorovné do 3 000 m, tr. horniny 1-4 |  | m3 | 64.428
"odvoz výkopku na skládku"
|  |  |  | "výkop"229,515 | 229.515
|  |  |  | "spätný zásyp"-165,087 | -165.087
6 |  | 01060204 |  | Premiestnenie vodorovné nad 3 000 m |  | m3 | 128.856
|  |  | 0106020401 | Premiestnenie výkopku resp. rúbaniny, vodorovné nad 3 000 m, tr. horniny 1-4 |  | m3 | 128.856
|  |  |  | "odvoz výkopku na skládku do 5 km"pol.č.0106020301*2 | 128.856
7 |  | 01080300 |  | Povrchové úpravy terénu, úprava podložia |  | m2 | 74
|  |  | 0108030001 | Povrchové úpravy terénu, úprava podložia, tr.horniny 1-4 |  | m2 | 74
"zhutnenie podložia pod zákl.pätky
|  |  |  | 3,0*3,5*4+4,0*4,0*2 | 74
| 45.21.33 |  |  | Budovy súvisiace s dopravou
8 |  | 11010201 |  | Základy, pätky z betónu prostého |  | m3 | 5.369
|  |  | 1101020203 | Základy, pätky z betónu železového, tr. C 12/15 (B 15) |  | m3 | 5.369
|  |  |  | "podkladný betón - pod pätky"2,6*2,9*0,1*4+3,43*3,43*0,1*2 | 5.369
9 |  | 11010202 |  | Základy, pätky z betónu železového |  | m3 | 71.875
|  |  | 1101020207 | Základy, pätky z betónu železového, tr. C 30/37 (B 35) |  | m3 | 71.875
|  |  |  | "ZP01 - 4 ks"2,9*2,6*1,1*4 | 33.176
|  |  |  | "ZP02 - 2ks"3,43*3,43*1,1*2 | 25.883
|  |  |  | "KB01 - 8 ks"1,78*0,9*8 | 12.816
|  |  |  | Medzisúčet | 71.875
10 |  | 11010212 |  | Základy, pätky, debnenie z dielcov |  | m2 | 135.864
|  |  | 1101021201 | Základy, pätky, debnenie z dielcov drevených |  | m2 | 135.864
|  |  |  | "ZP01 - 4 ks"(2,9+2,6)*2*1,1*4 | 48.4
|  |  |  | "ZP02 - 2ks"(3,43+3,43)*2*1,1*2 | 30.184
|  |  |  | "KB01 - 8 ks"(1,78*2+1,9*0,9+2,1*0,9)*8 | 57.28
|  |  |  | Medzisúčet | 135.864
11 |  | 11010221 |  | Základy, pätky, výstuž z betonárskej ocele |  | t | 4.115
|  |  | 1101022106 | Základy, pätky, výstuž z betonárskej ocele 10505 |  | t | 4.115
|  |  |  | "výkr.č.209"4115,45/1000 | 4.115
Note on H13: Ažaltovičová Alena Ing.: na dve desatinné miesta
Note on H14: Ažaltovičová Alena Ing.: na dve desatinné miesta

## SO 320-13_PM ARCH+ST
ČASŤ STAVBY : |  |  |  | SO 320-13 Sklad soli
KS: |  |  |  | Objekt posypového materiálu
POLOŽKA |  |  |  | VÝKAZ VÝMER |  | M.J. | Množ.
Č. | KÓD CPV | KÓD SP | KÓD SPP
| 45.00.00 |  |  | Všeobecné položky v procese obstarávania stavieb
1 |  | 00010403 |  | Zmluvné požiadavky poplatky za skládky zeminy |  | m3 | 77.33
|  |  |  | "z pol.č.4"77,33 | 77.33
| 45.11.20 |  |  | Výkopové zemné práce a presun zemín
2 |  | 01030102 |  | Hĺbené vykopávky jám nezapažených |  | m3 | 2.987
|  |  | 0103010207 | Hĺbené vykopávky jám nezapažených, tr. horniny 1-4 |  | m3 | 2.987
|  |  |  | "ZP05"2,25*2,25*(1,19-0,6) | 2.987
3 |  | 01030202 |  | Hĺbené vykopávky rýh š nad 600 mm |  | m3 | 74.34
|  |  | 0103020207 | Hĺbené vykopávky rýh š nad 600 mm, tr. horniny 1-4 |  | m3 | 74.34
|  |  |  | "ZP01"31,1*1,0*(1,19-0,6)+1,0*0,6*(1,19-0,6)*9 | 21.535
|  |  |  | "ZP04"22,6*1,0*(1,19-0,6)+1,0*0,6*(1,19-0,6)*6 | 15.458
|  |  |  | "ZP03"22,6*1,0*(1,19-0,6)+1,0*0,6*(1,19-0,6)*7 | 15.812
|  |  |  | "ZP02"31,1*1,0*(1,19-0,6)+1,0*0,6*(1,19-0,6)*9 | 21.535
|  |  |  | Medzisúčet | 74.34
4 |  | 01040100 |  | Konštrukcie z hornín - skládky |  | m3 | 77.33
|  |  | 0104010007 | Konštrukcie z hornín - skládky tr.horniny 1-4 |  | m3 | 77.33
|  |  |  | "uloženie na skládku"2,99+74,34 | 77.33
5 |  | 01040202 |  | Konštrukcie z hornín - násypy so zhutnením |  | m3 | 169.68
|  |  | 0104020204 | Konštrukcie z hornín - násypy so zhutnením zo zemín nepriepustných |  | m3 | 169.68
"násypy z nakupovaného materiálu štrkodrva - pod zákl. dosku"
|  |  |  | "P1"29,1*22,6*0,26-2,25*2,25*0,26 | 169.68
6 |  | 01060203 |  | Premiestnenie vodorovné do 3 000 m |  | m3 | 77.33
|  |  | 0106020301 | Premiestnenie výkopku resp. rúbaniny vodorovné do 3 000 m, tr. horniny 1-4 |  | m3 | 77.33
|  |  |  | "odvoz výkopku na skládku"pol.č.4 | 77.33
7 |  | 01060204 |  | Premiestnenie vodorovné nad 3 000 m |  | m3 | 154.66
|  |  | 0106020401 | Premiestnenie výkopku resp. rúbaniny, vodorovné nad 3 000 m, tr. horniny 1-4 |  | m3 | 154.66
|  |  |  | "odvoz výkopku na skládku do 5 km"pol.č.4*2 | 154.66
8 |  | 01080300 |  | Povrchové úpravy terénu, úprava podložia |  | m2 | 657.66
|  |  | 0108030001 | Povrchové úpravy terénu, úprava podložia, tr.horniny 1-4 |  | m2 | 657.66
"zhutnenie podložia pod zákl.dosku
|  |  |  | 22,6*29,1 | 657.66
| 45.21.33 |  |  | Budovy súvisiace s dopravou
9 |  | 11010101 |  | Základy, pásy z betónu prostého |  | m3 | 12.6
|  |  | 1101010103 | Základy, pásy z betónu prostého, tr. C 12/15 (B 15) |  | m3 | 12.6
"podkladný betón - pod pásy
|  |  |  | "ZP01"31,1*1,0*0,1+1,0*0,6*0,1*9 | 3.65
|  |  |  | "ZP02"22,6*1,0*0,1+1,0*0,6*0,1*6 | 2.62
|  |  |  | "ZP03"22,6*1,0*0,1+1,0*0,6*0,1*7 | 2.68
|  |  |  | "ZP04"31,1*1,0*0,1+1,0*0,6*0,1*9 | 3.65
|  |  |  | Medzisúčet | 12.6
10 |  | 11010102 |  | Základy, pásy z betónu železového |  | m3 | 104.05
|  |  | 1101010207 | Základy, pásy z betónu železového, tr. C 30/37 (B 35) |  | m3 | 104.05
"pásy
|  |  |  | "ZP01"31,1*1,0*0,8+1,0*0,6*0,8*9 | 29.2
|  |  |  | "ZP04"22,6*1,0*0,8+1,0*0,6*0,8*6 | 20.96
|  |  |  | "ZP03"22,6*1,0*0,8+1,0*0,6*0,8*7 | 21.44
|  |  |  | "ZP02"31,1*1,0*0,8+1,0*0,6*0,8*9 | 29.2
"stĺp na páse
|  |  |  | "ZP01"0,32*0,63*0,49*9 | 0.889
|  |  |  | "ZP02"0,32*0,63*0,49*9 | 0.889
|  |  |  | "ZP03+ZP04"0,32*0,63*0,49*(4+3) | 0.691
|  |  |  | "ZP03+ZP04"0,32*0,83*0,49*(3+3) | 0.781
"vr. skosenia hrán
|  |  |  | Medzisúčet | 104.05
11 |  | 11010112 |  | Základy, pásy, debnenie z dielcov |  | m2 | 108.157
|  |  | 1101011201 | Základy, pásy, debnenie z dielcov drevených |  | m2 | 108.157
"pásy"
|  |  |  | "ZP01"(0,6-0,29)*(29,1+31,1+0,6*9*2) | 22.01
|  |  |  | "ZP04"(0,6-0,29)*(22,6+24,6+0,6*6*2) | 16.864
|  |  |  | "ZP03"(0,6-0,29)*(22,6+24,6+0,6*7*2) | 17.236
|  |  |  | "ZP02"(0,6-0,29)*(29,1+31,1+0,6*9*2) | 22.01
"stĺp
|  |  |  | "ZP01"(0,32+0,63)*2*0,49*9 | 8.379
|  |  |  | "ZP02"(0,32+0,63)*2*0,49*9 | 8.379
|  |  |  | "ZP03+ZP04"(0,32+0,63)*2*0,49*(4+3) | 6.517
|  |  |  | "ZP03+ZP04"(0,32+0,83)*2*0,49*(3+3) | 6.762
|  |  |  | Medzisúčet | 108.157
12 |  | 11010121 |  | Základy, pásy, výstuž z betonárskej ocele |  | t | 6.024
|  |  | 1101012106 | Základy, pásy, výstuž z betonárskej ocele 10505 |  | t | 6.024
|  |  |  | "výkr.č.215"6024,792/1000 | 6.024
13 |  | 11010201 |  | Základy, pätky z betónu prostého |  | m3 | 0.506
|  |  | 1101020203 | Základy, pätky z betónu železového, tr. C 12/15 (B 15) |  | m3 | 0.506
|  |  |  | "podkladný betón - pod pätky"2,25*2,25*0,1 | 0.506
14 |  | 11010202 |  | Základy, pätky z betónu železového |  | m3 | 4.05
|  |  | 1101020207 | Základy, pätky z betónu železového, tr. C 30/37 (B 35) |  | m3 | 4.05
|  |  |  | "pätky ZP05"2,25*2,25*(1,09-0,29) | 4.05
15 |  | 11010212 |  | Základy, pätky, debnenie z dielcov |  | m2 | 2.79
|  |  | 1101021201 | Základy, pätky, debnenie z dielcov drevených |  | m2 | 2.79
|  |  |  | "pätky ZP05"(0,6-0,29)*2,25*4 | 2.79
16 |  | 11010301 |  | Základy, dosky z betónu prostého |  | m3 | 32.883
|  |  | 1101030103 | Základy, dosky z betónu prostého, tr. C 12/15 (B 15) |  | m3 | 32.883
|  |  |  | "pod dosku"29,1*22,6*0,05 | 32.883
17 |  | 11010302 |  | Základy, dosky z betónu železového |  | m3 | 180.285
|  |  | 1101030207 | Základy, dosky z betónu železového, tr. C 30/37 (B 35) |  | m3 | 180.285
|  |  |  | "zákl.doska , vr. dilatácií 54,1 m a púzdra s tŕnom"30,3*23,8*0,25 | 180.285
18 |  | 11010311 |  | Základy, dosky, debnenie tradičné |  | m2 | 27.05
|  |  | 1101031101 | Základy, dosky, debnenie tradičné drevené |  | m2 | 27.05
|  |  |  | 0,25*(30,3*2+23,8*2) | 27.05
19 |  | 11010321 |  | Základy, dosky, výstuž z betonárskej ocele |  | t | 15.917
|  |  | 1101032106 | Základy, dosky, výstuž z betonárskej ocele 10505 |  | t | 2.417
|  |  |  | "výkr.č.216, vr. DS 160" 2417,95/1000 | 2.417
|  |  | 1101032107 | Základy, dosky, výstuž z betonárskej ocele zo zváraných sietí |  | t | 13.5
|  |  |  | "výkr.č.216, vr. DS 160" 13500,57/1000 | 13.5
20 |  | 11020102 |  | Múry nosné z betónu železového |  | m3 | 4.853
|  |  | 1102010207 | Múry nosné z betónu železového, tr. C 30/37 (B 35) |  | m3 | 4.853
|  |  |  | "obruba"0,2*0,24*(30,3+30,3+23,4+23,4)-0,2*0,24*(0,9+5,4) | 4.853
21 |  | 11020112 |  | Múry nosné,debnenie z dielcov |  | m2 | 48.528
|  |  | 1102011201 | Múry nosné,debnenie z dielcov drevených |  | m2 | 48.528
|  |  |  | "obruba"2*0,24*(30,3+30,3+23,4+23,4)-2*0,24*(0,9+5,4) | 48.528
22 |  | 13090910 |  | Vonkajšie povrchy stien, omietka šľachtená z tekutej omietkovej zmesi |  | m2 | 35.84
|  |  |  | "typ a štruktúra podľa PD" 35,84 | 35.84
"vr.všetkých fasádnych profilov"
23 |  | 13091209 |  | Vonkajšie povrchy stien, postrek, náter muriva zo suchej omietkovej zmesi |  | m2 | 35.84
|  |  |  | "penetračný náter - sokel"35,84 | 35.84
24 |  | 13091716 |  | Vonkajšie povrchy stien, potiahnutie pletivom keramickým a pod. |  | m2 | 35.84
|  |  |  | "sklotextilné sieťka - sokel z exteriéru v.250 mm"(30,3+0,63*9*2+23,8+0,63*4*2+0,83*3*2+30,3+0,63*9*2+23,8+0,63*3*2+0,83*3*2-5,4-0,9)*0,25 | 35.84
25 |  | 14010101 |  | Mazanina krycia s povrchovou úpravou, z betónu prostého |  | m3 | 6.96
|  |  | 1401010104 | Mazanina krycia s povrchovou úpravou, z betónu prostého tr. C 15/20 (B 20) |  | m3 | 6.96
|  |  |  | "okapový chodník p.č.14030256"10,45/0,15*0,1 | 6.96
26 |  | 14030256 |  | Násyp pod základ. Konštrukciez kameniva drveného |  | m3 | 10.445
|  |  |  | "okapový chodník"(0,6*31,5+1,44*0,6*9-0,3*0,63*9+0,6*23,8+1,44*0,6*4+1,44*0,8*3-0,3*0,63*4-0,3*0,83*3+0,6*31,5+1,44*0,6*9-0,3*0,63*9)*0,15 | 10.445
27 |  | 61010101 |  | Izolácie proti vode a zemnej vlhkosti, bežných konštrukcií náterivami a tmelmi |  | m2 | 90.211
|  |  | 6101010101 | Izolácie proti vode a zemnej vlhkosti, bežných konštrukcií náterivami a tmelmi na ploche vodorovnej |  | m2 | 90.211
|  |  |  | " asfaltový náter, vodorovne a zvislo - sokel"100,3*0,2+(30,3*2+23,8*2-0,9-5,4)*0,49+0,2*(30,3*2+23,4*2-0,9-5,4) | 90.211
vr. penetrácie
28 |  | 61010104 |  | Izolácie proti vode a zemnej vlhkosti, bežných konštrukcií termoplastmi |  | m2 | 817.05
|  |  | 6101010401 | Izolácie proti vode a zemnej vlhkosti, bežných konštrukcií termoplastmi na ploche vodorovnej |  | m2 | 793.25
"materiál podľa PD + 10% presah"
|  |  |  | "podlaha"30,3*23,8*1,1 | 793.25
|  |  | 6101010402 | Izolácie proti vode a zemnej vlhkosti, bežných konštrukcií termoplastmi na ploche zvislej |  | m2 | 23.8
"materiál podľa PD + 10% presah"
|  |  |  | "sokel"(30,3*2+23,8*2)*0,2*1,1 | 23.8
29 |  | 61010105 |  | Izolácie proti vode a zemnej vlhkosti, bežných konštrukcií ochrannými a podkladnými textíliami |  | m2 | 2357.53
|  |  | 6101010501 | Izolácie proti vode a zemnej vlhkosti, bežných konštrukcií ochrannými a podkladnými textíliami na ploche vodorovnej |  | m2 | 2309.93
|  |  |  | "fólia - podkladná a ochranná geotextília +10 % presah"793,25*2 | 1586.5
|  |  |  | "pod základovú dosku a nádrž + 10% presah"29,1*22,6*1,1 | 723.43
|  |  | 6101010502 | Izolácie proti vode a zemnej vlhkosti, bežných konštrukcií ochrannými a podkladnými textíliami na ploche zvislej |  | m2 | 47.6
|  |  |  | "fólia - podkladná a ochranná geotextília +10% presah" 23,8*2 | 47.6
vr. kotviacich profilov
30 |  | 61020202 |  | Hydroizolácia striech šikmých do 30 stup. pásmi |  | m2 | 841.754
|  |  | 6102020201 | Hydroizolácia striech šikmých do 30 stup. pásmi na sucho |  | m2 | 841.754
|  |  |  | "štrukturovaná rohož , skladba S1 + 15% presah"731,96*1,15 | 841.754
31 |  | 62010511 |  | Montáž tesárskych konštrukcií a drevostavieb stien a priečok z panelov - dielce |  | m2 | 688.33
|  |  |  | "CLT panely W1-W18"26,4*2+35,4*2+26,4*2+35,4+26,4*2+12,27*2+30,35+35,1+35,1+35,1*2+33,8+33,8+35,99+18,29+35,99+18,29+34,68+17,6 | 688.33
dodávka, montáž, doprava
32 |  | 62040600 |  | Montáž tesárskych konštrukcií a drevostavieb striech z panelov |  | m2 | 745.28
|  |  |  | "CLT strešné panely C1,C2"35,1*20+10,82*4 | 745.28
dodávka, montáž, doprava
33 |  | 62050315 |  | Úpravy povrchov, obklad stien, dosky tvrdé |  | m2 | 30.09
|  |  |  | "1/DV drevený obklad sokla, vr. roštu"100,3*0,3 | 30.09
34 |  | 62080101 |  | Priestorové konštrukcie, kompletne viazané, hranené a polohranené rezivo |  | m | 439.89
|  |  |  | "lepené rezivo BSH S1-S8,P1,P2,N1"20,95+46,2+61,6+38+40+42+44,4+20,6+25+5,74+95,4 | 439.89
dodávka, montáž, doprava
35 |  | 62100800 |  | Doplnkové konštrukcie, oceľových spojovacích prostriedkov, svorníkov a skrutiek |  | m3 | 322.705
|  |  | 6210080001 | Doplnkové konštrukcie, oceľových spojovacích prostriedkov, svorníkov a skrutiek - steny a priečky |  | m3 | 137.666
|  |  |  | 688,33*0,2 | 137.666
|  |  | 6210080004 | Doplnkové konštrukcie, oceľových spojovacích prostriedkov, svorníkov a skrutiek - strechy |  | m3 | 185.039
|  |  |  | 745,28*0,14 | 104.339
|  |  |  | 80.7 | 80.7
36 |  | 64010105 |  | Krytiny striech z plechov, z tabúľ, plech titánzinkový |  | m2 | 731.96
|  |  | 6401010501 | Krytiny striech z plechov, z tabúľ, plech titánzinkový sklonu do 30° |  | m2 | 731.96
|  |  |  | "skladba S1"731,96 | 731.96
vr. všetkých doplnkov podľa PD
37 |  | 64020505 |  | Oplechovanie muriva, plech titánzinkový |  | m | 386.78
|  |  |  | "5/K štítová lišta r.š.195 mm"4*15,42 | 61.68
|  |  |  | "4/K okapová lišta r.š.375 mm"2*23,8 | 47.6
|  |  |  | "6/K hrebeňová lišta r.š. 230 mm"23,8 | 23.8
|  |  |  | "9/K oplechovanie nadpražia r.š.100 mm"18*2,4+0,9 | 44.1
|  |  |  | "10/K oplechovanie hornej hrany sokla r.š.100 mm"143,5 | 143.5
|  |  |  | "11/K oplechovanie parapetu r.š.100 mm"18,0*2,4 | 43.2
|  |  |  | "7/K oplechovanie drev. lepeného stĺpa 600/240 r.š340 mm "25*0,7 | 17.5
|  |  |  | "8/K oplechovanie drev. lepeného stĺpa 800/260 r.š360 mm" 6*0,9 | 5.4
|  |  |  | Medzisúčet | 386.78
38 |  | 64050105 |  | Odvodňovacie žľaby, pododkvapové, plech titánzinkový |  | m | 47.6
|  |  |  | "1/K r.š.530 mm"2*23,8 | 47.6
vr. doplnkov
39 |  | 64060205 |  | Odvodňovacie rúry, kruhové, plech titánzinkový |  | m | 35.72
|  |  |  | "2/K"2*8,93 | 17.86
|  |  |  | "3/K"2*8,93 | 17.86
40 |  | 66040101 |  | Okná jednoduché, drevené |  | ks | 18
|  |  | 6604010102 | Okná jednoduché, drevené, dvojkrídlové |  | ks
|  |  |  | "1/O drevené okno s jednoduchým zasklením, vr. parapetu 2400x1100 mm"18 | 18
41 |  | 66050201 |  | Dvere, dverné krídla drevené |  | ks | 1
|  |  | 6605020101 | Dvere, dverné krídla drevené, jednokrídlové |  | ks | 1
|  |  |  | "2L/D drevené dvere , vr. zárubne a kovania" 900x2150 mm"1 | 1
42 |  | 67040216 |  | Výplne otvorov, dvere otváravé |  | m2 | 22.68
|  |  | 6704021602 | Výplne otvorov, dvere otváravé, dvojkrídlové |  | m2 | 22.68
|  |  |  | "3/D drevená , dvojkrídlová brána 5400x4200 mm"1*5,4*4,2 | 22.68
|  | 67040322 |  | Výplne otvorov, vráta zdvíhacie |  | ks | 1
|  |  | 6704032201 | Výplne otvorov, vráta zdvíhacie, do oceľovej zárubne |  | ks | 1
|  |  |  | "4/D rolovacie garážové vráta, priemyselné 5400x3800 mm"1 | 1
43 |  | 67120400 |  | Doplnky, konzoly |  | ks | 10
|  |  |  | "1/Z ochranná ocel. konštrukcia"2 | 2
|  |  |  | "2/Z ochranná ocel. konštrukcia"4 | 4
|  |  |  | "3/Z ochranná ocel. konštrukcia"4 | 4
|  |  |  | Medzisúčet | 10
vr. povrch. Úpravy
44 |  | 67120900 |  | Doplnky, atypické konštrukcie |  | kg | 210
|  |  |  | "kotevná platňa KP1 - 35 ks"210 | 210
"vr. povrch. úpravy a kotvenia"
45 |  | 84010701 |  | Náter tesárskych konštrukcií, farba olejová |  | m2 | 3026.2
|  |  | 8401070103 | Náter tesárskych konštrukcií, farba olejová, dvojnásobné |  | m2 | 3026.2
"2x farebný olej na drevo
|  |  |  | "sokel"100,3*0,3 | 30.09
|  |  |  | "CLT panely W1-W18"(26,4*2+35,4*2+26,4*2+35,4+26,4*2+12,27*2+30,35+35,1+35,1+35,1*2+33,8+33,8+35,99+18,29+35,99+18,29+34,68+17,6)*2 | 1376.66
|  |  |  | "CLT strešné panely C1,C2"(35,1*20+10,82*4) | 745.28
|  |  |  | "BSH S1-S8"20,95*(0,24*2+0,48*2)+46,2*(0,36*2+0,8*2)+(61,6+38+40+42+44,4+20,6)*(0,24*2+0,6*2) | 551.64
|  |  |  | "BSH P1,P2"25*(0,26*2+1,12*2)+5,74*(0,2*2+0,943*2) | 82.122
|  |  |  | "BSH N1"95,4*(0,26*2+1,0*2) | 240.408
|  |  |  | Medzisúčet | 3026.2
46 |  | 84010716 |  | Náter tesárskych konštrukcií, farba fungicídna |  | m2 | 3801.57
|  |  | 8401071606 | Náter tesárskych konštrukcií, farba fungicídna, napustením |  | m2 | 3801.57
|  |  |  | "sokel"100,3*0,3*2 | 60.18
|  |  |  | "CLT panely W1-W18"(26,4*2+35,4*2+26,4*2+35,4+26,4*2+12,27*2+30,35+35,1+35,1+35,1*2+33,8+33,8+35,99+18,29+35,99+18,29+34,68+17,6)*2 | 1376.66
|  |  |  | "CLT strešné panely C1,C2"(35,1*20+10,82*4)*2 | 1490.56
|  |  |  | "BSH S1-S8"20,95*(0,24*2+0,48*2)+46,2*(0,36*2+0,8*2)+(61,6+38+40+42+44,4+20,6)*(0,24*2+0,6*2) | 551.64
|  |  |  | "BSH P1,P2"25*(0,26*2+1,12*2)+5,74*(0,2*2+0,943*2) | 82.122
|  |  |  | "BSH N1"95,4*(0,26*2+1,0*2) | 240.408
|  |  |  | Medzisúčet | 3801.57
| 45.23.31 |  |  | Stavebné práce na výstavbe diaľnic a ciest chodníkov a nekrytých parkovísk
47 |  | 22030329 |  | Podkladné a krycie vrstvy z asfaltových zmesí, bitúmenové postreky, nátery, posypy infiltračný postrek |  | m2 | 701.58
|  |  | 2203032901 | Podkladné a krycie vrstvy z asfaltových zmesí, bitúmenové postreky, nátery, posypy infiltračný postrek z asfaltu |  | m2 | 701.58
|  |  |  | "P1 "701,58 | 701.58
48 |  | 22030744 |  | Podkladné a krycie vrstvy z asfaltových zmesí, liaty asfalt, cestný |  | m3 | 28.06
|  |  | 2203074401 | Podkladné a krycie vrstvy z asfaltových zmesí, liaty asfalt, cestný jemnozrnný |  | m3 | 28.06
|  |  |  | "P1 - tvrdoliaty asfalt , p.č.2203032901"701,58*0,04 | 28.06
| 45.26.21 |  |  | Lešenárske práce
48 |  | 03010101 |  | Lešenie radové, ľahké pracovné(do 1,5 kPa), s podlahami |  | m2 | 990
|  |  | 0301010101 | Lešenie radové, ľahké pracovné(do 1,5 kPa), s podlahami šírky od 0,8 do 1,0 m |  | m2 | 990
|  |  |  | "fasádne lešenie - montáž, demontáž, nájom "(31+31+24+24)*9 | 990
49 |  | 03030103 |  | Lešenie pomocné, ľahké pracovné na rovnom povrchu |  | m2 | 701.58
|  |  | 0303010303 | Lešenie pomocné, ľahké pracovné na rovnom povrchu, s výškou nad 1,90 do 3,50 m |  | m2 | 701.58
|  |  |  | 701.58 | 701.58
| 45.33.22 |  |  | Práca na vodovodnom domovom potrubí
50 |  | 88020223 |  | Vodovod, príslušenstvo, požiarna výbava |  | m
|  |  | 8802022306 | Vodovod, príslušenstvo, požiarna výbava, ostatné |  | ks | 4
|  |  |  | "hasiaci prístroj , práškový, 6 kg"4 | 4
vr. piktogramu
| 45.50.00 |  |  | Prenájom stavebných strojov a zariadení a strojov a zariadení stavebného inžinierstva s obsluhou
51 |  | 10020101 |  | Žeriavy, výťahy a plošiny, žeriavy, mobilné |  | ks | 1
|  |  | 1002010101 | Žeriavy, výťahy a plošiny, žeriavy, mobilné, kolesový podvozok |  | ks | 1
|  |  |  | "prenájom žeriavu na 12 dní (odhad) - montáž panelov"1 | 1
Note on H13: Ažaltovičová Alena Ing.: na dve desatinné miesta
Note on H14: Ažaltovičová Alena Ing.: na dve desatinné miesta

## SO 320-13_ 3.ZTI
ČASŤ STAVBY : |  |  |  | SO 320-13 Sklad soli
KS: |  |  |  | 3.Zdravotno-technické inštalácie
POLOŽKA | [5 empty] | M.J. | MNOŽ.
Č. | KÓD KP | KÓD KP | KÓD PP | VÝKAZ VÝMER
| 45.00.00 |  |  | VŠEOBECNÉ POLOŽKY V PROCESE OBSTARÁVANIA STAVIEB
1 |  | 00010403 |  | Zmluvné požiadavky poplatky za skládky zeminy |  | m3 | 6.48
|  |  |  | "odvoz prebytočnej zeminy | 6.48
| 45.11.24 |  |  | VÝKOPOVÉ PRÁCE
2 |  | 01030202 |  | Hĺbené vykopávky rýh š nad 600 mm |  | m3 | 10.8
|  |  | 0103020202 | Hĺbené vykopávky rýh š nad 600 mm do 2000 mm, tr.horniny 3 | 10.8 | m3
Hĺbenie rýh
3 |  | 01040100 |  | Konštrukcie z hornín - skládky |  | m3 | 12.312
|  |  | 0104010007 | Konštrukcie z hornín - skládky tr.horniny 1-4 | 12.312 | m3
4 |  | 01040402 |  | Konštrukcie z hornín - zásypy so zhutnením |  | m3 | 4.32
|  |  | 0104040202 | Konštrukcie z hornín - zásypy so zhutnením, tr.horniny 3 | 4.32 | m3
5 |  | 01040502 |  | Konštrukcie z hornín - obsypy so zhutnením |  | m3 | 2.88
|  |  | 0104050202 | Konštrukcie z hornín - obsypy so zhutnením, tr.horniny 3 | 2.88 | m3
Obsyp štrkopieskom vrátane vyhľadávacieho vodiča a signalizačnej fólie
6 |  | 01060204 |  | Premiestnenie vodorovné nad 5 000 m |  | m3 | 6.48
|  |  | 0106020401 | Premiestnenie výkopku resp. rúbaniny, vodorovné nad 5 000 m, tr. horniny 1-4 |  | m3
|  |  |  | "odvoz výkopku na skládku do 10 km | 6.48
7 |  | 01060700 |  | Premiestnenie - nakladanie, prekladanie, vykladanie |  | m3 | 6.48
|  |  | 0106070007 | Premiestnenie výkopku resp. rúbaniny - nakladanie, prekladanie, vykladanie, tr. horniny 1-4 | 6.48 | m3
8 |  | 01070101 |  | Paženie, resp.zaistenie výrubu v podzemí vykopávok príložné |  | m2 | 45
|  |  | 0107010100 | Paženie, resp.zaistenie výrubu v podzemí vykopávok príložné, z dielcov bez ohľadu na materiál | 45 | m2
9 |  | 02010201 |  | Zlepšovanie základovej pôdy, lôžko pre trativody a vankúše pod základy, z kameniva, štrkopiesku |  | m3 | 1.08
|  |  | 0201020101 | Zlepšovanie základovej pôdy, lôžko pre trativody a vankúše pod základy, z kameniva, štrkopiesku triedeného | 1.08 | m3
| 45.33.23 |  |  | KLADENIE KANALIZAČNÝCH POTRUBÍ
10 |  | 88010102 |  | Kanalizácia, potrubie z rúr plastových |  | m
|  |  | 8801010202 | Kanalizácia, potrubie z rúr plastových, polyetylénových (PP)
|  |  |  | Potrubie kanalizačné PVC-U DN 125, vrátane čistenia monitorovania a skúšok | 11 | m | 11
|  |  |  | Odpadové potrubie DN 100 | 1 | m | 1
|  |  |  | Redukcia PVC-U DN 125/110 | 1 | ks | 1
|  |  |  | Prepoj doterajšieho potrubia D 140 | 1 | ks | 1
|  |  |  | Potrubie PE 100 PN 16 63x5,8, vrátane čistenia monitorovania a skúšok | 3 | m | 3
|  |  |  | Koleno PE 100 90°D63 | 2 | ks | 2
11 |  | 88010201 |  | Kanalizácia, príslušenstvo, vpuste podlahové |  | ks
|  |  | 8801020104 | Kanalizácia, príslušenstvo, vpuste podlahové, bez zápachovej uzávierky |  | ks | 1
Podlahová vpust, vertikálny odtok 50/75/110, mriežka PP/nerez 138x138mm
12 |  | 89040632 |  | Armatúry - klapky uzatváracie |  | ks | 1
|  |  | 8904063202 | Armatúry - klapky uzatváracie, závitové |  | ks
Guľový uzáver pre voduplnoprietokový, páčka
13 |  | 89030102 |  | Rozvodné potrubia z rúrok oceľových hladkých |  | m
|  |  | 8903010202 | Rozvodné potrubia z rúrok oceľových hladkých nízkotlakové |  | m | 1
|  |  |  | Prepoj doterajšieho potrubia DN 65 |  | ks | 1
|  |  |  | Hadica flexi nerezová 2" FF dl. 1000mm priemyselná pripojovacia pre vykurovanie |  | ks | 1
|  |  |  | Kábel vykurovací 1DEVIsnow 20T, 250W, 12 m |  | ks | 1

## SO 320-13_7.EL+BL
ČASŤ STAVBY : |  |  |  | 320-13 Sklad soli
KS: |  |  |  | 7.Elektroinštalácia a bleskozvody
POLOŽKA |  |  |  | VÝKAZ VÝMER |  | M.J. | MNOŽ.
Č. | KÓD KP | KÓD SP | KÓD SPP
| 45.11.20 |  |  | VÝKOPOVÉ ZEMNÉ PRÁCE A PRESUN ZEMÍN
1 |  | 01030201 |  | Hĺbené vykopávky rýh š. do 600 mm |  | m3 | 38
|  |  | 0103020107 | Hĺbené vykopávky rýh š. do 600 mm, tr. horniny 1-4 |  | m3 | 38
|  |  |  | ryha pre elektroinštaláciu (10*0,5*0,35) | 1.75
|  |  |  | ryha pre uzemnenie (115*0,9*0,35) | 36.23
37.98
2 |  | 01040402 |  | Konštrukcie z hornín - zásypy so zhutnením |  | m3 | 38
|  |  | 0104040207 | Konštrukcie z hornín - zásypy so zhutnením, tr. horniny 1-4 |  | m3 | 38
|  |  |  | ryha pre elektroinštaláciu (10*0,5*0,35) | 1.75
|  |  |  | ryha pre uzemnenie (115*0,9*0,35) | 36.23
37.98
| 45.31.12 |  |  | ELEKTROINŠTALAČNÉ PRÁCE V NEOBYTNÝCH BUDOVÁCH
3 |  | 91010301 |  | Úložný materiál - rúrky elektroinšt., ulož. pevne, ohybné |  | m | 37
|  |  | 9101030101 | Úložný materiál - rúrky elektroinšt., ulož. pevne, ohybné plastové |  | m | 37
|  |  |  | D20 samozhášacia od -25 do +60°C vr. upevnenia | 20
|  |  |  | D50 samozhášacia od -25 do +60°C vr. upevnenia | 17
37
4 |  | 91010302 |  | Úložný materiál - rúrky elektroinšt., ulož. pevne, tuhé |  | m | 130
|  |  | 9101030201 | Úložný materiál - rúrky elektroinšt., ulož. pevne, tuhé plastové |  | m | 130
|  |  |  | D16 samozhášacia od -25 do +60°C vr. upevnenia | 122
|  |  |  | D20 samozhášacia od -25 do +60°C vr. upevnenia | 8
130
5 |  | 91011202 |  | Úložný materiál - škatule elektroinšt., na povrchu, odbočné |  | ks | 7
|  |  | 9101120201 | Úložný materiál - škatule elektroinšt., na povrchu, odbočné plastové |  | ks | 7
|  |  |  | škatuľa s upchávkami a svorkovnicou do 5x4 mm2, IP65 | 7
6 |  | 91021302 |  | Oceľové konštrukcie - káblové žľaby plastové |  | m | 85
|  |  | 9102130204 | Oceľové konštrukcie - káblové žľaby plastové bez náteru |  | m | 85
|  |  |  | žľab PVC 100/40 | 85
7 |  | 91080101 |  | Káble Cu - NN silové |  | m | 415
|  |  | 9108010102 | Káble Cu - NN silové ulož. pevne |  | m | 410
|  |  |  | CYKY - O 3 x 1,5 | 20
|  |  |  | CYKY - J 3 x 1,5 | 240
|  |  |  | CYKY - J 3 x 2,5 | 35
|  |  |  | CYKY - J 5 x 1,5 | 20
|  |  |  | CYKY - J 5 x 2,5 | 50
|  |  |  | CYKY - J 5 x 6 | 45
410
|  |  | 9108010108 | Káble Cu - NN silové ulož. v chráničkách |  | m | 5
|  |  |  | CMFM 3G x 1,0 | 5
8 |  | 91080108 |  | Káble Cu - NN odporové |  | m | 5
|  |  | 9108010811 | Káble Cu - NN odporové ulož. pevne na potrubí |  | m | 5
|  |  |  | samoregulačný vykurovací kábel na ohrev potrubia vrátane pripojovecej krabice, elektronického termostatu a upevnenia na potrubie | 5
9 |  | 91100111 |  | Káblové súbory, ukončenie vodičov - NN ukonč. celoplastových káblov |  | ks | 24
|  |  | 9110011105 | Káblové súbory, ukončenie vodičov - NN ukonč. celoplastových káblov teplom zmršt. hadicami |  | ks | 2
|  |  |  | do 5x6 mm2 s rozdeľovacou hlavou | 2
|  |  | 9110011106 | Káblové súbory, ukončenie vodičov - NN ukonč. celoplastových káblov záklopkami |  | ks | 22
|  |  |  | do 5x4 mm2 | 20
|  |  |  | do 5x6 mm2 | 2
22
10 |  | 91110101 |  | Spínacie, spúšťacie a regulačné ústrojenstvá - spínače NN, domové, nástenné jednopólové |  | ks | 7
|  |  | 9111010103 | Spínacie, spúšťacie a regulačné ústrojenstvá - spínače NN, domové, nástenné jednopólové pre prostr. mokré |  | ks | 7
|  |  |  | vypínač č.1, 250V/10A, IP55 z plastu | 5
|  |  |  | striedavý prepínač č.6 250V/10A, IP55 z plastu | 2
7
11 |  | 91110701 |  | Spínacie, spúšťacie a regulačné ústrojenstvá - zásuvky NN, domové, nástenné dvojpólové |  | ks | 3
|  |  | 9111070103 | Spínacie, spúšťacie a regulačné ústrojenstvá - zásuvky NN, domové, nástenné dvojpólové pre prostr. mokré |  | ks | 3
|  |  |  | zásuvka 2P+Z, 250V/16A, IP55 z plastu | 3
12 |  | 91111104 |  | Spínacie, spúšťacie a regulačné ústrojenstvá - zásuvky NN, priemyselné, nástenné päťpólové |  | ks | 4
|  |  | 9111110403 | Spínacie, spúšťacie a regulačné ústrojenstvá - zásuvky NN, priemyselné, nástenné päťpólové pre prostr. mokré |  | ks | 4
|  |  |  | zásuvka 3P+N+PE, 400V/16A, IP67 | 4
13 |  | 91190102 |  | Rozvádzače - NN rozvodnice |  | ks | 2
|  |  | 9119010201 | Rozvádzače - NN rozvodnice silové, prúd striedavý |  | ks | 2
|  |  |  | plastová rozvodnica nástenná 13RS1 a 13RS2 (425x600x125 mm, 54TE modulov, IP65) podľa schémy zapojenia | 2
14 |  | 91200203 |  | Svietidlá a osvetľovacie zariadenia - svietidlá priemyselné |  | ks | 39
|  |  | 9120020301 | Svietidlá a osvetľovacie zariadenia - svietidlá priemyselné žiarivkové |  | ks | 34
|  |  |  | žiarivkové s krytom 2 x 58W, IP65 | 34
|  |  | 9120020304 | Svietidlá a osvetľovacie zariadenia - svietidlá priemyselné LED diódy |  | ks | 5
|  |  |  | LED reflektor 5000lm, 50W, IP65 | 5
15 |  | 91220201 |  | Uzemňovacie a bleskozvodné vedenia - zachytávače pasívne FeZn |  | ks | 4
|  |  | 9122020101 | Uzemňovacie a bleskozvodné vedenia - zachytávače pasívne FeZn tyčové |  | ks | 4
|  |  |  | JP30 (L=3000mm) vrátane osadenia | 4
16 |  | 91220204 |  | Uzemňovacie a bleskozvodné vedenia - zachytávače pasívne Al |  | m | 180
|  |  | 9122020402 | Uzemňovacie a bleskozvodné vedenia - zachytávače pasívne Al drôtové |  | m | 180
|  |  |  | ALU RD8 mm | 180
17 |  | 91220301 |  | Uzemňovacie a bleskozvodné vedenia - vodiče nadzemné, na povrchu FeZn |  | m | 110
|  |  | 9122030101 | Uzemňovacie a bleskozvodné vedenia - vodiče nadzemné, na povrchu FeZn drôtové |  | m | 110
|  |  |  | FeZn D8 mm | 50
|  |  |  | FeZn D10 mm-PVC | 60
110
18 |  | 91220501 |  | Uzemňovacie a bleskozvodné vedenia - podpery vodičov nadzemných |  | ks | 252
|  |  | 9122050101 | Uzemňovacie a bleskozvodné vedenia - podpery vodičov nadzemných FeZn |  | ks | 46
|  |  |  | ochranný uholník vr. držiakov | 6
|  |  |  | držiak zachytávacej tyče do dreva | 12
|  |  |  | podpera do dreva | 28
46
|  |  | 9122050104 | Uzemňovacie a bleskozvodné vedenia - podpery vodičov nadzemných Al |  | ks | 206
|  |  |  | podpera na hrebeň strechy | 30
|  |  |  | podpera lemová na plechové strechy | 110
|  |  |  | podpera na zvody | 66
206
19 |  | 91220701 |  | Uzemňovacie a bleskozvodné vedenia - svorky pre vedenia nadzemné |  | ks | 90
|  |  | 9122070101 | Uzemňovacie a bleskozvodné vedenia - svorky pre vedenia nadzemné FeZn |  | ks | 90
|  |  |  | ekvipotenciálová svorka | 2
|  |  |  | spojovacia svorka | 15
|  |  |  | okapová svorka | 12
|  |  |  | pripojovacia svorka | 20
|  |  |  | krížová svorka | 15
|  |  |  | svorka k zachytávacej tyči | 8
|  |  |  | svorka na potrubie | 6
|  |  |  | skúšobná svorka | 16
94
20 |  | 91220702 |  | Uzemňovacie a bleskozvodné vedenia - svorky pre vedenia v zemi |  | ks | 77
|  |  | 9122070201 | Uzemňovacie a bleskozvodné vedenia - svorky pre vedenia v zemi FeZn |  | ks | 77
|  |  |  | svorka na armovanie FL/RD37 | 30
|  |  |  | svorka drôt-pásik | 35
|  |  |  | svorka pásik-pásik | 12
77
21 |  | 91220801 |  | Uzemňovacie a bleskozvodné vedenia - štítky číslovacie |  | ks | 16
|  |  | 9122080101 | Uzemňovacie a bleskozvodné vedenia - štítky číslovacie plastové |  | ks | 16
22 |  | 91221001 |  | Uzemňovacie a bleskozvodné vedenia - vedenia v zemi FeZn |  | m | 240
|  |  | 9122100103 | Uzemňovacie a bleskozvodné vedenia - vedenia v zemi FeZn pásové |  | m | 240
|  |  |  | FeZn 30x4 mm | 240
23 |  | 91221102 |  | Uzemňovacie a bleskozvodné vedenia - ochranné pospájanie vodiče Cu izolované |  | m | 25
|  |  | 9122110204 | Uzemňovacie a bleskozvodné vedenia - ochranné pospájanie vodiče Cu izolované ulož. voľne |  | m | 25
|  |  |  | CY 6 | 15
|  |  |  | CY 16 | 10
25
24 |  | 91221401 |  | Uzemňovacie a bleskozvodné vedenia - meranie rezistencie uzemnenie |  | ks | 16
|  |  | 9122140101 | Uzemňovacie a bleskozvodné vedenia - meranie rezistencie uzemnenia jedného zvodu |  | ks | 16
25 |  | 91221402 |  | Uzemňovacie a bleskozvodné vedenia - meranie rezistivity pôdy |  | ks | 4
|  |  | 9122140201 | Uzemňovacie a bleskozvodné vedenia - meranie rezistivity pôdy v jednom mieste |  | ks | 4