## SO 320-15 ARCH+ST
ČASŤ STAVBY : |  |  |  | SO 320-15 Sklad značiek
KS: |  |  |  | 1241
POLOŽKA |  |  |  | VÝKAZ VÝMER |  | M.J. | Množ.
Č. | KÓD CPV | KÓD SP | KÓD SPP
| 45.00.00 |  |  | Všeobecné položky v procese obstarávania stavieb
1 |  | 00010403 |  | Zmluvné požiadavky poplatky za skládky zeminy |  | m3 | 67.719
|  |  |  | "z pol.č.4" 67,719 | 67.719
| 45.11.20 |  |  | Výkopové zemné práce a presun zemín
2 |  | 01030102 |  | Hĺbené vykopávky jám nezapažených |  | m3 | 55.588
|  |  | 0103010207 | Hĺbené vykopávky jám nezapažených, tr. horniny 1-4 |  | m3 | 55.588
|  |  |  | "pätky"1,25*1,25*(1,35-0,6)*4+1,5*1,0*(1,35-0,6)*8+2,5*1,5*(1,35-0,6)*12+2,0*2,75*(1,35-0,6)*2 | 55.588
3 |  | 01030201 |  | Hĺbené vykopávky rýh š. do 600 mm |  | m3 | 12.03
|  |  | 0103020107 | Hĺbené vykopávky rýh š. do 600 mm, tr. horniny 1-4 |  | m3 | 12.03
|  |  |  | "pásy"0,35*(1,1-0,6)*(3,125+3,0*4+4,4*2+4,575+3,375+4,0+3,375+3,375+4,0+3,375+2,75+4,0+2,75+2,625+4,0+2,625) | 12.03
4 |  | 01040100 |  | Konštrukcie z hornín - skládky |  | m3 | 67.72
|  |  | 0104010007 | Konštrukcie z hornín - skládky tr.horniny 1-4 |  | m3 | 67.72
|  |  |  | "uloženie na skládku"55,59+12,03 | 67.72
5 |  | 01040202 |  | Konštrukcie z hornín - násypy so zhutnením |  | m3 | 144.308
|  |  | 0104020204 | Konštrukcie z hornín - násypy so zhutnením zo zemín nepriepustných |  | m3 | 144.308
"násypy z nakupovaného materiálu štrkodrva - pod zákl. dosku"
|  |  |  | 14,2*40,65*0,25 | 144.308
6 |  | 01060203 |  | Premiestnenie vodorovné do 3 000 m |  | m3 | 67.72
|  |  | 0106020301 | Premiestnenie výkopku resp. rúbaniny vodorovné do 3 000 m, tr. horniny 1-4 |  | m3 | 67.72
|  |  |  | "odvoz výkopku na skládku"pol.č.4 | 67.72
7 |  | 01060204 |  | Premiestnenie vodorovné nad 3 000 m |  | m3 | 135.44
|  |  | 0106020401 | Premiestnenie výkopku resp. rúbaniny, vodorovné nad 3 000 m, tr. horniny 1-4 |  | m3 | 135.44
|  |  |  | "odvoz výkopku na skládku do 5 km"pol.č.4*2 | 135.44
| 45.21.33 |  |  | Budovy súvisiace s dopravou
8 |  | 11010101 |  | Základy, pásy z betónu prostého |  | m3 | 1.203
|  |  | 1101010103 | Základy, pásy z betónu prostého, tr. C 12/15 (B 15) |  | m3 | 1.203
|  |  |  | "podkladný betón - pásy"0,35*0,05*(3,125+3,0*4+4,4*2+4,575+3,375+4,0+3,375+3,375+4,0+3,375+2,75+4,0+2,75+2,625+4,0+2,625) | 1.203
9 |  | 11010102 |  | Základy, pásy z betónu železového |  | m3 | 21.754
|  |  | 1101010207 | Základy, pásy z betónu železového, tr. C 30/37 (B 35) |  | m3 | 21.754
|  |  |  | "pásy"0,35*(1,05-0,25)*(3,125+3,0*4+4,4*2+4,575+3,375+4,0+3,375+3,375+4,0+3,375+2,75+4,0+2,75+2,625+4,0+2,625) | 19.25
|  |  |  | 0,35*0,25*(0,825+0,325)*4 | 0.403
|  |  |  | 0,35*0,25*1,0*8 | 0.7
|  |  |  | 0,35*0,25*1,5*6+0,35*0,25*1,2*2 | 0.998
|  |  |  | 0,35*0,25*2,0+0,35*0,25*1,3*2 | 0.403
|  |  |  | Medzisúčet | 21.754
10 |  | 11010112 |  | Základy, pásy, debnenie z dielcov |  | m2 | 62.425
|  |  | 1101011202 | Základy, pásy, debnenie z dielcov oceľových |  | m2 | 62.425
|  |  |  | "pásy"2*(0,6-0,25)*(3,125+3,0*4+4,4*2+4,575+3,375+4,0+3,375+3,375+4,0+3,375+2,75+4,0+2,75+2,625+4,0+2,625) | 48.125
|  |  |  | 2*0,25*(0,825+0,325)*4 | 2.3
|  |  |  | 2*0,25*1,0*8 | 4
|  |  |  | 2*0,25*1,5*6+2*0,25*1,2*2 | 5.7
|  |  |  | 2*0,25*2,0+2*0,25*1,3*2 | 2.3
|  |  |  | Medzisúčet | 62.425
11 |  | 11010121 |  | Základy, pásy, výstuž z betonárskej ocele |  | t | 2.649
|  |  | 1101012106 | Základy, pásy, výstuž z betonárskej ocele 10505 |  | t | 2.649
|  |  |  | "výkr.č.208" 2649,68/1000 | 2.649
12 |  | 11010201 |  | Základy, pätky z betónu prostého |  | m3 | 3.713
|  |  | 1101020103 | Základy, pätky z betónu prostého, tr. C 12/15 (B 15) |  | m3 | 3.713
|  |  |  | "podkladný betón - pätky"1,25*1,25*0,05*4+1,5*1,0*0,05*8+2,5*1,5*0,05*12+2,0*2,75*0,05*2 | 3.713
13 |  | 11010202 |  | Základy, pätky z betónu železového |  | m3 | 59.4
|  |  | 1101020207 | Základy, pätky z betónu železového, tr. C 30/37 (B 35) |  | m3 | 59.4
|  |  |  | "pätky"1,25*1,25*(1,3-0,5)*4+1,5*1,0*(1,3-0,5)*8+2,5*1,5*(1,3-0,5)*12+2,0*2,75*(1,3-0,5)*2 | 59.4
14 |  | 11010212 |  | Základy, pätky, debnenie z dielcov |  | m2 | 17.5
|  |  | 1101021201 | Základy, pätky, debnenie z dielcov drevených |  | m2 | 17.5
|  |  |  | "pätky"4*1,25*(0,6-0,5)*4+2*(1,5+1,0)*(0,6-0,5)*8+2*(2,5+1,5)*(0,6-0,5)*12+2*(2,0+2,75)*(0,6-0,5)*2 | 17.5
15 |  | 11010301 |  | Základy, dosky z betónu prostého |  | m3 | 28.86
|  |  | 1101030103 | Základy, dosky z betónu prostého, tr. C 12/15 (B 15) |  | m3 | 28.86
|  |  |  | "podkladný betón"14,2*40,65*0,05 | 28.86
16 |  | 11030102 |  | Stĺpy, piliere, vzpery a rámové stojky (pozemné stavby) hranaté z betónu železového |  | m3 | 25.805
|  |  | 1103010107 | Stľpy, piliere, vzpery a rámové stojky (pozemné stavby) hranaté z betónu prostého, tr. C 30/37 (B 35) |  | m3 | 25.805
|  |  |  | "S01 5ks"0,4*0,6*4,7*5 | 5.64
|  |  |  | "S02 5ks"0,4*0,6*4,7*5 | 5.64
|  |  |  | "S07 2ks"0,5*0,6*(4,7+0,5)*2 | 3.12
|  |  |  | "S08 2ks"0,6*0,6*(4,7+0,5)*2 | 3.744
|  |  |  | "S09 4ks"0,4*0,4*(4,7+1,77)*4 | 4.141
|  |  |  | "S10 4ks"0,4*0,4*(4,7+0,8)*4 | 3.52
|  |  |  | Medzisúčet | 25.805
17 |  | 11030112 |  | Stĺpy, piliere, vzpery a rámové stojky (pozemné stavby) hranaté, debnenie z dielcov |  | m2 | 218.448
|  |  | 1103011202 | Stĺpy, piliere, vzpery a rámové stojky (pozemné stavby) hranaté, debnenie z dielcov oceľových |  | m2 | 218.448
|  |  |  | "S01 5ks"2*(0,4+0,6)*4,7*5 | 47
|  |  |  | "S02 5ks"2*(0,4+0,6)*4,7*5 | 47
|  |  |  | "S07 2ks"2*(0,5+0,6)*(4,7+0,5)*2 | 22.88
|  |  |  | "S08 2ks"4*0,6*(4,7+0,5)*2 | 24.96
|  |  |  | "S09 4ks"4*0,4*(4,7+1,77)*4 | 41.408
|  |  |  | "S10 4ks"4*0,4*(4,7+0,8)*4 | 35.2
|  |  |  | Medzisúčet | 218.448
18 |  | 11030121 |  | Stĺpy, piliere, vzpery a rámové stojky (pozemné stavby) hranaté, výstuž z betonárskej ocele |  | t | 4.808
|  |  | 1103012106 | Stĺpy, piliere, vzpery a rámové stojky (pozemné stavby) hranaté, výstuž z betonárskej ocele 10505 |  | t | 4.808
|  |  |  | "výkr.č.210"4808,44/1000 | 4.808
19 |  | 11030302 |  | Stĺpy, piliere, vzpery a rámové stojky (pozemné stavby) členené, z betónu železového |  | m3 | 10.738
|  |  | 1103030207 | Stľpy, piliere, vzpery a rámové stojky (pozemné stavby) členené z betónu železového, tr. C 30/37 (B 35) |  | m3 | 10.738
|  |  |  | "S03 1ks"((0,4*0,6)+(0,25*0,25))*(4,7+0,5) | 1.573
|  |  |  | "S04 3ks"((0,4*0,35)+(0,25*0,9))*(4,7+0,5)*3 | 5.694
|  |  |  | "S05 1ks"((0,4*0,35)+(0,25*0,9))*(4,7+0,5) | 1.898
|  |  |  | "S06 1ks"((0,4*0,6)+(0,25*0,25))*(4,7+0,5) | 1.573
|  |  |  | Medzisúčet | 10.738
20 |  | 11030312 |  | Stĺpy, piliere, vzpery a rámové stojky (pozemné stavby) členené, debnenie z dielcov |  | m2 | 88.4
|  |  | 1103031202 | Stĺpy, piliere, vzpery a rámové stojky (pozemné stavby) členené, debnenie z dielcov oceľové |  | m2 | 88.4
|  |  |  | "S03 1ks"2*(0,6+0,65)*(4,7+0,5) | 13
|  |  |  | "S04 3ks"2*(0,6+0,9)*(4,7+0,5)*3 | 46.8
|  |  |  | "S05 1ks"2*(0,6+0,9)*(4,7+0,5) | 15.6
|  |  |  | "S06 1ks"2*(0,6+0,65)*(4,7+0,5) | 13
|  |  |  | Medzisúčet | 88.4
21 |  | 11070202 |  | Stropné a strešné konštrukcie budov (pozemných stavieb), vence z betónu železového |  | m3 | 32.148
|  |  | 1107020207 | Stropné a strešné konštrukcie budov (pozemných stavieb), vence z betónu železového, tr. C 30/37 (B 35) |  | m3 | 32.148
|  |  |  | "V101,V103"0,6*0,3*22,9+0,6*0,3*22,9 | 8.244
|  |  |  | "V102,V104"0,6*0,3*18,4+0,6*0,3*18,4 | 6.624
|  |  |  | "V105 4ks"0,4*0,3*14,6*4 | 7.008
|  |  |  | "V106 4ks"0,4*0,3*9,6*4 | 4.608
|  |  |  | "V107 4ks"0,4*0,3*9,9*4 | 4.752
|  |  |  | "V108 4ks"0,4*0,3*1,9*4 | 0.912
|  |  |  | Medzisúčet | 32.148
22 |  | 11070211 |  | Stropné a strešné konštrukcie budov (pozemných stavieb) vence debnenie tradičné |  | m2 | 135.96
|  |  | 1107021101 | Stropné a strešné konštrukcie budov (pozemných stavieb) vence debnenie tradičné drevené |  | m2 | 135.96
|  |  |  | "V101,V103"2*0,3*22,9+2*0,3*22,9 | 27.48
|  |  |  | "V102,V104"2*0,3*18,4+2*0,3*18,4 | 22.08
|  |  |  | "V105 4ks"2*0,3*14,6*4 | 35.04
|  |  |  | "V106 4ks"2*0,3*9,6*4 | 23.04
|  |  |  | "V107 4ks"2*0,3*9,9*4 | 23.76
|  |  |  | "V108 4ks"2*0,3*1,9*4 | 4.56
|  |  |  | Medzisúčet | 135.96
23 |  | 11070302 |  | Stropné a strešné konštrukcie budov (pozemných stavieb), nosníky z betónu železového |  | m3 | 11.771
|  |  | 1107030207 | Stropné a strešné konštrukcie budov (pozemných stavieb) nosníky z betónu železového, tr. C 30/37 (B 35) |  | m3 | 11.771
|  |  |  | "P101"0,6*0,475*22,9 | 6.527
|  |  |  | "P102 "0,6*0,475*18,4 | 5.244
|  |  |  | Medzisúčet | 11.771
24 |  | 11070311 |  | Stropné a strešné konštrukcie budov (pozemných stavieb), nosníky, debnenie tradičné |  | m2 | 61.255
|  |  | 1107031101 | Stropné a strešné konštrukcie budov (pozemných stavieb), nosníky, debnenie tradičné drevené |  | m2 | 61.255
|  |  |  | "P101"2*0,475*22,9+0,6*4,1*5 | 34.055
|  |  |  | "P102"2*0,475*18,4+0,6*5,4*3 | 27.2
|  |  |  | Medzisúčet | 61.255
vr. podpornej konštrukcie
25 |  | 11070321 |  | Stropné a strešné konštrukcie budov (pozemných stavieb), nosníky, výstuž z betonárskej ocele |  | t | 2.876
|  |  | 1107032106 | Stropné a strešné konštrukcie budov (pozemných stavieb), nosníky, výstuž z betonárskej ocele 10505 |  | t
|  |  |  | "výkr.č.211"2876,55/1000 | 2.876
26 |  | 12020101 |  | Múry nosné, z tehál a tvaroviek pálených |  | m3 | 145.722
|  |  | 1202010103 | Múry nosné, z tehál a tvaroviek - z pálených tvaroviek |  | m3 | 145.722
"typ keramických tvaroviek podľa PD
|  |  |  | "nad prievlakom hr.600 mm - 2x300 mm"0,5*41,35*0,6+0,5*(4,1*5+5,4*3)*0,6 | 23.415
|  |  |  | "hr.250 mm"0,5*41,35*0,25 | 5.169
|  |  |  | 4,5*(4,1*5+5,6*3)*0,25-0,9*2,25*0,25*2 | 40.95
|  |  |  | 4,5*(4,0*8+4,6*4)*0,25-0,9*2,25*0,25*2 | 55.688
|  |  |  | "štíty v osiach 1,3,7,10"(6,5+11,3+2,7)*0,25*4 | 20.5
|  |  |  | Medzisúčet | 145.722
27 |  | 12020606 |  | Múry, preklady, z dielcov keramických |  | ks | 12
"typ keramických prekladov a uloženie podľa PD
|  |  |  | "A1"12 | 12
28 |  | 13030101 |  | Vnútorné povrchy stien, cementovanie cementovým mliekom |  | m2 | 833.1
|  |  | 1303010101 | Vnútorné povrchy stien, cementovanie cementovým mliekom zo šedého cementu |  | m2 | 833.1
|  |  |  | "prednástrek" 833,10 | 833.1
29 |  | 13030309 |  | Vnútorné povrchy stien, omietka hladká zo suchej omietkovej zmesi |  | m2 | 833.101
|  |  |  | "101"5,1*8,825+5,8*8,825-3,6*4,2*2-0,9*2,15*2+85,1+85,1+0,6*(3,6+4,2*2)*2 | 246.683
|  |  |  | "102"5,1*13,625+5,8*13,625-3,6*4,2*3-0,9*2,15*2+85,1+85,1+0,6*(3,6+4,2*2)*3 | 291.083
|  |  |  | "103"5,1*17,9+5,8*17,9-0,9*2,15-5,4*4,2*3+85,1+85,1 | 295.335
|  |  |  | Medzisúčet | 833.101
vr. všetkých rohových profilov
30 |  | 13090101 |  | Vonkajšie povrchy stien, cementovanie cementovým mliekom |  | m2 | 423.045
|  |  | 1309010101 | Vonkajšie povrchy stien, cementovanie cementovým mliekom zo šedého cementu |  | m2 | 423.045
|  |  |  | "prednástrek" 423,045 | 423.045
31 |  | 13090209 |  | Vonkajšie povrchy stien, omietka hrubá zatrená zo suchej omietkovej zmesi |  | m2 | 423.045
|  |  |  | "vonkajšia omietka"5,1*41,35-0,9*2,15*2+5,8*41,35-3,6*4,2*5-5,4*4,2*3+0,6*(5,4+4,2*2)*3 | 328.045
|  |  |  | "W2"95,0 | 95
|  |  |  | Medzisúčet | 423.045
"vr.všetkých rohových profilov"
32 |  | 13090910 |  | Vonkajšie povrchy stien, omietka šľachtená z tekutej omietkovej zmesi |  | m2 | 423.05
|  |  |  | "typ a štruktúra podľa PD" 423,045 | 423.05
"vr.všetkých fasádnych profilov"
33 |  | 13091209 |  | Vonkajšie povrchy stien, postrek, náter muriva zo suchej omietkovej zmesi |  | m2 | 423.05
|  |  |  | "penetračný náter" 423,045 | 423.05
34 |  | 14010101 |  | Mazanina krycia s povrchovou úpravou, z betónu prostého |  | m3 | 148.812
|  |  | 1401010104 | Mazanina krycia s povrchovou úpravou, z betónu prostého tr. C 15/20 (B 20) |  | m3 | 4.056
|  |  |  | "okapový chodník" 0,6*(12,55+41,35+13,7)*0,1 | 4.056
|  |  | 1401010106 | Mazanina krycia s povrchovou úpravou, z betónu prostého tr. C 25/30 (B 30) |  | m3 | 144.756
"hladená doska, vr. dilatácií a spádovania , tr.C 30/37
|  |  |  | 8,825*14,35*0,25+13,625*14,35*0,25+17,9*14,35*0,25 | 144.756
35 |  | 14010111 |  | Mazanina krycia s povrchovou úpravou, debnenie tradičné |  | m2 | 8.55
|  |  | 1401011101 | Mazanina krycia s povrchovou úpravou, debnenie tradičné drevené |  | m2 | 8.55
|  |  |  | 3,6*5*0,25+5,4*3*0,25 | 8.55
36 |  | 14010121 |  | Mazanina krycia s povrchovou úpravou, výstuž |  | t | 11.666
|  |  | 1401022106 | Mazanina krycia bez povrchovej úpravy, výstuž 10505 |  | t
|  |  |  | "výkr.č.209, vr. DS 160" 1541,4/1000 | 1.541 |  | 1.541
|  |  | 1401012107 | Mazanina krycia s povrchovou úpravou, výstuž zo zváraných sietí |  | t | 10.125
|  |  |  | "výkr.č.209, vr. DS 160 "10125,4/1000 | 10.125
37 |  | 14030256 |  | Násyp pod základ. Konštrukciez kameniva drveného |  | m3 | 6.067
|  |  |  | "pod okapový chodník" 0,6*(12,55+41,35+13,7)*0,15 | 6.067
38 |  | 61010104 |  | Izolácie proti vode a zemnej vlhkosti, bežných konštrukcií termoplastmi |  | m2 | 694.34
|  |  | 6101010401 | Izolácie proti vode a zemnej vlhkosti, bežných konštrukcií termoplastmi na ploche vodorovnej |  | m2 | 651.94
|  |  |  | "materiál podľa PD + 10% presah" (14,0*41,35+0,6*22,95)*1,1 | 651.94
|  |  | 6101010402 | Izolácie proti vode a zemnej vlhkosti, bežných konštrukcií termoplastmi na ploche zvislej |  | m2 | 42.4
|  |  |  | "materiál podľa PD + 10% presah" 0,5*(14,6+41,35+14,0+41,35-5,4*3-3,6*5*1,1 | 42.4
39 |  | 61010105 |  | Izolácie proti vode a zemnej vlhkosti, bežných konštrukcií ochrannými a podkladnými textíliami |  | m2 | 2052.76
|  |  | 6101010501 | Izolácie proti vode a zemnej vlhkosti, bežných konštrukcií ochrannými a podkladnými textíliami na ploche vodorovnej |  | m2 | 1967.95
|  |  |  | "fólia - podkladná a ochranná geotextília +10 % presah" (14,0*41,35+0,6*22,95)*2*1,1 | 1303.87
|  |  |  | "pod základovú dosku + 10% presah"41,35*14,6*1,1 | 664.08
|  |  | 6101010502 | Izolácie proti vode a zemnej vlhkosti, bežných konštrukcií ochrannými a podkladnými textíliami na ploche zvislej |  | m2 | 84.81
|  |  |  | "fólia - podkladná a ochranná geotextília" 2*0,5*(14,6*2+41,35*2-5,4*3-3,6*5)*1,1 | 84.81
vr. kotviacich profilov
40 |  | 61020202 |  | Hydroizolácia striech šikmých do 30 stup. pásmi |  | m2 | 739.45
|  |  | 6102020201 | Hydroizolácia striech šikmých do 30 stup. pásmi na sucho |  | m2 | 739.45
|  |  |  | "štrukturovaná rohož , skladba S1 + 15% presah" 643,0*1,15 | 739.45
41 |  | 61030108 |  | Tepelná izolácia bežných stavebných konštrukcií doskami |  | m2 | 107.75
|  |  | 6103010805 | Tepelná izolácia bežných stavebných konštrukcií doskami - doplnkov |  | m2 | 107.75
|  |  |  | "difúzna fólia, skladba W1 +15% presah" 93,7*1,15 | 107.75
42 |  | 62040201 |  | Montáž tesárskych konštrukcií a drevostavieb striech, konštrukcie krovov hranené a polohranené rezivo |  | m3 | 11.394
|  |  | 6204020101 | Montáž tesárskych konštrukcií a drevostavieb striech, konštrukcie krovov hranené a polohranené rezivo pravidelného pôdorysu |  | m3 | 11.394
|  |  |  | "väznice N1-N4,C1 - kvh hranoly 80x200(100) mm, vr. povrch.úpravy"11,394 | 11.394
43 |  | 62040304 |  | Montáž tesárskych konštrukcií a drevostavieb striech, debnenie a laťovanie, hrubé dosky |  | m2 | 643
|  |  | 6204030401 | Montáž tesárskych konštrukcií a drevostavieb striech, debnenie a laťovanie, hrubé dosky, striech rovných |  | m2 | 643
|  |  |  | "dosky OSB, hr.25 mm - S1"643,0 | 643
44 |  | 62050315 |  | Úpravy povrchov, obklad stien, dosky tvrdé |  | m2 | 93.7
|  |  |  | "skladba W1 - obklad Cetris , hr.20 mm" 93,7 | 93.7
45 |  | 62100800 |  | Doplnkové konštrukcie, oceľových spojovacích prostriedkov, svorníkov a skrutiek |  | m3 | 27.469
|  |  | 6210080008 | Doplnkové konštrukcie, oceľových spojovacích prostriedkov, svorníkov a skrutiek - priestorové konštrukcie |  | m3 | 27.469
|  |  |  | "krov"11,394+643,0*0,025 | 27.469
46 |  | 64010105 |  | Krytiny striech z plechov, z tabúľ, plech titánzinkový |  | m2 | 643
|  |  | 6401010501 | Krytiny striech z plechov, z tabúľ, plech titánzinkový sklonu do 30° |  | m2 | 643
|  |  |  | ""výkr.č.105 - skladba S1"643,0 | 643
vr. všetkých doplnkov podľa PD
47 |  | 64020505 |  | Oplechovanie muriva, plech titánzinkový |  | m | 253.75
|  |  |  | "4/K štítová lišta r.š.195 mm"2*16,45 | 32.9
|  |  |  | "5/K okapová lišta r.š.375 mm"2*41,35 | 82.7
|  |  |  | "6/K hrebeňová lišta r.š. 230 mm"41,35 | 41.35
|  |  |  | "7/K oplechovanie nadpražia, ostení a parapetu r.š.350 mm"3*13 | 39
|  |  |  | "8/K oplechovanie styku striech r.š.400 mm"41,35 | 41.35
|  |  |  | "9/K prekrytie dilatácie v streche r.š.400 mm"16,45 | 16.45
|  |  |  | Medzisúčet | 253.75
48 |  | 64050105 |  | Odvodňovacie žľaby, pododkvapové, plech titánzinkový |  | m | 82.7
|  |  |  | "1/K r.š.530 mm"2*41,35 | 82.7
vr. doplnkov
49 |  | 64060205 |  | Odvodňovacie rúry, kruhové, plech titánzinkový |  | m | 42.8
|  |  |  | "2/K"4*4,85 | 19.4
|  |  |  | "3/K"4*5,85 | 23.4
50 |  | 67040114 |  | Výplne otvorov, okná zdvojené |  | m2 | 36.5
|  |  |  | "1/O ocelové okno s jednoduchým zaslením, vr. parapetu 4000x1000 mm"1*4,0*1,0 | 4
|  |  |  | "2/O ocelové okno s jednoduchým zaslením, vr. parapetu 4000x1000 mm"1*4,0*1,0 | 4
|  |  |  | "3/O ocelové okno s jednoduchým zaslením, vr. parapetu 4000x1000 mm"1*4,0*1,0 | 4
|  |  |  | "4/O ocelové okno s jednoduchým zaslením, vr. parapetu 4000x1000 mm"1*4,0*1,0 | 4
|  |  |  | "5/O ocelové okno s jednoduchým zaslením, vr. parapetu 4000x1000 mm"1*4,0*1,0 | 4
|  |  |  | "6/O ocelové okno s jednoduchým zaslením, vr. parapetu 5500x1000 mm"3*5,5*1,0 | 16.5
|  |  |  | Medzisúčet | 36.5
51 |  | 67040216 |  | Výplne otvorov, dvere otváravé |  | m2 | 7.74
|  |  | 6704021601 | Výplne otvorov, dvere otváravé, jednokrídlové |  | m2 | 7.74
|  |  |  | "1L/D ocelové dvere , vr. zárubne a kovania 900x2150 mm"4*0,9*2,15 | 7.74
52 |  | 67040322 |  | Výplne otvorov, vráta zdvíhacie |  | ks | 8
|  |  | 6704032201 | Výplne otvorov, vráta zdvíhacie, do oceľovej zárubne |  | ks | 8
|  |  |  | "2/D rolovacie , priemyselné vráta 3600x4200 mm"5 | 5
|  |  |  | "3/D rolovacie , priemyselné vráta 5400x4200 mm"3 | 3
53 |  | 67080002 |  | Obvodový plášť z hliníkových profilov |  | m2 | 93.7
|  |  | 6708000202 | Obvodový plášť z hliníkových profilov, na oceľovú konštrukciu |  | m2 | 93.7
|  |  |  | "W1 - titánzinkový fasádný obklad vr. roštu "93,7 | 93.7
54 |  | 67120300 |  | Doplnky, schránky a boxy |  | ks | 5
|  |  |  | "3/D poradové číslo brány s montážou 500x500 mm"5 | 5
55 |  | 67120400 |  | Doplnky, konzoly |  | ks | 9
|  |  |  | "1/Z ochranná ocel. konštrukcia"1 | 1
|  |  |  | "2/Z ochranná ocel. konštrukcia"4 | 4
|  |  |  | "3/Z ochranná ocel. konštrukcia"1 | 1
|  |  |  | "4/Z ochranná ocel. konštrukcia"2 | 2
|  |  |  | "5/Z ochranná ocel. konštrukcia"1 | 1
|  |  |  | Medzisúčet | 9
vr. povrch. Úpravy
56 |  | 67120900 |  | Doplnky, atypické konštrukcie |  | kg | 5890
|  |  |  | "kotevná platňa KP1 - 20 ks"80 | 96
|  |  |  | "výkr.č.205 / V1-V4,H1-H20 "5794,0 | 5794
"vr. povrch. úpravy a chem. kotvenia"
57 |  | 69040201 |  | Podhľady na konštrukciu kovovú, rovné |  | m2 | 325.525
|  |  | 6904020101 | Podhľady na konštrukciu kovovú, rovné hr. dosky 12,5 mm |  | m2 | 325.525
"SDK s pož. odolnosťou podľa PD"
|  |  |  | "101,102"(3,8+1,2+9,5)*(8,825+13,625) | 325.525
58 |  | 71010301 |  | Dlažby - soklíky pórovinové, opakné |  | m2 | 12.71
|  |  | 7101010302 | Dlažby - soklíky pórovinové, opakné do tmelu |  | m2 | 12.71
|  |  |  | "keramický sokel, výška 100 mm - gres"(8,825+14,35+14,35+8,825+0,35*4-3,6*4-0,9+13,625+13,625+14,35+14,35+0,35*8-3,6*3-0,9+17,9+17,9+13,75+13,75+0,35*4-0,9-5,4*3)*0,1 | 12.71
59 |  | 73020603 |  | Syntetické, nátery epoxidové, podláh |  | m2 | 565.39
|  |  | 7302060301 | Syntetické, nátery epoxidové, podláh betónových |  | m2
|  |  |  | "skladba P1 podľa PD, vr. podkladného náteru"125,84+193,94+245,61 | 565.39
60 |  | 84010202 |  | Náter kovových doplnkových konštr., farba syntetická |  | m2 | 10.14
|  |  | 8401020203 | Náter kovových doplnkových konštr., farba syntetická, dvojnásobný |  | m2 | 10.14
"výstražné žlto-čierne lemovanie otvorov"
|  |  |  | (5,4+4,2*2)*3*0,1+(3,6+4,2*2)*5*0,1 | 10.14
61 |  | 84020121 |  | Maľby, úprava podkladu mliekom vápenným |  | m2 | 1158.625
|  |  |  | "penetrácia podkladu" 325,525+833,10 | 1158.625
62 |  | 84020226 |  | Maľby stien, zmesi tekuté |  | m2 | 1158.63
|  |  | 8402022602 | Maľby stien, zmesi tekuté, dvojnásobné |  | m2 | 1158.63
|  |  |  | "oteruvzdorná farba" 1158,625 | 1158.63
| 45.26.21 |  |  | Lešenárske práce
63 |  | 03010101 |  | Lešenie radové, ľahké pracovné(do 1,5 kPa), s podlahami |  | m2 | 472
|  |  | 0301010101 | Lešenie radové, ľahké pracovné(do 1,5 kPa), s podlahami šírky od 0,8 do 1,0 m |  | m2 | 472
|  |  |  | "fasádne lešenie - montáž, demontáž, nájom "(43+43+16+16)*4 | 472
64 |  | 03030103 |  | Lešenie pomocné, ľahké pracovné na rovnom povrchu |  | m2 | 565.39
|  |  | 0303010303 | Lešenie pomocné, ľahké pracovné na rovnom povrchu, s výškou nad 1,90 do 3,50 m |  | m2 | 565.39
|  |  |  | 565.39 | 565.39
| 45.33.22 |  |  | Práca na vodovodnom domovom potrubí
65 |  | 88020223 |  | Vodovod, príslušenstvo, požiarna výbava |  | m
|  |  | 8802022306 | Vodovod, príslušenstvo, požiarna výbava, ostatné |  | ks | 6
|  |  |  | "hasiaci prístroj , práškový, 6 kg"6 | 6
vr. piktogramu
Note on H13: Ažaltovičová Alena Ing.: na dve desatinné miesta
Note on H14: Ažaltovičová Alena Ing.: na dve desatinné miesta

## SO 320_15_3.ZTI
ČASŤ STAVBY : |  |  |  | SO 320-15 Sklad značiek
KS: |  |  |  | 3.Zdravotno-technická inštalácia
POLOŽKA | [5 empty] | M.J. | MNOŽ.
Č. | KÓD KP | KÓD KP | KÓD PP | VÝKAZ VÝMER
| 45.00.00 |  |  | VŠEOBECNÉ POLOŽKY V PROCESE OBSTARÁVANIA STAVIEB
1 |  | 00010403 |  | Zmluvné požiadavky poplatky za skládky zeminy |  | m3 | 10.8
|  |  |  | "odvoz prebytočnej zeminy | 10.8
| 45.11.24 |  |  | VÝKOPOVÉ PRÁCE
2 |  | 01030202 |  | Hĺbené vykopávky rýh š nad 600 mm |  | m3 | 18
|  |  | 0103020202 | Hĺbené vykopávky rýh š nad 600 mm do 2000 mm, tr.horniny 3 | 18 | m3
Hĺbenie rýh
3 |  | 01040100 |  | Konštrukcie z hornín - skládky |  | m3 | 10.8
|  |  | 0104010007 | Konštrukcie z hornín - skládky tr.horniny 1-4 | 10.8 | m3
4 |  | 01040402 |  | Konštrukcie z hornín - zásypy so zhutnením |  | m3 | 7.2
|  |  | 0104040202 | Konštrukcie z hornín - zásypy so zhutnením, tr.horniny 3 | 7.2 | m3
5 |  | 01040502 |  | Konštrukcie z hornín - obsypy so zhutnením |  | m3 | 8
|  |  | 0104050202 | Konštrukcie z hornín - obsypy so zhutnením, tr.horniny 3 | 8 | m3
Obsyp štrkopieskom vrátane vyhľadávacieho vodiča a signalizačnej fólie
6 |  | 01060204 |  | Premiestnenie vodorovné nad 5 000 m |  | m3 | 10.8
|  |  | 0106020401 | Premiestnenie výkopku resp. rúbaniny, vodorovné nad 5 000 m, tr. horniny 1-4 |  | m3
|  |  |  | "odvoz výkopku na skládku do 10 km | 10.8
7 |  | 01060700 |  | Premiestnenie - nakladanie, prekladanie, vykladanie |  | m3 | 10.8
|  |  | 0106070007 | Premiestnenie výkopku resp. rúbaniny - nakladanie, prekladanie, vykladanie, tr. horniny 1-4 | 10.8 | m3
8 |  | 01070101 |  | Paženie, resp.zaistenie výrubu v podzemí vykopávok príložné |  | m2 | 72
|  |  | 0107010100 | Paženie, resp.zaistenie výrubu v podzemí vykopávok príložné, z dielcov bez ohľadu na materiál | 72 | m2
9 |  | 02010201 |  | Zlepšovanie základovej pôdy, lôžko pre trativody a vankúše pod základy, z kameniva, štrkopiesku |  | m3 | 2.52
|  |  | 0201020101 | Zlepšovanie základovej pôdy, lôžko pre trativody a vankúše pod základy, z kameniva, štrkopiesku triedeného | 2.52 | m3
| 45.33.23 |  |  | KLADENIE KANALIZAČNÝCH POTRUBÍ
10 |  | 88010102 |  | Kanalizácia, potrubie z rúr plastových |  | m
|  |  | 8801010202 | Kanalizácia, potrubie z rúr plastových, polyetylénových (PP)
|  |  |  | Potrubie kanalizačné PVC-U DN 125, vrátane čistenia monitorovania a skúšok | 24 | m | 24
|  |  |  | Odpadové potrubie DN 100 | 3 | m | 3
|  |  |  | Redukcia PVC-U DN 125/110 | 3 | ks | 3
|  |  |  | Prepoj doterajšieho potrubia D 140 | 2 | ks | 2
11 |  | 88050443 |  | Zariaďovacie predmety, umyvárne, žľaby |  | ks
|  |  |  | Betónové odvodňvacie žľaby vrátane čelných stien | 24 | ks | 24
|  |  |  | Vpust a pach.uzáver pre odvodňovacie žľaby | 3 | ks | 3
|  |  |  | Rošt D 400 pre odvodňovacie žľaby | 24 | ks | 24

## SO 320-15_6.EPS
ČASŤ STAVBY : |  |  |  | SO 320-15 Sklad značiek
KS: |  |  |  | 6. Elektrická požiarna signalizácia
POLOŽKA |  |  |  | VÝKAZ VÝMER |  | M.J. | MNOŽ.
Č. | KÓD CPV | KÓD SP | KÓD SPP
| 45.31.21 |  |  | Inštalovanie protipožiarneho poplašného systému
1 |  | 92040106 |  | Slaboprúdové rozvody (vnútorné inštalácie) - káble Cu EPS |  | m | 360
|  |  | 9204010604 | Slaboprúdové rozvody (vnútorné inštalácie) - káble Cu EPS ulož. pevne |  | m | 360
|  |  |  | Kábel JE-H(St)H-B2ca(s1,d1,a1) PS30 1x2x0,8 | 360
2 |  | 92041302 |  | Slaboprúdové rozvody (vnútorné inštalácie) - príchytky do betónu |  | ks | 880
|  |  | 9204130201 | Slaboprúdové rozvody (vnútorné inštalácie) - príchytky do betónu plastové |  | ks | 880
3 |  | 92041401 |  | Slaboprúdové rozvody (vnútorné inštalácie) - rúrky tuhé |  | m | 250
|  |  | 9204140101 | Slaboprúdové rozvody (vnútorné inštalácie) - rúrky tuhé plastové |  | m | 250
|  |  |  | Rúrka bezhalogen. pevná HFIR 20 | 250
4 |  | 92041402 |  | Slaboprúdové rozvody (vnútorné inštalácie) - rúrky ohybné |  | m | 100
|  |  | 9204140201 | Slaboprúdové rozvody (vnútorné inštalácie) - rúrky ohybné plastové |  | m | 100
|  |  |  | Rúrka bezhalogen. ohybná HFX 20 | 100
5 |  | 92050505 |  | Slaboprúdové zariadenia - požiarnej signalizácie, hlásiče požiaru |  | ks | 32
|  |  | 9205050501 | Slaboprúdové zariadenia - požiarnej signalizácie, hlásiče požiaru, automatické |  | ks | 24
|  |  |  | Multisenzorový hlásič MTD 533X | 24
|  |  | 9205050502 | Slaboprúdové zariadenia - požiarnej signalizácie, hlásiče požiaru, tlačidlové |  | ks | 8
|  |  |  | Tlačidlový hlásič MCP535X-1 | 8
6 |  | 92050701 |  | Slaboprúdové zariadenia - merania, odskúšanie |  | ks | 32
|  |  | 9205070101 | Slaboprúdové zariadenia - merania, odskúšanie funkčné |  | ks | 32
7 |  | 92050702 |  | Slaboprúdové zariadenia - merania, revízie |  | ks | 1
|  |  | 9205070201 | Slaboprúdové zariadenia - merania, revízie el. zariadení |  | ks | 1
| 45.31.22 |  |  | Elektroinštalačné práce v obytných budovách
8 |  | 92040203 |  | Slaboprúdové rozvody (vnútorné inštalácie) - káble Al silnoprúdové |  | m | 350
|  |  | 9204020304 | Slaboprúdové rozvody (vnútorné inštalácie) - káble Al silnoprúdové ulož. pevne |  | m | 350
|  |  |  | Vodič AY 2,5 čierny | 350

## SO 320-15_7.EL+BL
ČASŤ STAVBY : |  |  |  | SO 320-15 Sklad značiek
KS: |  |  |  | 7.Elektroinštalácia a bleskozvody
POLOŽKA |  |  |  | VÝKAZ VÝMER |  | M.J. | MNOŽ.
Č. | KÓD KP | KÓD SP | KÓD SPP
| 45.31.12 |  |  | ELEKTROINŠTALAČNÉ PRÁCE V NEOBYTNÝCH BUDOVÁCH
1 |  | 91010302 |  | Úložný materiál - rúrky elektroinšt., ulož. pevne, tuhé |  | m | 280
|  |  | 9101030201 | Úložný materiál - rúrky elektroinšt., ulož. pevne, tuhé plastové |  | m | 280
|  |  |  | D16 samozhášacia od -25 do +60°C vr. upevnenia | 150
|  |  |  | D25 samozhášacia od -25 do +60°C vr. upevnenia | 130
280
2 |  | 91011202 |  | Úložný materiál - škatule elektroinšt., na povrchu, odbočné |  | ks | 13
|  |  | 9101120201 | Úložný materiál - škatule elektroinšt., na povrchu, odbočné plastové |  | ks | 13
|  |  |  | škatuľa s priechodkami a svorkovnicou do 5x4 mm2, IP54 | 13
3 |  | 91021301 |  | Oceľové konštrukcie - káblové žľaby kovové |  | m | 47
|  |  | 9102130101 | Oceľové konštrukcie - káblové žľaby kovové pozinkované |  | m | 47
|  |  |  | žľab vrátane upevňovacích a nosných prvkov 150/30 mm | 47
4 |  | 91080101 |  | Káble Cu - NN silové |  | m | 856
|  |  | 9108010102 | Káble Cu - NN silové ulož. pevne |  | m | 856
|  |  |  | CYKY - J 3 x 1,5 | 285
|  |  |  | CYKY - O 3 x 1,5 | 115
|  |  |  | CYKY - J 4 x 16 | 6
|  |  |  | CYKY - J 5 x 1,5 | 268
|  |  |  | CYKY - J 5 x 6 | 182
856
5 |  | 91100111 |  | Káblové súbory, ukončenie vodičov - NN ukonč. celoplastových káblov |  | ks | 36
|  |  | 9110011105 | Káblové súbory, ukončenie vodičov - NN ukonč. celoplastových káblov teplom zmršt. hadicami |  | ks | 1
|  |  |  | do 4x16 mm2 s rozdeľovacou hlavou | 1
|  |  | 9110011106 | Káblové súbory, ukončenie vodičov - NN ukonč. celoplastových káblov záklopkami |  | ks | 35
|  |  |  | do 5x4 mm2 | 16
|  |  |  | do 5x6 mm2 | 18
|  |  |  | do 4x16 mm2 | 1
35
6 |  | 91140101 |  | Prístroje ovládacie, signalizačné a návestné - ovládače nepresvetlené tlačidlové |  | ks | 8
|  |  | 9114010102 | Prístroje ovládacie, signalizačné a návestné - ovládače nepresvetlené tlačidlové v skrini |  | ks | 8
|  |  |  | dvojtlačítko v plastovej skrinke, IP54 | 8
7 |  | 91190102 |  | Rozvádzače - NN rozvodnice |  | ks | 10
|  |  | 9119010201 | Rozvádzače - NN rozvodnice silové, prúd striedavý |  | ks | 10
|  |  |  | oceľoplechová rozvodnica nástenná 15RS1 (450x600x150mm, 54TE modulov, IP54) podľa schémy zapojenia | 1
|  |  |  | typová zásuvková skrinka 2x400V/16A, 4x 230V/16A, IP54 (s prúdovým chráničom a ističmi) | 9
10
8 |  | 91200203 |  | Svietidlá a osvetľovacie zariadenia - svietidlá priemyselné |  | ks | 30
|  |  | 9120020301 | Svietidlá a osvetľovacie zariadenia - svietidlá priemyselné žiarivkové |  | ks | 30
|  |  |  | žiarivkové s krytom 2 x 36W, IP65 | 27
|  |  | 9120020304 | Svietidlá a osvetľovacie zariadenia - svietidlá priemyselné LED diódy |  | ks | 3
|  |  |  | núdzové LED svietidlo s akumulátorom 1hod. 8W, IP65 | 3
9 |  | 91200501 |  | Svietidlá a osvetľovacie zariadenia - príslušenstvo pre svietidlá |  | ks | 27
|  |  | 9120050103 | Svietidlá a osvetľovacie zariadenia - príslušenstvo pre svietidlá, závesy |  | ks | 27
10 |  | 91220204 |  | Uzemňovacie a bleskozvodné vedenia - zachytávače pasívne Al |  | m | 140
|  |  | 9122020402 | Uzemňovacie a bleskozvodné vedenia - zachytávače pasívne Al drôtové |  | m | 140
|  |  |  | ALU RD8 mm | 140
10 |  | 91220301 |  | Uzemňovacie a bleskozvodné vedenia - vodiče nadzemné, na povrchu FeZn |  | m | 20
|  |  | 9122030101 | Uzemňovacie a bleskozvodné vedenia - vodiče nadzemné, na povrchu FeZn drôtové |  | m | 20
|  |  |  | FeZn D10 mm-PVC | 20
11 |  | 91220501 |  | Uzemňovacie a bleskozvodné vedenia - podpery vodičov nadzemných |  | ks | 124
|  |  | 9122050104 | Uzemňovacie a bleskozvodné vedenia - podpery vodičov nadzemných Al |  | ks | 124
|  |  |  | ochranný uholník vr. držiakov | 6
|  |  |  | plastová podpera na plechové strechy | 43
|  |  |  | podpera lemová na plechové strechy | 45
|  |  |  | podpera na zvody | 30
124
12 |  | 91220701 |  | Uzemňovacie a bleskozvodné vedenia - svorky pre vedenia nadzemné |  | ks | 28
|  |  | 9122070104 | Uzemňovacie a bleskozvodné vedenia - svorky pre vedenia nadzemné Al |  | ks | 28
|  |  |  | ekvipotenciálová svorka | 1
|  |  |  | spojovacia svorka | 5
|  |  |  | okapová svorka | 6
|  |  |  | pripojovacia svorka | 5
|  |  |  | krížová svorka | 5
|  |  |  | skúšobná svorka | 6
28
13 |  | 91220702 |  | Uzemňovacie a bleskozvodné vedenia - svorky pre vedenia v zemi |  | ks | 45
|  |  | 9122070201 | Uzemňovacie a bleskozvodné vedenia - svorky pre vedenia v zemi FeZn |  | ks | 45
|  |  |  | svorka na armovanie FL/RD37 | 30
|  |  |  | svorka drôt-pásik | 10
|  |  |  | svorka pásik-pásik | 5
45
14 |  | 91220801 |  | Uzemňovacie a bleskozvodné vedenia - štítky číslovacie |  | ks | 6
|  |  | 9122080101 | Uzemňovacie a bleskozvodné vedenia - štítky číslovacie plastové |  | ks | 6
15 |  | 91221001 |  | Uzemňovacie a bleskozvodné vedenia - vedenia v zemi FeZn |  | m | 145
|  |  | 9122100103 | Uzemňovacie a bleskozvodné vedenia - vedenia v zemi FeZn pásové |  | m | 145
|  |  |  | FeZn 30x4 mm | 145
16 |  | 91221102 |  | Uzemňovacie a bleskozvodné vedenia - ochranné pospájanie vodiče Cu izolované |  | m | 65
|  |  | 9122110204 | Uzemňovacie a bleskozvodné vedenia - ochranné pospájanie vodiče Cu izolované ulož. voľne |  | m | 65
|  |  |  | CY 6 | 15
|  |  |  | CY 16 | 50
65
17 |  | 91221401 |  | Uzemňovacie a bleskozvodné vedenia - meranie rezistencie uzemnenie |  | ks | 6
|  |  | 9122140101 | Uzemňovacie a bleskozvodné vedenia - meranie rezistencie uzemnenia jedného zvodu |  | ks | 6
18 |  | 91221402 |  | Uzemňovacie a bleskozvodné vedenia - meranie rezistivity pôdy |  | ks | 2
|  |  | 9122140201 | Uzemňovacie a bleskozvodné vedenia - meranie rezistivity pôdy v jednom mieste |  | ks | 2