## SO 320-09 ARCH+ST
ČASŤ STAVBY : |  |  |  | SO 320-09 Prístrešky II
KS: |  |  |  | 1241
POLOŽKA |  |  |  | VÝKAZ VÝMER |  | M.J. | Množ.
Č. | KÓD CPV | KÓD SP | KÓD SPP
| 45.00.00 |  |  | Všeobecné položky v procese obstarávania stavieb
1 |  | 00010403 |  | Zmluvné požiadavky poplatky za skládky zeminy |  | m3 | 39.415
|  |  |  | "z pol.č.4" 39,415 | 39.415
| 45.11.20 |  |  | Výkopové zemné práce a presun zemín
2 |  | 01030102 |  | Hĺbené vykopávky jám nezapažených |  | m3 | 31.536
|  |  | 0103010207 | Hĺbené vykopávky jám nezapažených, tr. horniny 1-4 |  | m3 | 31.536
|  |  |  | "pätky"1,25*1,25*(1,35-0,76)*4+1,0*1,5*(1,35-0,76)*8+2,75*1,6*(1,35-0,76)*8 | 31.536
3 |  | 01030201 |  | Hĺbené vykopávky rýh š. do 600 mm |  | m3 | 7.879
|  |  | 0103020107 | Hĺbené vykopávky rýh š. do 600 mm, tr. horniny 1-4 |  | m3 | 7.879
|  |  |  | "pásy"0,35*(1,05-0,76)*(3,375+4,0+3,375+4,575+5,6+4,575+2,625+4,0+2,625+4,4*3+1,275+2,625+4,0+2,625+2,375*3+3,375+4,0+3,375+1,275) | 7.879
4 |  | 01040100 |  | Konštrukcie z hornín - skládky |  | m3 | 39.42
|  |  | 0104010007 | Konštrukcie z hornín - skládky tr.horniny 1-4 |  | m3 | 39.42
|  |  |  | "uloženie na skládku"31,536+7,879 | 39.42
5 |  | 01040202 |  | Konštrukcie z hornín - násypy so zhutnením |  | m3 | 165.324
|  |  | 0104020204 | Konštrukcie z hornín - násypy so zhutnením zo zemín nepriepustných |  | m3 | 165.324
"násypy z nakupovaného materiálu štrkodrva - pod zákl. dosku"
|  |  |  | 37,8*0,46+38,0*0,46+252,2*0,46+7,8*0,46+7,6*0,46+7,6*0,46+8,4*0,46 | 165.324
6 |  | 01060203 |  | Premiestnenie vodorovné do 3 000 m |  | m3 | 39.42
|  |  | 0106020301 | Premiestnenie výkopku resp. rúbaniny vodorovné do 3 000 m, tr. horniny 1-4 |  | m3 | 39.42
|  |  |  | "odvoz výkopku na skládku"pol.č.4 | 39.42
7 |  | 01060204 |  | Premiestnenie vodorovné nad 3 000 m |  | m3 | 78.83
|  |  | 0106020401 | Premiestnenie výkopku resp. rúbaniny, vodorovné nad 3 000 m, tr. horniny 1-4 |  | m3 | 78.83
|  |  |  | "odvoz výkopku na skládku do 5 km"pol.č.4*2 | 78.83
| 45.21.33 |  |  | Budovy súvisiace s dopravou
8 |  | 11010101 |  | Základy, pásy z betónu prostého |  | m3 | 1.358
|  |  | 1101010103 | Základy, pásy z betónu prostého, tr. C 12/15 (B 15) |  | m3 | 1.358
|  |  |  | "podkladný betón - pásy"0,35*0,05*(3,375+4,0+3,375+4,575+5,6+4,575+2,625+4,0+2,625+4,4*3+1,275+2,625+4,0+2,625+2,375*3+3,375+4,0+3,375+1,275) | 1.358
9 |  | 11010102 |  | Základy, pásy z betónu železového |  | m3 | 24.055
|  |  | 1101010207 | Základy, pásy z betónu železového, tr. C 30/37 (B 35) |  | m3 | 24.055
|  |  |  | "pásy"0,35*(1,05-0,25)*(3,375+4,0+3,375+4,575+5,6+4,575+2,625+4,0+2,625+4,4*3+1,275+2,625+4,0+2,625+2,375*3+3,375+4,0+3,375+1,275) | 21.735
|  |  |  | 0,35*0,25*(0,925+0,325)*4 | 0.438
|  |  |  | 0,35*0,25*1,0*8 | 0.7
|  |  |  | 0,35*0,25*1,6*4+0,35*0,25*1,325*4 | 1.024
|  |  |  | 0,35*0,25*0,9*2 | 0.158
|  |  |  | Medzisúčet | 24.055
10 |  | 11010112 |  | Základy, pásy, debnenie z dielcov |  | m2 | 92.428
|  |  | 1101011202 | Základy, pásy, debnenie z dielcov oceľových |  | m2 | 92.428
|  |  |  | "pásy"2*(0,76-0,25)*(3,375+4,0+3,375+4,575+5,6+4,575+2,625+4,0+2,625+4,4*3+1,275+2,625+4,0+2,625+2,375*3+3,375+4,0+3,375+1,275) | 79.178
|  |  |  | 2*0,25*(0,925+0,325)*4 | 2.5
|  |  |  | 2*0,25*1,0*8 | 4
|  |  |  | 2*0,25*1,6*4+2*0,25*1,325*4 | 5.85
|  |  |  | 2*0,25*0,9*2 | 0.9
|  |  |  | Medzisúčet | 92.428
11 |  | 11010121 |  | Základy, pásy, výstuž z betonárskej ocele |  | t | 2.291
|  |  | 1101012106 | Základy, pásy, výstuž z betonárskej ocele 10505 |  | t | 2.291
|  |  |  | "výkr.č.208" 2291,445/1000 | 2.291
12 |  | 11010201 |  | Základy, pätky z betónu prostého |  | m3 | 2.673
|  |  | 1101020103 | Základy, pätky z betónu prostého, tr. C 12/15 (B 15) |  | m3 | 2.673
|  |  |  | "podkladný betón - pätky" 1,25*1,25*0,05*4+1,0*1,5*0,05*8+2,75*1,6*0,05*8 | 2.673
13 |  | 11010202 |  | Základy, pätky z betónu železového |  | m3 | 42.76
|  |  | 1101020207 | Základy, pätky z betónu železového, tr. C 30/37 (B 35) |  | m3 | 42.76
|  |  |  | "pätky"1,25*1,25*(1,3-0,5)*4+1,0*1,5*(1,3-0,5)*8+2,75*1,6*(1,3-0,5)*8 | 42.76
14 |  | 11010212 |  | Základy, pätky, debnenie z dielcov |  | m2 | 33.696
|  |  | 1101021201 | Základy, pätky, debnenie z dielcov drevených |  | m2 | 33.696
|  |  |  | "pätky" 1,25*4*(0,76-0,5)*4+2*(1,0+1,5)*(0,76-0,5)*8+2*(2,75+1,6)*(0,76-0,5)*8 | 33.696
15 |  | 11010301 |  | Základy, dosky z betónu prostého |  | m3 | 18.753
|  |  | 1101030103 | Základy, dosky z betónu prostého, tr. C 12/15 (B 15) |  | m3 | 18.753
|  |  |  | "podkladný betón"26,6*14,1*0,05 | 18.753
16 |  | 11030102 |  | Stĺpy, piliere, vzpery a rámové stojky (pozemné stavby) hranaté z betónu železového |  | m3 | 24.413
|  |  | 1103010107 | Stľpy, piliere, vzpery a rámové stojky (pozemné stavby) hranaté z betónu prostého, tr. C 30/37 (B 35) |  | m3 | 24.413
|  |  |  | "S01 4ks"0,4*0,6*4,7*4 | 4.512
|  |  |  | "S02 2ks"0,4*0,6*4,7*2 | 2.256
|  |  |  | "S03 2ks"0,4*0,6*(4,7+0,5)*2 | 2.496
|  |  |  | "S04 2ks"0,6*0,6*(4,7+0,5)*2 | 3.744
|  |  |  | "S05 2ks"0,6*0,6*(4,7+0,5)*2 | 3.744
|  |  |  | "S06 4ks"0,4*0,4*(4,7+1,77)*4 | 4.141
|  |  |  | "S07 4ks"0,4*0,4*(4,7+0,8)*4 | 3.52
|  |  |  | Medzisúčet | 24.413
17 |  | 11030112 |  | Stĺpy, piliere, vzpery a rámové stojky (pozemné stavby) hranaté, debnenie z dielcov |  | m2 | 203.728
|  |  | 1103011202 | Stĺpy, piliere, vzpery a rámové stojky (pozemné stavby) hranaté, debnenie z dielcov oceľových |  | m2 | 203.728
|  |  |  | "S01 4ks"2*(0,4+0,6)*4,7*4 | 37.6
|  |  |  | "S02 2ks"2*(0,4+0,6)*4,7*2 | 18.8
|  |  |  | "S03 2ks"2*(0,4+0,6)*(4,7+0,5)*2 | 20.8
|  |  |  | "S04 2ks"4*0,6*(4,7+0,5)*2 | 24.96
|  |  |  | "S05 2ks"4*0,6*(4,7+0,5)*2 | 24.96
|  |  |  | "S06 4ks"4*0,4*(4,7+1,77)*4 | 41.408
|  |  |  | "S07 4ks"4*0,4*(4,7+0,8)*4 | 35.2
|  |  |  | Medzisúčet | 203.728
18 |  | 11030121 |  | Stĺpy, piliere, vzpery a rámové stojky (pozemné stavby) hranaté, výstuž z betonárskej ocele |  | t | 3.379
|  |  | 1103012106 | Stĺpy, piliere, vzpery a rámové stojky (pozemné stavby) hranaté, výstuž z betonárskej ocele 10505 |  | t | 3.379
|  |  |  | "výkr.č.210"3379,2/1000 | 3.379
19 |  | 11070202 |  | Stropné a strešné konštrukcie budov (pozemných stavieb), vence z betónu železového |  | m3 | 27.974
|  |  | 1107020207 | Stropné a strešné konštrukcie budov (pozemných stavieb), vence z betónu železového, tr. C 30/37 (B 35) |  | m3 | 27.974
|  |  |  | "V101,V102"0,3*0,6*27,1+0,3*0,6*27,1 | 9.756
|  |  |  | "V103"0,25*0,3*6,4 | 0.48
|  |  |  | "V104 - 3x"0,25*0,3*3,1*3 | 0.698
|  |  |  | "V105 - 4x"0,4*0,3*14,6*4 | 7.008
|  |  |  | "V106 - 4x"0,4*0,3*9,1*4 | 4.368
|  |  |  | "V107 - 4x"0,4*0,3*9,9*4 | 4.752
|  |  |  | "V108 - 4x"0,4*0,3*1,9*4 | 0.912
|  |  |  | Medzisúčet | 27.974
20 |  | 11070211 |  | Stropné a strešné konštrukcie budov (pozemných stavieb) vence debnenie tradičné |  | m2 | 127.14
|  |  | 1107021101 | Stropné a strešné konštrukcie budov (pozemných stavieb) vence debnenie tradičné drevené |  | m2 | 127.14
|  |  |  | "V101,V102"2*0,3*27,1+2*0,3*27,1 | 32.52
|  |  |  | "V103"2*0,3*6,4 | 3.84
|  |  |  | "V104 - 3x"2*0,3*3,1*3 | 5.58
|  |  |  | "V105 - 4x"2*0,3*14,6*4 | 35.04
|  |  |  | "V106 - 4x"2*0,3*9,1*4 | 21.84
|  |  |  | "V107 - 4x"2*0,3*9,9*4 | 23.76
|  |  |  | "V108 - 4x"2*0,3*1,9*4 | 4.56
|  |  |  | Medzisúčet | 127.14
21 |  | 11070302 |  | Stropné a strešné konštrukcie budov (pozemných stavieb), nosníky z betónu železového |  | m3 | 8.894
|  |  | 1107030207 | Stropné a strešné konštrukcie budov (pozemných stavieb) nosníky z betónu železového, tr. C 30/37 (B 35) |  | m3 | 8.894
|  |  |  | "P101"0,6*0,475*27,1 | 7.724
|  |  |  | "N101 - 2ks"0,25*0,3*3,8*2 | 0.57
|  |  |  | "N102 - 4 ks"0,25*0,3*2,0*4 | 0.6
|  |  |  | Medzisúčet | 8.894
22 |  | 11070311 |  | Stropné a strešné konštrukcie budov (pozemných stavieb), nosníky, debnenie tradičné |  | m2 | 52.475
|  |  | 1107031101 | Stropné a strešné konštrukcie budov (pozemných stavieb), nosníky, debnenie tradičné drevené |  | m2 | 52.475
|  |  |  | "P101"2*0,475*27,1+0,6*(5,4*4+2,1) | 39.965
|  |  |  | "N101 - 2ks"2*0,3*3,8*2+0,25*3,3*2 | 6.21
|  |  |  | "N102 - 4 ks"2*0,3*2,0*4+0,25*1,5*4 | 6.3
|  |  |  | Medzisúčet | 52.475
vr. podpornej konštrukcie
23 |  | 11070321 |  | Stropné a strešné konštrukcie budov (pozemných stavieb), nosníky, výstuž z betonárskej ocele |  | t | 2.614
|  |  | 1107032106 | Stropné a strešné konštrukcie budov (pozemných stavieb), nosníky, výstuž z betonárskej ocele 10505 |  | t
|  |  |  | "výkr.č.211"2614,09/1000 | 2.614
24 |  | 12020101 |  | Múry nosné, z tehál a tvaroviek pálených |  | m3 | 124.775
|  |  | 1202010103 | Múry nosné, z tehál a tvaroviek - z pálených tvaroviek |  | m3 | 124.775
"typ keramických tvaroviek podľa PD
|  |  |  | "pod vence V101,V102 - 2x300 mm"0,6*0,5*(5,75+5,4+5,4+5,4+2,2) | 7.245
|  |  |  | "hr.250 mm"(0,5*27,1+4,5*(5,75+5,6+5,6+5,6+2,52))*0,25-0,9*2,25 | 29.566
|  |  |  | 4,5*5,75*0,25-3,3*3,3*0,25+4,5*2,52*0,25 | 6.581
|  |  |  | 4,5*(4,0+4,6+4,0)*0,25-3,3*3,3*0,25 | 11.453
|  |  |  | 4,5*(4,0+4,6+4,0)*0,25 | 14.175
|  |  |  | 4,5*(4,0+4,6+4,0)*0,25+4,5*2,52*3*0,25 | 22.68
|  |  |  | 4,5*(4,0+4,6+4,0)*0,25-1,5*2,5*0,25*4 | 10.425
|  |  |  | "rez I,J,K,H"2,52*1,6*0,25+2,52*2,2*0,25+2,52*0,67*0,25+5,75*2,25*0,25 | 6.05
|  |  |  | "štíty - 4x"(1,9+6,0+5,7+3,0)*0,25*4 | 16.6
|  |  |  | Medzisúčet | 124.775
25 |  | 12020606 |  | Múry, preklady, z dielcov keramických |  | ks | 3
"typ keramických prekladov a uloženie podľa PD
|  |  |  | "P1"1*3 | 3
26 |  | 13030101 |  | Vnútorné povrchy stien, cementovanie cementovým mliekom |  | m2 | 563.815
|  |  | 1303010101 | Vnútorné povrchy stien, cementovanie cementovým mliekom zo šedého cementu |  | m2 | 563.815
|  |  |  | "prednástrek" 563,815 | 563.815
27 |  | 13030309 |  | Vnútorné povrchy stien, omietka hladká zo suchej omietkovej zmesi |  | m2 | 563.815
|  |  |  | "104,105,106,107"4,5*(3,37*4+3,3*4+2,52*8)-1,5*2,45*4 | 196.08
|  |  |  | "101,102"4,5*(6,9*2+6,95*2+5,75*4)-3,3*3,3*2 | 206.37
|  |  |  | "103"5,1*(17,8+0,35*4)-0,9*2,15+6,1*17,8-5,4*4,2*3+0,6*(4,2+4,2+5,4)*3 | 161.365
|  |  |  | Medzisúčet | 563.815
vr. všetkých rohových profilov
28 |  | 13090101 |  | Vonkajšie povrchy stien, cementovanie cementovým mliekom |  | m2 | 311.72
|  |  | 1309010101 | Vonkajšie povrchy stien, cementovanie cementovým mliekom zo šedého cementu |  | m2 | 311.72
|  |  |  | "prednástrek" 311,715 | 311.72
29 |  | 13090209 |  | Vonkajšie povrchy stien, omietka hrubá zatrená zo suchej omietkovej zmesi |  | m2 | 311.715
|  |  |  | "vonkajšia omietka"5,1*27,1+6,1*27,1-0,9*2,15-3,3*3,3-5,4*4,2*3 | 222.655
|  |  |  | "W2"89,06 | 89.06
|  |  |  | Medzisúčet | 311.715
"vr.všetkých rohových profilov"
30 |  | 13090910 |  | Vonkajšie povrchy stien, omietka šľachtená z tekutej omietkovej zmesi |  | m2 | 311.72
|  |  |  | "typ a štruktúra podľa PD" 311,715 | 311.72
"vr.všetkých fasádnych profilov"
31 |  | 13091209 |  | Vonkajšie povrchy stien, postrek, náter muriva zo suchej omietkovej zmesi |  | m2 | 311.72
|  |  |  | "penetračný náter" 311,715 | 311.72
32 |  | 14010101 |  | Mazanina krycia s povrchovou úpravou, z betónu prostého |  | m3 | 93.807
|  |  | 1401010104 | Mazanina krycia s povrchovou úpravou, z betónu prostého tr. C 15/20 (B 20) |  | m3 | 1.698
|  |  |  | "okapový chodník" (0,6*1,2+0,6*27,1)*0,1 | 1.698
|  |  | 1401010106 | Mazanina krycia s povrchovou úpravou, z betónu prostého tr. C 25/30 (B 30) |  | m3 | 92.109
"hladená doska, vr. dilatácií a spádovania , tr.C 30/37
|  |  |  | (5,75*6,9+5,75*6,95+17,85*13,75+2,52*3,375+2,52*3,3+2,52*3,3+2,52*3,375)*0,25+0,6*5,4*3*0,25 | 92.109
33 |  | 14010111 |  | Mazanina krycia s povrchovou úpravou, debnenie tradičné |  | m2 | 7.2
|  |  | 1401011101 | Mazanina krycia s povrchovou úpravou, debnenie tradičné drevené |  | m2 | 7.2
|  |  |  | 0,25*5,4*3+3,3*0,25*2+1,5*4*0,25 | 7.2
34 |  | 14010121 |  | Mazanina krycia s povrchovou úpravou, výstuž |  | t | 6.988
|  |  | 1401022106 | Mazanina krycia bez povrchovej úpravy, výstuž 10505 |  | t
|  |  |  | "výkr.č.209, vr. DS 160" 801,95/1000 | 0.801 |  | 0.801
|  |  | 1401012107 | Mazanina krycia s povrchovou úpravou, výstuž zo zváraných sietí |  | t | 6.187
|  |  |  | "výkr.č.209, vr. DS 160 "6187,764/1000 | 6.187
35 |  | 14030256 |  | Násyp pod základ. Konštrukciez kameniva drveného |  | m3 | 2.547
|  |  |  | "pod okapový chodník" (0,6*1,2+0,6*27,1)*0,15 | 2.547
36 |  | 61010104 |  | Izolácie proti vode a zemnej vlhkosti, bežných konštrukcií termoplastmi |  | m2 | 481.096
|  |  | 6101010401 | Izolácie proti vode a zemnej vlhkosti, bežných konštrukcií termoplastmi na ploche vodorovnej |  | m2 | 435.226
|  |  |  | "materiál podľa PD + 10% presah" 27,1*14,6*1,1 | 435.226
|  |  | 6101010402 | Izolácie proti vode a zemnej vlhkosti, bežných konštrukcií termoplastmi na ploche zvislej |  | m2 | 45.87
|  |  |  | "materiál podľa PD + 10% presah" 0,5*(27,1*2+14,6*2)*1,1 | 45.87
37 |  | 61010105 |  | Izolácie proti vode a zemnej vlhkosti, bežných konštrukcií ochrannými a podkladnými textíliami |  | m2 | 1144.046
|  |  | 6101010501 | Izolácie proti vode a zemnej vlhkosti, bežných konštrukcií ochrannými a podkladnými textíliami na ploche vodorovnej |  | m2 | 1052.306
|  |  |  | "fólia - podkladná a ochranná geotextília +10 % presah" 27,1*14,6*2*1,1 | 870.45
|  |  |  | "pod základovú dosku + 10% presah"( 37,8*0,46+38,0*0,46+252,2*0,46+7,8*0,46+7,6*0,46+7,6*0,46+8,4*0,46)*1,1 | 181.856
|  |  | 6101010502 | Izolácie proti vode a zemnej vlhkosti, bežných konštrukcií ochrannými a podkladnými textíliami na ploche zvislej |  | m2 | 91.74
|  |  |  | "fólia - podkladná a ochranná geotextília" 2*0,5*(27,1*2+14,6*2)*1,1 | 91.74
vr. kotviacich profilov
38 |  | 61020202 |  | Hydroizolácia striech šikmých do 30 stup. pásmi |  | m2 | 484.311
|  |  | 6102020201 | Hydroizolácia striech šikmých do 30 stup. pásmi na sucho |  | m2 | 484.311
|  |  |  | "štrukturovaná rohož , skladba S1 + 15% presah" 421,14*1,15 | 484.311
39 |  | 61030108 |  | Tepelná izolácia bežných stavebných konštrukcií doskami |  | m2 | 93.046
|  |  | 6103010805 | Tepelná izolácia bežných stavebných konštrukcií doskami - doplnkov |  | m2 | 93.046
|  |  |  | "difúzna fólia, skladba W1 +15% presah" 80,91*1,15 | 93.046
40 |  | 62040201 |  | Montáž tesárskych konštrukcií a drevostavieb striech, konštrukcie krovov hranené a polohranené rezivo |  | m3 | 5.835
|  |  | 6204020101 | Montáž tesárskych konštrukcií a drevostavieb striech, konštrukcie krovov hranené a polohranené rezivo pravidelného pôdorysu |  | m3 | 5.835
|  |  |  | "väznice N1-N3,C1 - kvh hranoly 80x200(100) mm, vr. povrch.úpravy"5,835 | 5.835
41 |  | 62040304 |  | Montáž tesárskych konštrukcií a drevostavieb striech, debnenie a laťovanie, hrubé dosky |  | m2 | 421.14
|  |  | 6204030401 | Montáž tesárskych konštrukcií a drevostavieb striech, debnenie a laťovanie, hrubé dosky, striech rovných |  | m2 | 421.14
|  |  |  | "dosky OSB, hr.25 mm - S1"421,14 | 421.14
42 |  | 62050315 |  | Úpravy povrchov, obklad stien, dosky tvrdé |  | m2 | 92
|  |  |  | "skladba W1 - obklad Cetris , hr.20 mm" 80,91 | 92
43 |  | 62100800 |  | Doplnkové konštrukcie, oceľových spojovacích prostriedkov, svorníkov a skrutiek |  | m3 | 16.363
|  |  | 6210080008 | Doplnkové konštrukcie, oceľových spojovacích prostriedkov, svorníkov a skrutiek - priestorové konštrukcie |  | m3 | 16.363
|  |  |  | "krov" 5,835+421,14*0,025 | 16.363
44 |  | 64010105 |  | Krytiny striech z plechov, z tabúľ, plech titánzinkový |  | m2 | 421.14
|  |  | 6401010501 | Krytiny striech z plechov, z tabúľ, plech titánzinkový sklonu do 30° |  | m2 | 421.14
|  |  |  | ""výkr.č.105 - skladba S1"421,14 | 421.14
vr. všetkých doplnkov podľa PD
45 |  | 64020505 |  | Oplechovanie muriva, plech titánzinkový |  | m | 236.4
|  |  |  | "4/K štítová lišta r.š.195 mm"32,9 | 32.9
|  |  |  | "5/K okapová lišta r.š.375 mm"2*27,1 | 54.2
|  |  |  | "6/K hrebeňová lišta r.š. 230 mm"27,1 | 27.1
|  |  |  | "7/K oplechovanie nadpražia, ostení a parapetu r.š.350 mm"58,4 | 58.4
|  |  |  | "8/K oplechovanie styku striech r.š.400 mm"27,1 | 63.8
|  |  |  | Medzisúčet | 236.4
46 |  | 64040205 |  | Ostatné prvky, ventilačné nádstavce, plech titánzinkový |  | ks | 8
|  |  |  | "9/K - vetracia rúra r.š.330 mm"4 | 4
|  |  |  | "10/K - oplechovanie styku "4 | 4
47 |  | 64050105 |  | Odvodňovacie žľaby, pododkvapové, plech titánzinkový |  | m | 54.2
|  |  |  | "1/K r.š.530 mm"2*27,1 | 54.2
vr. doplnkov
48 |  | 64060205 |  | Odvodňovacie rúry, kruhové, plech titánzinkový |  | m | 17.2
|  |  |  | "2/K"2*5,75 | 11.5
|  |  |  | "3/K"2*2,85 | 5.7
49 |  | 67040114 |  | Výplne otvorov, okná zdvojené |  | m2 | 24.2
|  |  |  | "1/O ocelové okno s jednoduchým zaslením, vr. parapetu 5500x1000 mm"4*5,5*1,0 | 22
|  |  |  | "2/O ocelové okno s jednoduchým zaslením, vr. parapetu 2200x1000 mm"1*2,2*1,0 | 2.2
50 |  | 67040216 |  | Výplne otvorov, dvere otváravé |  | m2 | 14.83
|  |  | 6704021601 | Výplne otvorov, dvere otváravé, jednokrídlové |  | m2 | 14.83
|  |  |  | "1P/D ocelové dvere , vr. zárubne a kovania 900x2150 mm"1*0,9*2,15 | 1.93
|  |  |  | "1L/D ocelové dvere , vr. zárubne a kovania 1500x2150 mm"4*1,5*2,15 | 12.9
|  |  |  | Medzisúčet | 14.83
51 |  | 67040319 |  | Výplne otvorov, vráta otočné |  | ks | 5
|  |  | 6704031901 | Výplne otvorov, vráta otočné, do oceľovej zárubne |  | ks | 5
|  |  |  | "1/Z ocelová garážová brána 3300x3300 mm s výplňou ťahokovom"2 | 2
|  |  |  | "2/Z ocelová garážová brána 5400x4200 mm s výplňou ťahokovom"3 | 3
52 |  | 67080002 |  | Obvodový plášť z hliníkových profilov |  | m2 | 80.91
|  |  | 6708000202 | Obvodový plášť z hliníkových profilov, na oceľovú konštrukciu |  | m2 | 80.91
|  |  |  | "W1 - titánzinkový fasádný obklad vr. roštu "80,91 | 80.91
53 |  | 67120300 |  | Doplnky, schránky a boxy |  | ks | 5
|  |  |  | "3/D poradové číslo brány s montážou 500x500 mm"5 | 5
54 |  | 67120400 |  | Doplnky, konzoly |  | ks | 2
|  |  |  | "2/Z ochranná ocel. konštrukcia"2 | 2
vr. povrch. Úpravy
55 |  | 67120900 |  | Doplnky, atypické konštrukcie |  | kg | 2707
|  |  |  | "kotevná platňa KP1 - 24 ks"96 | 96
|  |  |  | "výkr.č.205 / V1,H1-H12 "2611 | 2611
"vr. povrch. úpravy a chem. kotvenia"
56 |  | 69040201 |  | Podhľady na konštrukciu kovovú, rovné |  | m2 | 115.84
|  |  | 6904020101 | Podhľady na konštrukciu kovovú, rovné hr. dosky 12,5 mm |  | m2 | 115.84
"SDK s pož. odolnosťou podľa PD"
|  |  |  | "101,102"40,39+40,64 | 81.03
|  |  |  | "104,105,106,107"8,81+8,61+8,61+8,78 | 34.81
|  |  |  | Medzisúčet | 115.84
57 |  | 71010301 |  | Dlažby - soklíky pórovinové, opakné |  | m2 | 16.8
|  |  | 7101010302 | Dlažby - soklíky pórovinové, opakné do tmelu |  | m2 | 16.8
|  |  |  | "keramický sokel, výška 100 mm - gres"(5,75+5,75+6,9+6,9-3,3+6,95+6,95+5,75+5,75-3,3+17,85+17,85+13,75+13,75-0,9-5,4*3+0,6*6)*0,1 | 9.38
|  |  |  | (3,37+3,75+2,52+2,52-1,5+36,3+3,3+2,52+2,52-1,5+3,3+3,3+2,52+2,52-1,5+3,37+3,37+2,52+2,52-1,5)*0,1 | 7.42
58 |  | 73020603 |  | Syntetické, nátery epoxidové, podláh |  | m2 | 370.25
|  |  | 7302060301 | Syntetické, nátery epoxidové, podláh betónových |  | m2
|  |  |  | "skladba P1 podľa PD, vr. podkladného náteru"40,39+40,64+254,41+8,81+8,61+8,61+8,78 | 370.25
59 |  | 84020121 |  | Maľby, úprava podkladu mliekom vápenným |  | m2 | 679.65
|  |  |  | "penetrácia podkladu" 115,84+563,815 | 679.65
60 |  | 84020226 |  | Maľby stien, zmesi tekuté |  | m2 | 679.65
|  |  | 8402022602 | Maľby stien, zmesi tekuté, dvojnásobné |  | m2 | 679.65
|  |  |  | "oteruvzdorná farba" 679,65 | 679.65
| 45.26.21 |  |  | Lešenárske práce
61 |  | 03010101 |  | Lešenie radové, ľahké pracovné(do 1,5 kPa), s podlahami |  | m2 | 344
|  |  | 0301010101 | Lešenie radové, ľahké pracovné(do 1,5 kPa), s podlahami šírky od 0,8 do 1,0 m |  | m2 | 344
|  |  |  | "fasádne lešenie - montáž, demontáž, nájom "(27+27+16+16)*4 | 344
62 |  | 03030103 |  | Lešenie pomocné, ľahké pracovné na rovnom povrchu |  | m2 | 370.25
|  |  | 0303010303 | Lešenie pomocné, ľahké pracovné na rovnom povrchu, s výškou nad 1,90 do 3,50 m |  | m2 | 370.25
|  |  |  | 40,39+40,64+254,41+8,81+8,61+8,61+8,78 | 370.25
| 45.33.22 |  |  | Práca na vodovodnom domovom potrubí
63 |  | 88020223 |  | Vodovod, príslušenstvo, požiarna výbava |  | m
|  |  | 8802022306 | Vodovod, príslušenstvo, požiarna výbava, ostatné |  | ks | 7
|  |  |  | "hasiaci prístroj , práškový, 6 kg"7 | 7
vr. piktogramu
Note on H13: Ažaltovičová Alena Ing.: na dve desatinné miesta
Note on H14: Ažaltovičová Alena Ing.: na dve desatinné miesta

## SO 320-09_6.EPS
ČASŤ STAVBY : |  |  |  | SO 320-09 Prístrešky II
KS: |  |  |  | 6. Elektrická požiarna signalizácia
POLOŽKA |  |  |  | VÝKAZ VÝMER |  | M.J. | MNOŽ.
Č. | KÓD CPV | KÓD SP | KÓD SPP
| 45.31.21 |  |  | Inštalovanie protipožiarneho poplašného systému
1 |  | 92040106 |  | Slaboprúdové rozvody (vnútorné inštalácie) - káble Cu EPS |  | m | 220
|  |  | 9204010604 | Slaboprúdové rozvody (vnútorné inštalácie) - káble Cu EPS ulož. pevne |  | m | 220
|  |  |  | Kábel JE-H(St)H-B2ca(s1,d1,a1) PS30 1x2x0,8 | 220
2 |  | 92041302 |  | Slaboprúdové rozvody (vnútorné inštalácie) - príchytky do betónu |  | ks | 1880
|  |  | 9204130201 | Slaboprúdové rozvody (vnútorné inštalácie) - príchytky do betónu plastové |  | ks | 1880
3 |  | 92041401 |  | Slaboprúdové rozvody (vnútorné inštalácie) - rúrky tuhé |  | m | 150
|  |  | 9204140101 | Slaboprúdové rozvody (vnútorné inštalácie) - rúrky tuhé plastové |  | m | 150
|  |  |  | Rúrka bezhalogen. pevná HFIR 20 | 150
4 |  | 92041402 |  | Slaboprúdové rozvody (vnútorné inštalácie) - rúrky ohybné |  | m | 50
|  |  | 9204140201 | Slaboprúdové rozvody (vnútorné inštalácie) - rúrky ohybné plastové |  | m | 50
|  |  |  | Rúrka bezhalogen. ohybná HFX 20 | 50
5 |  | 92050501 |  | Slaboprúdové zariadenia - požiarnej signalizácie, ústredne |  | ks | 1
|  |  | 9205050101 | Slaboprúdové zariadenia - požiarnej signalizácie, ústredne EPS |  | ks | 1
|  |  |  | Integral CXF ústredňa- s tlačiarňou a výrezom pre ovládací panel | 1
6 |  | 92050504 |  | Slaboprúdové zariadenia - požiarnej signalizácie, panely |  | ks | 1
|  |  | 9205050401 | Slaboprúdové zariadenia - požiarnej signalizácie, panely signalizačné |  | ks | 1
|  |  |  | Ovládací panel MAP interný | 1
7 |  | 92050505 |  | Slaboprúdové zariadenia - požiarnej signalizácie, hlásiče požiaru |  | ks | 62
|  |  | 9205050501 | Slaboprúdové zariadenia - požiarnej signalizácie, hlásiče požiaru, automatické |  | ks | 56
|  |  |  | Multisenzorový hlásič MTD 533X | 5
|  |  | 9205050502 | Slaboprúdové zariadenia - požiarnej signalizácie, hlásiče požiaru, tlačidlové |  | ks | 6
|  |  |  | Tlačidlový hlásič MCP535X-1 | 5
8 |  | 92050701 |  | Slaboprúdové zariadenia - merania, odskúšanie |  | ks | 20
|  |  | 9205070101 | Slaboprúdové zariadenia - merania, odskúšanie funkčné |  | ks | 20
9 |  | 92050702 |  | Slaboprúdové zariadenia - merania, revízie |  | ks | 1
|  |  | 9205070201 | Slaboprúdové zariadenia - merania, revízie el. zariadení |  | ks | 1
| 45.31.22 |  |  | Elektroinštalačné práce v obytných budovách
10 |  | 92040203 |  | Slaboprúdové rozvody (vnútorné inštalácie) - káble Al silnoprúdové |  | m | 200
|  |  | 9204020304 | Slaboprúdové rozvody (vnútorné inštalácie) - káble Al silnoprúdové ulož. pevne |  | m | 200
|  |  |  | Vodič AY 2,5 čierny | 200

## SO 320-09_7.EL.+BL.
ČASŤ STAVBY : |  |  |  | 320-09 Prístrešky II.
KS: |  |  |  | 7.Elektroinštalácia a bleskozvody
POLOŽKA |  |  |  | VÝKAZ VÝMER |  | M.J. | MNOŽ.
Č. | KÓD KP | KÓD SP | KÓD SPP
| 45.31.12 |  |  | ELEKTROINŠTALAČNÉ PRÁCE V NEOBYTNÝCH BUDOVÁCH
1 |  | 91010302 |  | Úložný materiál - rúrky elektroinšt., ulož. pevne, tuhé |  | m | 140
|  |  | 9101030201 | Úložný materiál - rúrky elektroinšt., ulož. pevne, tuhé plastové |  | m | 140
|  |  |  | D16 samozhášacia od -25 do +60°C vr. upevnenia | 100
|  |  |  | D25 samozhášacia od -25 do +60°C vr. upevnenia | 40
140
2 |  | 91011202 |  | Úložný materiál - škatule elektroinšt., na povrchu, odbočné |  | ks | 12
|  |  | 9101120201 | Úložný materiál - škatule elektroinšt., na povrchu, odbočné plastové |  | ks | 12
|  |  |  | škatuľa s priechodkami a svorkovnicou do 5x4 mm2, IP54 | 12
3 |  | 91021301 |  | Oceľové konštrukcie - káblové žľaby kovové |  | m | 70
|  |  | 9102130101 | Oceľové konštrukcie - káblové žľaby kovové pozinkované |  | m | 70
|  |  |  | žľab vrátane upevňovacích a nosných prvkov 100/30 mm | 70
4 |  | 91080101 |  | Káble Cu - NN silové |  | m | 370
|  |  | 9108010102 | Káble Cu - NN silové ulož. pevne |  | m | 370
|  |  |  | CYKY - J 3 x 1,5 | 225
|  |  |  | CYKY - O 3 x 1,5 | 25
|  |  |  | CYKY - J 3 x 2,5 | 40
|  |  |  | CYKY - J 4 x 16 | 25
|  |  |  | CYKY - J 5 x 1,5 | 7
|  |  |  | CYKY - J 5 x 6 | 48
370
5 |  | 91100111 |  | Káblové súbory, ukončenie vodičov - NN ukonč. celoplastových káblov |  | ks | 13
|  |  | 9110011105 | Káblové súbory, ukončenie vodičov - NN ukonč. celoplastových káblov teplom zmršt. hadicami |  | ks | 1
|  |  |  | do 4x16 mm2 s rozdeľovacou hlavou | 1
|  |  | 9110011106 | Káblové súbory, ukončenie vodičov - NN ukonč. celoplastových káblov záklopkami |  | ks | 12
|  |  |  | do 5x4 mm2 | 5
|  |  |  | do 5x6 mm2 | 6
|  |  |  | do 4x16 mm2 | 1
12
6 |  | 91190102 |  | Rozvádzače - NN rozvodnice |  | ks | 4
|  |  | 9119010201 | Rozvádzače - NN rozvodnice silové, prúd striedavý |  | ks | 4
|  |  |  | oceľoplechová rozvodnica nástenná 9RS1 (450x600x200mm, 54TE modulov, IP54) podľa schémy zapojenia | 1
|  |  |  | typová zásuvková skrinka 1x400V/16A, 1x400V/32A, 2x 230V/16A, IP54 (s prúdovým chráničom a ističmi) | 3
4
7 |  | 91110101 |  | Spínacie, spúšťacie a regulačné ústrojenstvá - spínače NN, domové, nástenné jednopólové |  | ks | 8
|  |  | 9111010102 | Spínacie, spúšťacie a regulačné ústrojenstvá - spínače NN, domové, nástenné jednopólové pre prostr. vlhké |  | ks | 8
|  |  |  | vypínač č.1, 250V/10A, IP44 | 8
8 |  | 91110701 |  | Spínacie, spúšťacie a regulačné ústrojenstvá - zásuvky NN, domové, nástenné dvojpólové |  | ks | 3
|  |  | 9111070102 | Spínacie, spúšťacie a regulačné ústrojenstvá - zásuvky NN, domové, nástenné dvojpólové pre prostr. vlhké |  | ks | 3
|  |  |  | zásuvka 2P+Z, 250V/16A, IP44 | 3
9 |  | 91200203 |  | Svietidlá a osvetľovacie zariadenia - svietidlá priemyselné |  | ks | 21
|  |  | 9120020301 | Svietidlá a osvetľovacie zariadenia - svietidlá priemyselné žiarivkové |  | ks | 20
|  |  |  | žiarivkové s krytom 2 x 36W, IP65 | 20
|  |  | 9120020304 | Svietidlá a osvetľovacie zariadenia - svietidlá priemyselné LED diódy |  | ks | 1
|  |  |  | núdzové LED svietidlo s akumulátorom 1hod. 8W, IP65 | 1
10 |  | 91200501 |  | Svietidlá a osvetľovacie zariadenia - príslušenstvo pre svietidlá |  | ks | 20
|  |  | 9120050103 | Svietidlá a osvetľovacie zariadenia - príslušenstvo pre svietidlá, závesy |  | ks | 20
11 |  | 91220204 |  | Uzemňovacie a bleskozvodné vedenia - zachytávače pasívne Al |  | m | 130
|  |  | 9122020402 | Uzemňovacie a bleskozvodné vedenia - zachytávače pasívne Al drôtové |  | m | 130
|  |  |  | ALU RD8 mm | 130
12 |  | 91220301 |  | Uzemňovacie a bleskozvodné vedenia - vodiče nadzemné, na povrchu FeZn |  | m | 24
|  |  | 9122030101 | Uzemňovacie a bleskozvodné vedenia - vodiče nadzemné, na povrchu FeZn drôtové |  | m | 24
|  |  |  | FeZn D10 mm-PVC | 24
13 |  | 91220501 |  | Uzemňovacie a bleskozvodné vedenia - podpery vodičov nadzemných |  | ks | 125
|  |  | 9122050104 | Uzemňovacie a bleskozvodné vedenia - podpery vodičov nadzemných Al |  | ks | 125
|  |  |  | ochranný uholník vr. držiakov | 6
|  |  |  | plastová podpera na plechové strechy | 34
|  |  |  | podpera lemová na plechové strechy | 45
|  |  |  | podpera na zvody | 40
125
14 |  | 91220701 |  | Uzemňovacie a bleskozvodné vedenia - svorky pre vedenia nadzemné |  | ks | 28
|  |  | 9122070104 | Uzemňovacie a bleskozvodné vedenia - svorky pre vedenia nadzemné Al |  | ks | 28
|  |  |  | ekvipotenciálová svorka | 1
|  |  |  | spojovacia svorka | 5
|  |  |  | okapová svorka | 6
|  |  |  | pripojovacia svorka | 5
|  |  |  | krížová svorka | 5
|  |  |  | skúšobná svorka | 6
28
15 |  | 91220702 |  | Uzemňovacie a bleskozvodné vedenia - svorky pre vedenia v zemi |  | ks | 46
|  |  | 9122070201 | Uzemňovacie a bleskozvodné vedenia - svorky pre vedenia v zemi FeZn |  | ks | 46
|  |  |  | svorka na armovanie FL/RD37 | 30
|  |  |  | svorka drôt-pásik | 12
|  |  |  | svorka pásik-pásik | 4
46
16 |  | 91220801 |  | Uzemňovacie a bleskozvodné vedenia - štítky číslovacie |  | ks | 6
|  |  | 9122080101 | Uzemňovacie a bleskozvodné vedenia - štítky číslovacie plastové |  | ks | 6
17 |  | 91221001 |  | Uzemňovacie a bleskozvodné vedenia - vedenia v zemi FeZn |  | m | 95
|  |  | 9122100103 | Uzemňovacie a bleskozvodné vedenia - vedenia v zemi FeZn pásové |  | m | 95
|  |  |  | FeZn 30x4 mm | 95
18 |  | 91221102 |  | Uzemňovacie a bleskozvodné vedenia - ochranné pospájanie vodiče Cu izolované |  | m | 65
|  |  | 9122110204 | Uzemňovacie a bleskozvodné vedenia - ochranné pospájanie vodiče Cu izolované ulož. voľne |  | m | 65
|  |  |  | CY 6 | 15
|  |  |  | CY 16 | 50
65
19 |  | 91221401 |  | Uzemňovacie a bleskozvodné vedenia - meranie rezistencie uzemnenie |  | ks | 6
|  |  | 9122140101 | Uzemňovacie a bleskozvodné vedenia - meranie rezistencie uzemnenia jedného zvodu |  | ks | 6
20 |  | 91221402 |  | Uzemňovacie a bleskozvodné vedenia - meranie rezistivity pôdy |  | ks | 2
|  |  | 9122140201 | Uzemňovacie a bleskozvodné vedenia - meranie rezistivity pôdy v jednom mieste |  | ks | 2