## SO 320-08 ARCH+ST
ČASŤ STAVBY : |  |  |  | SO 320-08 Prístrešky I
KS: |  |  |  | 1241
POLOŽKA |  |  |  | VÝKAZ VÝMER |  | M.J. | Množ.
Č. | KÓD CPV | KÓD SP | KÓD SPP
| 45.00.00 |  |  | Všeobecné položky v procese obstarávania stavieb
1 |  | 00010403 |  | Zmluvné požiadavky poplatky za skládky zeminy |  | m3 | 76.693
|  |  |  | "z pol.č.4" 76,693 | 76.693
| 45.11.20 |  |  | Výkopové zemné práce a presun zemín
2 |  | 01030102 |  | Hĺbené vykopávky jám nezapažených |  | m3 | 62.513
|  |  | 0103010207 | Hĺbené vykopávky jám nezapažených, tr. horniny 1-4 |  | m3 | 62.513
|  |  |  | "pätky"1,25*1,25*(1,35-0,6)*4+1,0*1,5*(1,35-0,6)*10+1,2*1,8*(1,35-0,6)*26+1,65*1,8*(1,35-0,6)*2 | 62.513
3 |  | 01030201 |  | Hĺbené vykopávky rýh š. do 600 mm |  | m3 | 14.18
|  |  | 0103020107 | Hĺbené vykopávky rýh š. do 600 mm, tr. horniny 1-4 |  | m3 | 14.18
|  |  |  | "pásy"0,35*(1,05-0,6)*(2,67+4,0+2,67+2,975+3,0*3+2,4+4,0+2,4+3,0*5+2,4+4,0+2,4+3,0*4+2,4+4,0+2,4+3,0+2,975+2,67+4,0+2,67) | 14.18
4 |  | 01040100 |  | Konštrukcie z hornín - skládky |  | m3 | 76.69
|  |  | 0104010007 | Konštrukcie z hornín - skládky tr.horniny 1-4 |  | m3 | 76.69
|  |  |  | "uloženie na skládku"62,51+14,18 | 76.69
5 |  | 01040202 |  | Konštrukcie z hornín - násypy so zhutnením |  | m3 | 235.53
|  |  | 0104020204 | Konštrukcie z hornín - násypy so zhutnením zo zemín nepriepustných |  | m3 | 235.53
"násypy z nakupovaného materiálu štrkodrva - pod zákl. dosku"
|  |  |  | (213,7+261,4+207,9+102,1)*0,3 | 235.53
6 |  | 01060203 |  | Premiestnenie vodorovné do 3 000 m |  | m3 | 76.69
|  |  | 0106020301 | Premiestnenie výkopku resp. rúbaniny vodorovné do 3 000 m, tr. horniny 1-4 |  | m3 | 76.69
|  |  |  | "odvoz výkopku na skládku"pol.č.4 | 76.69
7 |  | 01060204 |  | Premiestnenie vodorovné nad 3 000 m |  | m3 | 153.38
|  |  | 0106020401 | Premiestnenie výkopku resp. rúbaniny, vodorovné nad 3 000 m, tr. horniny 1-4 |  | m3 | 153.38
|  |  |  | "odvoz výkopku na skládku do 5 km"pol.č.4*2 | 153.38
| 45.21.33 |  |  | Budovy súvisiace s dopravou
8 |  | 11010101 |  | Základy, pásy z betónu prostého |  | m3 | 1.576
|  |  | 1101010103 | Základy, pásy z betónu prostého, tr. C 12/15 (B 15) |  | m3 | 1.576
|  |  |  | "podkladný betón - pásy"0,35*0,05*(2,67+4,0+2,67+2,975+3,0*3+2,4+4,0+2,4+3,0*5+2,4+4,0+2,4+3,0*4+2,4+4,0+2,4+3,0+2,975+2,67+4,0+2,67) | 1.576
9 |  | 11010102 |  | Základy, pásy z betónu železového |  | m3 | 28.397
|  |  | 1101010207 | Základy, pásy z betónu železového, tr. C 30/37 (B 35) |  | m3 | 28.397
|  |  |  | "pásy"0,35*(1,05-0,25)*(2,67+4,0+2,67+2,975+3,0*3+2,4+4,0+2,4+3,0*5+2,4+4,0+2,4+3,0*4+2,4+4,0+2,4+3,0+2,975+2,67+4,0+2,67) | 25.208
|  |  |  | 0,35*0,25*(0,825+0,425)*2+0,35*0,25*0,425*2 | 0.293
|  |  |  | 0,35*0,25*1,0*10 | 0.875
|  |  |  | 0,35*0,25*1,2*13+0,35*0,25*0,7*4 | 1.61
|  |  |  | 0,35*0,25*(1,65+0,7)*2 | 0.411
|  |  |  | Medzisúčet | 28.397
10 |  | 11010112 |  | Základy, pásy, debnenie z dielcov |  | m2 | 81.246
|  |  | 1101011202 | Základy, pásy, debnenie z dielcov oceľových |  | m2 | 81.246
|  |  |  | "pásy"2*(0,6-0,25)*(2,67+4,0+2,67+2,975+3,0*3+2,4+4,0+2,4+3,0*5+2,4+4,0+2,4+3,0*4+2,4+4,0+2,4+3,0+2,975+2,67+4,0+2,67) | 63.021
|  |  |  | 2*0,25*(0,825+0,425)*2+2*0,25*0,425*2 | 1.675
|  |  |  | 2*0,25*1,0*10 | 5
|  |  |  | 2*0,25*1,2*13+2*0,25*0,7*4 | 9.2
|  |  |  | 2*0,25*(1,65+0,7)*2 | 2.35
|  |  |  | Medzisúčet | 81.246
11 |  | 11010121 |  | Základy, pásy, výstuž z betonárskej ocele |  | t | 3.084
|  |  | 1101012106 | Základy, pásy, výstuž z betonárskej ocele 10505 |  | t | 3.084
|  |  |  | "výkr.č.208" 3084,635/1000 | 3.084
12 |  | 11010201 |  | Základy, pätky z betónu prostého |  | m3 | 4.17
|  |  | 1101020103 | Základy, pätky z betónu prostého, tr. C 12/15 (B 15) |  | m3 | 4.17
|  |  |  | "podkladný betón - pätky" 1,25*1,25*(1,3-0,5)*4+1,0*1,5*(1,3-0,5)*10+1,2*1,8*(1,3-0,5)*26+1,65*1,8*(1,3-0,5)*2 | 4.17
13 |  | 11010202 |  | Základy, pätky z betónu železového |  | m3 | 66.68
|  |  | 1101020207 | Základy, pätky z betónu železového, tr. C 30/37 (B 35) |  | m3 | 66.68
|  |  |  | "pätky"1,25*1,25*(1,3-0,5)*4+1,0*1,5*(1,3-0,5)*10+1,2*1,8*(1,3-0,5)*26+1,65*1,8*(1,3-0,5)*2 | 66.68
14 |  | 11010212 |  | Základy, pätky, debnenie z dielcov |  | m2 | 23.98
|  |  | 1101021201 | Základy, pätky, debnenie z dielcov drevených |  | m2 | 23.98
|  |  |  | "pätky" 1,25*4*0,1*4+2*(1,0+1,5)*0,1*10+2*(1,2+1,8)*0,1*26+2*(1,65+1,8)*0,1*2 | 23.98
15 |  | 11010301 |  | Základy, dosky z betónu prostého |  | m3 | 41.503
|  |  | 1101030103 | Základy, dosky z betónu prostého, tr. C 12/15 (B 15) |  | m3 | 41.503
|  |  |  | "podkladný betón"63,85*13*0,05 | 41.503
16 |  | 11030102 |  | Stĺpy, piliere, vzpery a rámové stojky (pozemné stavby) hranaté z betónu železového |  | m3 | 41.96
|  |  | 1103010107 | Stľpy, piliere, vzpery a rámové stojky (pozemné stavby) hranaté z betónu prostého, tr. C 30/37 (B 35) |  | m3 | 41.96
|  |  |  | "S01 5ks"0,4*0,4*4,55*5 | 3.64
|  |  |  | "S02 12ks"0,4*0,4*4,55*12 | 8.736
|  |  |  | "S03 3ks"0,4*0,5*(4,7+0,5)*3 | 3.12
|  |  |  | "S04 11ks"0,4*0,6*(4,7+0,5)*11 | 13.728
|  |  |  | "S05 1ks"0,4*0,5*(4,7+0,5) | 1.04
|  |  |  | "S06 2ks"0,4*0,6*(4,7+0,5)*2 | 2.496
|  |  |  | "S07 5ks"0,4*0,4*(4,55+1,8)*5 | 5.08
|  |  |  | "S08 5ks"0,4*0,4*(4,55+0,6)*5 | 4.12
|  |  |  | Medzisúčet | 41.96
17 |  | 11030112 |  | Stĺpy, piliere, vzpery a rámové stojky (pozemné stavby) hranaté, debnenie z dielcov |  | m2 | 388.4
|  |  | 1103011202 | Stĺpy, piliere, vzpery a rámové stojky (pozemné stavby) hranaté, debnenie z dielcov oceľových |  | m2 | 388.4
|  |  |  | "S01 5ks"4*0,4*4,55*5 | 36.4
|  |  |  | "S02 12ks"4*0,4*4,55*12 | 87.36
|  |  |  | "S03 3ks"2*(0,4+0,5)*(4,7+0,5)*3 | 28.08
|  |  |  | "S04 11ks"2*(0,4+0,6)*(4,7+0,5)*11 | 114.4
|  |  |  | "S05 1ks"2*(0,4+0,5)*(4,7+0,5) | 9.36
|  |  |  | "S06 2ks"2*(0,4+0,6)*(4,7+0,5)*2 | 20.8
|  |  |  | "S07 5ks"4*0,4*(4,55+1,8)*5 | 50.8
|  |  |  | "S08 5ks"4*0,4*(4,55+0,6)*5 | 41.2
|  |  |  | Medzisúčet | 388.4
18 |  | 11030121 |  | Stĺpy, piliere, vzpery a rámové stojky (pozemné stavby) hranaté, výstuž z betonárskej ocele |  | t | 6.704
|  |  | 1103012106 | Stĺpy, piliere, vzpery a rámové stojky (pozemné stavby) hranaté, výstuž z betonárskej ocele 10505 |  | t | 6.704
|  |  |  | "výkr.č.210"6704,51/1000 | 6.704
19 |  | 11070202 |  | Stropné a strešné konštrukcie budov (pozemných stavieb), vence z betónu železového |  | m3 | 34.512
|  |  | 1107020207 | Stropné a strešné konštrukcie budov (pozemných stavieb), vence z betónu železového, tr. C 30/37 (B 35) |  | m3 | 34.512
|  |  |  | "V101,V103"0,4*0,3*17,2+0,4*0,3*17,2 | 4.128
|  |  |  | "V102,V104"0,4*0,3*46,6+0,4*0,3*46,6 | 11.184
|  |  |  | "V105 5ks"0,4*0,3*13,0*5 | 7.8
|  |  |  | "V106 5ks"0,4*0,3*8,4*5 | 5.04
|  |  |  | "V107 5ks"0,4*0,3*8,7*5 | 5.22
|  |  |  | "V108 5ks"0,4*0,3*1,9*5 | 1.14
|  |  |  | Medzisúčet | 34.512
20 |  | 11070211 |  | Stropné a strešné konštrukcie budov (pozemných stavieb) vence debnenie tradičné |  | m2 | 172.56
|  |  | 1107021101 | Stropné a strešné konštrukcie budov (pozemných stavieb) vence debnenie tradičné drevené |  | m2 | 172.56
|  |  |  | "V101,V103"2*0,3*17,2+2*0,3*17,2 | 20.64
|  |  |  | "V102,V104"2*0,3*46,6+2*0,3*46,6 | 55.92
|  |  |  | "V105 5ks"2*0,3*13,0*5 | 39
|  |  |  | "V106 5ks"2*0,3*8,4*5 | 25.2
|  |  |  | "V107 5ks"2*0,3*8,7*5 | 26.1
|  |  |  | "V108 5ks"2*0,3*1,9*5 | 5.7
|  |  |  | Medzisúčet | 172.56
21 |  | 11070302 |  | Stropné a strešné konštrukcie budov (pozemných stavieb), nosníky z betónu železového |  | m3 | 12.122
|  |  | 1107030207 | Stropné a strešné konštrukcie budov (pozemných stavieb) nosníky z betónu železového, tr. C 30/37 (B 35) |  | m3 | 12.122
|  |  |  | "P101"0,4*0,475*17,2 | 3.268
|  |  |  | "P102"2*0,475*17,2+0,4*3,6*4 | 8.854
22 |  | 11070311 |  | Stropné a strešné konštrukcie budov (pozemných stavieb), nosníky, debnenie tradičné |  | m2 | 82.21
|  |  | 1107031101 | Stropné a strešné konštrukcie budov (pozemných stavieb), nosníky, debnenie tradičné drevené |  | m2 | 82.21
|  |  |  | "P101"2*0,475*17,2+0,4*3,6*4 | 22.1
|  |  |  | "P102"2*0,475*46,6+0,4*3,6*11 | 60.11
vr. podpornej konštrukcie
23 |  | 11070321 |  | Stropné a strešné konštrukcie budov (pozemných stavieb), nosníky, výstuž z betonárskej ocele |  | t | 3.378
|  |  | 1107032106 | Stropné a strešné konštrukcie budov (pozemných stavieb), nosníky, výstuž z betonárskej ocele 10505 |  | t
|  |  |  | "výkr.č.211"3378,944/1000 | 3.378
24 |  | 12020101 |  | Múry nosné, z tehál a tvaroviek pálených |  | m3 | 169.24
|  |  | 1202010103 | Múry nosné, z tehál a tvaroviek - z pálených tvaroviek |  | m3 | 169.24
"typ keramických tvaroviek podľa PD
|  |  |  | "hr.250 mm"(0,5*63,85+4,5*4,2*15)*0,25-0,9*2,25*0,25*3 | 77.338
|  |  |  | 4,5*(3,4+4,6+3,4+3,4+4,6+3,4)*0,25-0,9*2,25*0,25 | 25.144
|  |  |  | 4,5*(3,4+4,6+3,4+3,4+4,6+3,4)*0,25 | 25.65
|  |  |  | "štíty v osiach 1,6,11,15,17"(1,02+4,95+5,09+2,97)*0,25*5 | 17.538
|  |  |  | "hr.380 mm"(0,5*63,85+0,5*3,6*15)*0,4 | 23.57
|  |  |  | Medzisúčet | 169.24
25 |  | 12020606 |  | Múry, preklady, z dielcov keramických |  | ks | 12
"typ keramických prekladov a uloženie podľa PD
|  |  |  | "P1"4*3 | 12
26 |  | 13030101 |  | Vnútorné povrchy stien, cementovanie cementovým mliekom |  | m2 | 1086.726
|  |  | 1303010101 | Vnútorné povrchy stien, cementovanie cementovým mliekom zo šedého cementu |  | m2 | 1086.726
|  |  |  | "prednástrek" 1086,726 | 1086.726
27 |  | 13030309 |  | Vnútorné povrchy stien, omietka hladká zo suchej omietkovej zmesi |  | m2 | 1086.726
|  |  |  | "101"4,6*17+5,85*17+74,4*2-3,6*4,2*4-0,9*2,15+0,4*(3,6+4,2+4,2)*4 | 283.235
|  |  |  | "102"4,6*20,82+5,85*20,82+74,4*2-3,6*4,2*5-0,9*2,15+0,4*(3,6+4,2+4,2)*5 | 312.834
|  |  |  | "103"4,6*16,55+5,85*16,55+74,4*2-3,6*4,2*4-0,9*2,15+0,4*(3,6+4,2+4,2)*4 | 278.533
|  |  |  | "104"4,6*8,22+5,85*8,22+74,4*2-3,6*4,2*2-0,9*2,15+0,4*(3,6+4,2+4,2)*2 | 212.124
|  |  |  | Medzisúčet | 1086.726
vr. všetkých rohových profilov
28 |  | 13090101 |  | Vonkajšie povrchy stien, cementovanie cementovým mliekom |  | m2 | 443.375
|  |  | 1309010101 | Vonkajšie povrchy stien, cementovanie cementovým mliekom zo šedého cementu |  | m2 | 443.375
|  |  |  | "prednástrek" 443,375 | 443.375
29 |  | 13090209 |  | Vonkajšie povrchy stien, omietka hrubá zatrená zo suchej omietkovej zmesi |  | m2 | 443.375
|  |  |  | "vonkajšia omietka"6,0*63,85-3,6*4,2*15+4,8*46,6-0,9*2,15*3 | 374.175
|  |  |  | "W2 "69,2 | 69.2
|  |  |  | Medzisúčet | 443.375
"vr.všetkých rohových profilov"
30 |  | 13090910 |  | Vonkajšie povrchy stien, omietka šľachtená z tekutej omietkovej zmesi |  | m2 | 443.38
|  |  |  | "typ a štruktúra podľa PD" 443,375 | 443.38
"vr.všetkých fasádnych profilov"
31 |  | 13091209 |  | Vonkajšie povrchy stien, postrek, náter muriva zo suchej omietkovej zmesi |  | m2 | 443.38
|  |  |  | "penetračný náter" 443,375 | 443.38
32 |  | 14010101 |  | Mazanina krycia s povrchovou úpravou, z betónu prostého |  | m3 | 204.208
|  |  | 1401010104 | Mazanina krycia s povrchovou úpravou, z betónu prostého tr. C 15/20 (B 20) |  | m3 | 5.53
|  |  |  | "okapový chodník" (0,6*14,2+0,6*63,85+0,6*14,2)*0,1 | 5.53
|  |  | 1401010106 | Mazanina krycia s povrchovou úpravou, z betónu prostého tr. C 25/30 (B 30) |  | m3 | 198.678
"hladená doska, vr. dilatácií a spádovania, tr. C 30/37
|  |  |  | (17,0*12,35+20,825*12,35+16,55*12,35+8,225*12,35)*0,25+0,4*3,6*15*0,25 | 198.678
33 |  | 14010111 |  | Mazanina krycia s povrchovou úpravou, debnenie tradičné |  | m2 | 12.92
|  |  | 1401011101 | Mazanina krycia s povrchovou úpravou, debnenie tradičné drevené |  | m2 | 12.92
|  |  |  | 0,2*(25,5+25,5+6,8+6,8) | 12.92
34 |  | 14010121 |  | Mazanina krycia s povrchovou úpravou, výstuž |  | t | 13.057
|  |  | 1401022106 | Mazanina krycia bez povrchovej úpravy, výstuž 10505 |  | t
|  |  |  | "výkr.č.209, vr. DS 160" 1244,74/1000 | 1.244 |  | 1.244
|  |  | 1401012107 | Mazanina krycia s povrchovou úpravou, výstuž zo zváraných sietí |  | t | 11.813
|  |  |  | "výkr.č.209, vr. DS 160 "11813,0/1000 | 11.813
35 |  | 14030256 |  | Násyp pod základ. Konštrukciez kameniva drveného |  | m3 | 8.3
|  |  |  | "pod okapový chodník" (0,6*14,2+0,6*63,85+0,6*14,2)*0,15 | 8.3
36 |  | 61010104 |  | Izolácie proti vode a zemnej vlhkosti, bežných konštrukcií termoplastmi |  | m2 | 997.58
|  |  | 6101010401 | Izolácie proti vode a zemnej vlhkosti, bežných konštrukcií termoplastmi na ploche vodorovnej |  | m2 | 913.05
|  |  |  | "materiál podľa PD + 10% presah" 63,85*13,0*1,1 | 913.05
|  |  | 6101010402 | Izolácie proti vode a zemnej vlhkosti, bežných konštrukcií termoplastmi na ploche zvislej |  | m2 | 84.53
|  |  |  | "materiál podľa PD + 10% presah" 0,5*(63,85*2+13,0*2)*1,1 | 84.53
37 |  | 61010105 |  | Izolácie proti vode a zemnej vlhkosti, bežných konštrukcií ochrannými a podkladnými textíliami |  | m2 | 2858.77
|  |  | 6101010501 | Izolácie proti vode a zemnej vlhkosti, bežných konštrukcií ochrannými a podkladnými textíliami na ploche vodorovnej |  | m2 | 2689.71
|  |  |  | "fólia - podkladná a ochranná geotextília +10 % presah" 63,85*13,0*2*1,1 | 1826.1
|  |  |  | "pod základovú dosku + 10% presah"( 213,7+261,4+207,9+102,1)*1,1 | 863.61
|  |  | 6101010502 | Izolácie proti vode a zemnej vlhkosti, bežných konštrukcií ochrannými a podkladnými textíliami na ploche zvislej |  | m2 | 169.06
|  |  |  | "fólia - podkladná a ochranná geotextília" 2*0,5*(63,85*2+13,0*2)*1,1 | 169.06
vr. kotviacich profilov
38 |  | 61020202 |  | Hydroizolácia striech šikmých do 30 stup. pásmi |  | m2 | 1083.013
|  |  | 6102020201 | Hydroizolácia striech šikmých do 30 stup. pásmi na sucho |  | m2 | 1083.013
|  |  |  | "štrukturovaná rohož , skladba S1 + 15% presah" 941,74*1,15 | 1083.013
39 |  | 61030108 |  | Tepelná izolácia bežných stavebných konštrukcií doskami |  | m2 | 105.8
|  |  | 6103010805 | Tepelná izolácia bežných stavebných konštrukcií doskami - doplnkov |  | m2 | 105.8
|  |  |  | "difúzna fólia, skladba W1 +15% presah" 92,0*1,15 | 105.8
40 |  | 62040201 |  | Montáž tesárskych konštrukcií a drevostavieb striech, konštrukcie krovov hranené a polohranené rezivo |  | m3 | 13.322
|  |  | 6204020101 | Montáž tesárskych konštrukcií a drevostavieb striech, konštrukcie krovov hranené a polohranené rezivo pravidelného pôdorysu |  | m3 | 13.322
|  |  |  | "väznice N1-N4,C1 - kvh hranoly 80x160(100) mm, vr. povrch.úpravy"13,322 | 13.322
41 |  | 62040304 |  | Montáž tesárskych konštrukcií a drevostavieb striech, debnenie a laťovanie, hrubé dosky |  | m2 | 941.74
|  |  | 6204030401 | Montáž tesárskych konštrukcií a drevostavieb striech, debnenie a laťovanie, hrubé dosky, striech rovných |  | m2 | 941.74
|  |  |  | "dosky OSB, hr.25 mm - S1"941,74 | 941.74
42 |  | 62050315 |  | Úpravy povrchov, obklad stien, dosky tvrdé |  | m2 | 92
|  |  |  | "skladba W1 - obklad Cetris , hr.20 mm" 92,0 | 92
43 |  | 62100800 |  | Doplnkové konštrukcie, oceľových spojovacích prostriedkov, svorníkov a skrutiek |  | m3 | 36.86
|  |  | 6210080008 | Doplnkové konštrukcie, oceľových spojovacích prostriedkov, svorníkov a skrutiek - priestorové konštrukcie |  | m3 | 36.86
|  |  |  | "krov" 13,322+941,74*0,025 | 36.86
44 |  | 64010105 |  | Krytiny striech z plechov, z tabúľ, plech titánzinkový |  | m2 | 941.74
|  |  | 6401010501 | Krytiny striech z plechov, z tabúľ, plech titánzinkový sklonu do 30° |  | m2 | 941.74
|  |  |  | ""výkr.č.105 - skladba S1"941,74 | 941.74
vr. všetkých doplnkov podľa PD
45 |  | 64020505 |  | Oplechovanie muriva, plech titánzinkový |  | m | 442.16
|  |  |  | "4/K štítová lišta r.š.195 mm"29,64 | 29.64
|  |  |  | "5/K okapová lišta r.š.375 mm"127,6 | 127.6
|  |  |  | "6/K hrebeňová lišta r.š. 230 mm"63,8 | 63.8
|  |  |  | "7/K oplechovanie nadpražia, ostení a parapetu r.š.350 mm"15*9,5 | 142.5
|  |  |  | "8/K oplechovanie styku striech r.š.400 mm"63,8 | 63.8
|  |  |  | "9/K prekrytie dilatácie v streche"14,82 | 14.82
|  |  |  | Medzisúčet | 442.16
46 |  | 64050105 |  | Odvodňovacie žľaby, pododkvapové, plech titánzinkový |  | m | 127.6
|  |  |  | "1/K r.š.530 mm"127,6 | 127.6
vr. doplnkov
47 |  | 64060205 |  | Odvodňovacie rúry, kruhové, plech titánzinkový |  | m | 42
|  |  |  | "2/K"4*4,65 | 18.6
|  |  |  | "3/K"4*5,85 | 23.4
48 |  | 67040114 |  | Výplne otvorov, okná zdvojené |  | m2 | 55.5
|  |  |  | "1/O ocelové okno s jednoduchým zaslením, vr. parapetu 3700x1000 mm"15*3,7*1,0 | 55.5
49 |  | 67040216 |  | Výplne otvorov, dvere otváravé |  | m2 | 7.73
|  |  | 6704021601 | Výplne otvorov, dvere otváravé, jednokrídlové |  | m2 | 7.73
|  |  |  | "1P/D ocelové dvere , vr. zárubne a kovania 900x2150 mm"1*0,9*2,15 | 1.93
|  |  |  | "1L/D ocelové dvere , vr. zárubne a kovania 900x2150 mm"3*0,9*2,15 | 5.8
|  |  |  | Medzisúčet | 7.73
50 |  | 67040319 |  | Výplne otvorov, vráta otočné |  | ks | 15
|  |  | 6704031901 | Výplne otvorov, vráta otočné, do oceľovej zárubne |  | ks | 15
|  |  |  | "1/Z ocelová garážová brána 3600x4200 mm s výplňou ťahokovom"15 | 15
51 |  | 67080002 |  | Obvodový plášť z hliníkových profilov |  | m2 | 92
|  |  | 6708000202 | Obvodový plášť z hliníkových profilov, na oceľovú konštrukciu |  | m2 | 92
|  |  |  | "W1 - titánzinkový fasádný obklad vr. roštu "92,0 | 92
52 |  | 67120300 |  | Doplnky, schránky a boxy |  | ks | 15
|  |  |  | "3/D poradové číslo brány s montážou 500x500 mm"15 | 15
53 |  | 67120400 |  | Doplnky, konzoly |  | ks | 4
|  |  |  | "2/Z ochranná ocel. konštrukcia"4 | 4
vr. povrch. Úpravy
54 |  | 67120900 |  | Doplnky, atypické konštrukcie |  | kg | 9940
|  |  |  | "kotevná platňa KP1 - 28 ks"112 | 112
|  |  |  | "výkr.č.205 / V1,V2,V3,H1-H10 "9828,00 | 9828
"vr. povrch. úpravy a chem. kotvenia"
55 |  | 71010301 |  | Dlažby - soklíky pórovinové, opakné |  | m2 | 17.83
|  |  | 7101010302 | Dlažby - soklíky pórovinové, opakné do tmelu |  | m2 | 17.83
|  |  |  | "keramický sokel, výška 100 mm - gres"(17,0+17,0+12,35+12,35-3,6*4-0,9+0,4*8+20,825+20,825+12,35+12,35-3,6*5-0,9+0,4*10+16,55+16,55+12,35+12,35-3,6*4-0,9+0,4*8)*0,1 | 14.37
|  |  |  | (8,225+8,225+12,35+12,35-3,6*2-0,9+0,4*4)*0,1 | 3.46
56 |  | 73020603 |  | Syntetické, nátery epoxidové, podláh |  | m2 | 793.74
|  |  | 7302060301 | Syntetické, nátery epoxidové, podláh betónových |  | m2
|  |  |  | "skladba P1 podľa PD, vr. podkladného náteru" 215,46+264,06+209,94+104,29 | 793.74
57 |  | 84020121 |  | Maľby, úprava podkladu mliekom vápenným |  | m2 | 1086.726
|  |  |  | "penetrácia podkladu" 1086,726 | 1086.726
58 |  | 84020226 |  | Maľby stien, zmesi tekuté |  | m2 | 1086.726
|  |  | 8402022602 | Maľby stien, zmesi tekuté, dvojnásobné |  | m2 | 1086.726
|  |  |  | "oteruvzdorná farba" 1086,726 | 1086.726
| 45.26.21 |  |  | Lešenárske práce
59 |  | 03010101 |  | Lešenie radové, ľahké pracovné(do 1,5 kPa), s podlahami |  | m2 | 632
|  |  | 0301010101 | Lešenie radové, ľahké pracovné(do 1,5 kPa), s podlahami šírky od 0,8 do 1,0 m |  | m2 | 632
|  |  |  | "fasádne lešenie - montáž, demontáž, nájom "(64+64+15+15)*4 | 632
60 |  | 03030103 |  | Lešenie pomocné, ľahké pracovné na rovnom povrchu |  | m2 | 793.74
|  |  | 0303010303 | Lešenie pomocné, ľahké pracovné na rovnom povrchu, s výškou nad 1,90 do 3,50 m |  | m2 | 793.74
|  |  |  | 215,46+264,06+209,94+104,29 | 793.74
| 45.33.22 |  |  | Práca na vodovodnom domovom potrubí
61 |  | 88020223 |  | Vodovod, príslušenstvo, požiarna výbava |  | m
|  |  | 8802022306 | Vodovod, príslušenstvo, požiarna výbava, ostatné |  | ks | 11
|  |  |  | "hasiaci prístroj , práškový, 6 kg"11 | 11
vr. piktogramu
Note on H13: Ažaltovičová Alena Ing.: na dve desatinné miesta
Note on H14: Ažaltovičová Alena Ing.: na dve desatinné miesta

## SO 320-08_6.EPS
ČASŤ STAVBY : |  |  |  | SO 320-08 Prístrešky I
KS: |  |  |  | 6. Elektrická požiarna signalizácia
POLOŽKA |  |  |  | VÝKAZ VÝMER |  | M.J. | MNOŽ.
Č. | KÓD CPV | KÓD SP | KÓD SPP
| 45.31.21 |  |  | Inštalovanie protipožiarneho poplašného systému
1 |  | 92040106 |  | Slaboprúdové rozvody (vnútorné inštalácie) - káble Cu EPS |  | m | 480
|  |  | 9204010604 | Slaboprúdové rozvody (vnútorné inštalácie) - káble Cu EPS ulož. pevne |  | m | 480
|  |  |  | Kábel JE-H(St)H-B2ca(s1,d1,a1) PS30 1x2x0,8 | 480
2 |  | 92041302 |  | Slaboprúdové rozvody (vnútorné inštalácie) - príchytky do betónu |  | ks | 1250
|  |  | 9204130201 | Slaboprúdové rozvody (vnútorné inštalácie) - príchytky do betónu plastové |  | ks | 1250
3 |  | 92041401 |  | Slaboprúdové rozvody (vnútorné inštalácie) - rúrky tuhé |  | m | 350
|  |  | 9204140101 | Slaboprúdové rozvody (vnútorné inštalácie) - rúrky tuhé plastové |  | m | 350
|  |  |  | Rúrka bezhalogen. pevná HFIR 20 | 350
4 |  | 92041402 |  | Slaboprúdové rozvody (vnútorné inštalácie) - rúrky ohybné |  | m | 100
|  |  | 9204140201 | Slaboprúdové rozvody (vnútorné inštalácie) - rúrky ohybné plastové |  | m | 100
|  |  |  | Rúrka bezhalogen. ohybná HFX 20 | 100
5 |  | 92050505 |  | Slaboprúdové zariadenia - požiarnej signalizácie, hlásiče požiaru |  | ks | 26
|  |  | 9205050501 | Slaboprúdové zariadenia - požiarnej signalizácie, hlásiče požiaru, automatické |  | ks | 13
|  |  |  | Multisenzorový hlásič MTD 533X | 13
|  |  | 9205050501 | Slaboprúdové zariadenia - požiarnej signalizácie, hlásiče požiaru, automatické |  | ks | 13
|  |  |  | Multisenzorový hlásič MTD 533X | 13
6 |  | 92050701 |  | Slaboprúdové zariadenia - merania, odskúšanie |  | ks | 43
|  |  | 9205070101 | Slaboprúdové zariadenia - merania, odskúšanie funkčné |  | ks | 43
7 |  | 92050702 |  | Slaboprúdové zariadenia - merania, revízie |  | ks | 1
|  |  | 9205070201 | Slaboprúdové zariadenia - merania, revízie el. zariadení |  | ks | 1
| 45.31.22 |  |  | Elektroinštalačné práce v obytných budovách
8 |  | 92040203 |  | Slaboprúdové rozvody (vnútorné inštalácie) - káble Al silnoprúdové |  | m | 450
|  |  | 9204020304 | Slaboprúdové rozvody (vnútorné inštalácie) - káble Al silnoprúdové ulož. pevne |  | m | 450
|  |  |  | Vodič AY 2,5 čierny | 450

## _SO 320-08_7.EL.+BL.
ČASŤ STAVBY : |  |  |  | 320-08 Prístrešky I.
KS: |  |  |  | 7.Elektroinštalácia a bleskozvody
POLOŽKA |  |  |  | VÝKAZ VÝMER |  | M.J. | MNOŽ.
Č. | KÓD KP | KÓD SP | KÓD SPP
| 45.31.12 |  |  | ELEKTROINŠTALAČNÉ PRÁCE V NEOBYTNÝCH BUDOVÁCH
1 |  | 91010302 |  | Úložný materiál - rúrky elektroinšt., ulož. pevne, tuhé |  | m | 280
|  |  | 9101030201 | Úložný materiál - rúrky elektroinšt., ulož. pevne, tuhé plastové |  | m | 280
|  |  |  | D16 samozhášacia od -25 do +60°C vr. upevnenia | 150
|  |  |  | D25 samozhášacia od -25 do +60°C vr. upevnenia | 130
280
2 |  | 91011202 |  | Úložný materiál - škatule elektroinšt., na povrchu, odbočné |  | ks | 13
|  |  | 9101120201 | Úložný materiál - škatule elektroinšt., na povrchu, odbočné plastové |  | ks | 13
|  |  |  | škatuľa s priechodkami a svorkovnicou do 5x4 mm2, IP54 | 13
3 |  | 91021301 |  | Oceľové konštrukcie - káblové žľaby kovové |  | m | 47
|  |  | 9102130101 | Oceľové konštrukcie - káblové žľaby kovové pozinkované |  | m | 47
|  |  |  | žľab vrátane upevňovacích a nosných prvkov 150/30 mm | 47
4 |  | 91080101 |  | Káble Cu - NN silové |  | m | 625
|  |  | 9108010102 | Káble Cu - NN silové ulož. pevne |  | m | 625
|  |  |  | CYKY - J 3 x 1,5 | 210
|  |  |  | CYKY - O 3 x 1,5 | 190
|  |  |  | CYKY - J 4 x 10 | 10
|  |  |  | CYKY - J 5 x 6 | 215
625
5 |  | 91100111 |  | Káblové súbory, ukončenie vodičov - NN ukonč. celoplastových káblov |  | ks | 36
|  |  | 9110011105 | Káblové súbory, ukončenie vodičov - NN ukonč. celoplastových káblov teplom zmršt. hadicami |  | ks | 1
|  |  |  | do 4x16 mm2 s rozdeľovacou hlavou | 1
|  |  | 9110011106 | Káblové súbory, ukončenie vodičov - NN ukonč. celoplastových káblov záklopkami |  | ks | 35
|  |  |  | do 5x4 mm2 | 10
|  |  |  | do 5x6 mm2 | 24
|  |  |  | do 4x16 mm2 | 1
35
6 |  | 91140101 |  | Prístroje ovládacie, signalizačné a návestné - ovládače nepresvetlené tlačidlové |  | ks | 10
|  |  | 9114010102 | Prístroje ovládacie, signalizačné a návestné - ovládače nepresvetlené tlačidlové v skrini |  | ks | 10
|  |  |  | dvojtlačítko v plastovej skrinke, IP54 | 10
7 |  | 91190102 |  | Rozvádzače - NN rozvodnice |  | ks | 13
|  |  | 9119010201 | Rozvádzače - NN rozvodnice silové, prúd striedavý |  | ks | 13
|  |  |  | oceľoplechová rozvodnica nástenná 8RS1 450x600x200mm, 54TE modulov, IP54) podľa schémy zapojenia | 1
|  |  |  | typová zásuvková skrinka 2x400V/16A, 4x 230V/16A, IP54 (s prúdovým chráničom a ističmi) | 12
13
8 |  | 91200203 |  | Svietidlá a osvetľovacie zariadenia - svietidlá priemyselné |  | ks | 37
|  |  | 9120020301 | Svietidlá a osvetľovacie zariadenia - svietidlá priemyselné žiarivkové |  | ks | 33
|  |  |  | žiarivkové s krytom 2 x 36W, IP65 | 33
|  |  | 9120020304 | Svietidlá a osvetľovacie zariadenia - svietidlá priemyselné LED diódy |  | ks | 4
|  |  |  | núdzové LED svietidlo s akumulátorom 1hod. 8W, IP65 | 4
9 |  | 91200501 |  | Svietidlá a osvetľovacie zariadenia - príslušenstvo pre svietidlá |  | ks | 33
|  |  | 9120050103 | Svietidlá a osvetľovacie zariadenia - príslušenstvo pre svietidlá, závesy |  | ks | 33
10 |  | 91220204 |  | Uzemňovacie a bleskozvodné vedenia - zachytávače pasívne Al |  | m | 210
|  |  | 9122020402 | Uzemňovacie a bleskozvodné vedenia - zachytávače pasívne Al drôtové |  | m | 210
|  |  |  | ALU RD8 mm | 210
11 |  | 91220301 |  | Uzemňovacie a bleskozvodné vedenia - vodiče nadzemné, na povrchu FeZn |  | m | 30
|  |  | 9122030101 | Uzemňovacie a bleskozvodné vedenia - vodiče nadzemné, na povrchu FeZn drôtové |  | m | 30
|  |  |  | FeZn D10 mm-PVC | 30
12 |  | 91220501 |  | Uzemňovacie a bleskozvodné vedenia - podpery vodičov nadzemných |  | ks | 215
|  |  | 9122050104 | Uzemňovacie a bleskozvodné vedenia - podpery vodičov nadzemných Al |  | ks | 215
|  |  |  | ochranný uholník vr. držiakov | 10
|  |  |  | plastová podpera na plechové strechy | 85
|  |  |  | podpera lemová na plechové strechy | 70
|  |  |  | podpera na zvody | 50
215
13 |  | 91220701 |  | Uzemňovacie a bleskozvodné vedenia - svorky pre vedenia nadzemné |  | ks | 36
|  |  | 9122070104 | Uzemňovacie a bleskozvodné vedenia - svorky pre vedenia nadzemné Al |  | ks | 36
|  |  |  | ekvipotenciálová svorka | 1
|  |  |  | spojovacia svorka | 5
|  |  |  | okapová svorka | 10
|  |  |  | pripojovacia svorka | 5
|  |  |  | krížová svorka | 5
|  |  |  | svorka na potrubie | 0
|  |  |  | skúšobná svorka | 10
36
14 |  | 91220702 |  | Uzemňovacie a bleskozvodné vedenia - svorky pre vedenia v zemi |  | ks | 70
|  |  | 9122070201 | Uzemňovacie a bleskozvodné vedenia - svorky pre vedenia v zemi FeZn |  | ks | 70
|  |  |  | svorka na armovanie FL/RD37 | 45
|  |  |  | svorka drôt-pásik | 20
|  |  |  | svorka pásik-pásik | 5
70
15 |  | 91220801 |  | Uzemňovacie a bleskozvodné vedenia - štítky číslovacie |  | ks | 10
|  |  | 9122080101 | Uzemňovacie a bleskozvodné vedenia - štítky číslovacie plastové |  | ks | 10
16 |  | 91221001 |  | Uzemňovacie a bleskozvodné vedenia - vedenia v zemi FeZn |  | m | 210
|  |  | 9122100103 | Uzemňovacie a bleskozvodné vedenia - vedenia v zemi FeZn pásové |  | m | 210
|  |  |  | FeZn 30x4 mm | 210
17 |  | 91221102 |  | Uzemňovacie a bleskozvodné vedenia - ochranné pospájanie vodiče Cu izolované |  | m | 65
|  |  | 9122110204 | Uzemňovacie a bleskozvodné vedenia - ochranné pospájanie vodiče Cu izolované ulož. voľne |  | m | 65
|  |  |  | CY 6 | 15
|  |  |  | CY 16 | 50
65
18 |  | 91221401 |  | Uzemňovacie a bleskozvodné vedenia - meranie rezistencie uzemnenie |  | ks | 6
|  |  | 9122140101 | Uzemňovacie a bleskozvodné vedenia - meranie rezistencie uzemnenia jedného zvodu |  | ks | 6
19 |  | 91221402 |  | Uzemňovacie a bleskozvodné vedenia - meranie rezistivity pôdy |  | ks | 2
|  |  | 9122140201 | Uzemňovacie a bleskozvodné vedenia - meranie rezistivity pôdy v jednom mieste |  | ks | 2