## 676-00
ČASŤ STAVBY : |  |  |  | Rýchlostná cesta R2 Šaca - Košické Olšany, II. Úsek
KS: |  |  |  | 676-00 Preložka zabezpečovacích káblov ŽSR v km 11,091; 11,107 R2
POLOŽKA | [5 empty] | M.J. | MNOŽ.
Č. | KÓD KP | KÓD KP | KÓD PP | VÝKAZ VÝMER
| 45.00.00 |  |  | VŠEOBECNÉ POLOŽKY V PROCESE OBSTARÁVANIA STAVIEB
1 |  | 00030113 |  | Geodetické práce vykonávané pred výstavbou, určenie priebehu nadzemného alebo podzemného existujúceho aj plánovaného vedenia |  | km | 0.36
vytýčenie exist.vedenia, porealizačné zameranie vedenia, spracovanie knihy plánov po skutočnej realizácii
2 |  | 00040222 |  | Projektové práce, stavebná časť, náklady na dokumetnáciu |  | kus | 1
vyhotovenie dokumentácie skutočného vyhotovenia na základe dodaných podkladov zo stavby od zhotoviteľa
3 |  | 00100111 |  | Požiadavky objednávateľa ostatné požiadavky inžinierska činnosť, dozory |  | hod | 48
|  |  |  | autorský dozor projektanta | 24
|  |  |  | odborný dozor správcu zariadenia, technológie, sietí | 24
4 |  | 00100334 |  | Požiadavky objednávateľa ostatné požiadavky inžinierska činnosť, skúšky a revízie, ostatné skúšky |  | hod | 24
|  |  |  | skúšovná prevádzka, uvedenie systému do trvalej prevádzky | 8
|  |  |  | odborná prehliadka, východisková revízia | 16
| 45.11.11 |  |  | DEMOLAČNÉ PRÁCE
5 |  | 05020340 |  | Vybúranie konštrukcií a demotnáže inštalačného vedenia a príslušenstva, elektroinštalačného |  | m | 360
|  |  | 0101060202 | Vybúranie konštrukcií a demotnáže inštalačného vedenia a príslušenstva, elektroinštalačného - slaboprúrové vedenia vonkajšie | 360 |  | 360
| 45.11.20 |  |  | VÝKOPOVÉ ZEMNÉ PRÁCE A PRESUN ZEMÍN
6 |  | 01010602 |  | Prípravné práce, zaistenie podzemného vedenia |  | m | 45
|  |  | 0101060201 | Prípravné práce, zaistenie podzemného vedenia do 6 káblov
7 |  | 01030102 |  | Hĺbené vykopávky jám nezapažených |  | m3 | 2.4
|  |  | 0103010202 | Hĺbené vykopávky jám nezapažených, tr. horniny 3 |  | m3 | 2.4
|  |  |  | rýha pre káblovú spojku (2 x 1,2m3) = | 2.4
8 |  | 01030201 |  | Hĺbené vykopávky, rýh, š. do 600 mm |  | m3 | 98
|  |  | 0103020102 | hĺbené vykopávky, rýh, š. do 600 mm, tr. horniny 3 |  | m3 | 98
|  |  |  | rýha pre uloženie nového kábla, ako náhrada za existujúci (1*350*0,35*0,8) = | 98
9 |  | 01040401 |  | Konštrukcie z hornín, zásypy bez zhutnenia |  | m3 | 115.05
|  |  | 0104040102 | Konštrukcie z hornín, zásypy bez zhutnenia, tr. horniny 3 |  | m3 | 115.05
|  |  |  | (1*350*0,35*0,8) = | 98
|  |  |  | 11,2 - 1,0 (1 ks chránička PKŽ 130 o dĺžke 40m) = | 10.2
|  |  |  | 7,0 - 0,15 (chrán. 2xFXKVR 110 o dĺžke 15m) = | 6.85
|  |  |  | Spolu: | 115.05
využitie prebytku v rámci stavby:
výkop - zásyp = 116,2 - 115,1 = 1,1 m3
10 |  | 01080202 |  | Povrchové úpravy terénu, úprava pláne bez zhutnením |  | m2 | 350
|  |  | 0108020201 | Povrchové úpravy terénu, úprava pláne bez zhutnením, tr. horniny 1-4 |  | m2 | 350
|  |  |  | (1*350) = | 350
11 |  | 01090301 |  | Pretláčanie potrubia z plastických hmôt, tr. hor. 1-4 |  | m | 30
|  |  | 0109030101 | Pretláčanie potrubia z plastických hmôt, tr. hor. 1-4, DN do 200 mm |  | m | 30
|  |  |  | zriadenie rúry PVC - FXKVR 110, 2ks (2*15m) = | 30
| 45.31.43 |  |  | INŠTALOVANIE TELEFÓNNYCH KÁBLOV, POKLÁDKA KÁBLOV
12 |  | 92020102 |  | Montáž slaboprúdových rozvodov a zariadení, vedenie vonkajšie káblové (miestne siete) - návestné |  | m | 430
|  |  | 9202010201 | Vedenie vonkajšie káblové (miestne siete) - návestné káble ulož. voľne |  | m | 430
|  |  |  | Kábel TCEKPFLEY 7P 1,0 | 430
13 |  | 92020201 |  | Montáž slaboprúdových rozvodov a zariadení, vedenie vonkajšie káblové (miestne siete) - spojky káblové rovné |  | ks | 2
|  |  | 9202020103 | Vedenia vonkajšie, káblové (miestne siete) - spojky káblové rovné, spájanie žíl ostatnými TG |  |  | 2
|  |  |  | Spojka VUKI ZRPE 6/7/12 | 2
14 |  | 92020401 |  | Montáž slaboprúdových rozvodov a zariadení, vedenie vonkajšie káblové (miestne siete) - káblovody z rúr |  | m | 30
|  |  | 9202040101 | Vedenia vonkajšie, káblové (miestne siete) - káblovody z rúr plastových |  |  | 30
|  |  |  | I-Trubka FXKVR 110 | 30
15 |  | 92020403 |  | Montáž slaboprúdových rozvodov a zariadení, vedenie vonkajšie káblové (miestne siete) - káblovody zo žľabov s poklopom |  | m | 40
|  |  | 9202040301 | Vedenia vonkajšie, káblové (miestne siete) - káblovody zo žľabov plastových s poklopom |  |  | 40
|  |  |  | Žlab káblový z plast. hmoty ako PKŽ 130 s krytom (výrobná dĺžka 1m) | 40
16 |  | 92020702 |  | Montáž slaboprúdových rozvodov a zariadení, vedenie vonkajšie káblové (miestne siete) - objímky značkovacie |  | ks | 2
|  |  | 9202070202 | Vedenia vonkajšie, káblové (miestne siete) - objímky značkovacie na káble | 2 |  | 2
17 |  | 92022501 |  | Montáž slaboprúdových rozvodov a zariadení, vedenie vonkajšie káblové (miestne siete) - činnosti na kábloch |  | ks | 1
|  |  | 9202250101 | Príprava bubna, káblov, meranie, rezanie, odpancierovanie, úprava dovch koncov káblov do 100 žíl |  | ks | 1
|  |  |  | kabelový bubon pre káble EY do 12P | 1
18 |  | 92022501 |  | Montáž slaboprúdových rozvodov a zariadení, vedenie vonkajšie káblové (miestne siete) - činnosti na kábloch |  | ks | 14
|  |  | 9202250102 | Vedenia vonkajšie, káblové (miestne siete) - činnosti na kábloch, merania na kábloch | 14 |  | 14