## SO 320-10 ARCH+ST
ČASŤ STAVBY : |  |  |  | SO 320-10 Garáže I
KS: |  |  |  | 1241
POLOŽKA |  |  |  | VÝKAZ VÝMER |  | M.J. | Množ.
Č. | KÓD CPV | KÓD SP | KÓD SPP
| 45.00.00 |  |  | Všeobecné položky v procese obstarávania stavieb
1 |  | 00010403 |  | Zmluvné požiadavky poplatky za skládky zeminy |  | m3 | 87.01
|  |  |  | "z pol.č.4" 87,01 | 87.01
| 45.11.20 |  |  | Výkopové zemné práce a presun zemín
2 |  | 01030102 |  | Hĺbené vykopávky jám nezapažených |  | m3 | 65.34
|  |  | 0103010207 | Hĺbené vykopávky jám nezapažených, tr. horniny 1-4 |  | m3 | 65.34
|  |  |  | "pätky"1,25*1,25*(1,35-0,6)*8+2,5*1,5*(1,35-0,6)*10+2,9*1,6*(1,35-0,6)*8 | 65.34
3 |  | 01030201 |  | Hĺbené vykopávky rýh š. do 600 mm |  | m3 | 21.67
|  |  | 0103020107 | Hĺbené vykopávky rýh š. do 600 mm, tr. horniny 1-4 |  | m3 | 21.67
|  |  |  | "pásy"0,5*(1,1-0,6)*(3,445*2+3,5*4+4,625*2+4,4*3+3,445*2+3,5*4+4,625*2+4,4*3) | 21.67
4 |  | 01040100 |  | Konštrukcie z hornín - skládky |  | m3 | 87.01
|  |  | 0104010007 | Konštrukcie z hornín - skládky tr.horniny 1-4 |  | m3 | 87.01
|  |  |  | "uloženie na skládku"65,34+21,67 | 87.01
5 |  | 01040202 |  | Konštrukcie z hornín - násypy so zhutnením |  | m3 | 213.082
|  |  | 0104020204 | Konštrukcie z hornín - násypy so zhutnením zo zemín nepriepustných |  | m3 | 213.082
"násypy z nakupovaného materiálu štrkodrva - pod zákl. dosku"
|  |  |  | 29,76*28,64*0,25 | 213.082
6 |  | 01060203 |  | Premiestnenie vodorovné do 3 000 m |  | m3 | 87.01
|  |  | 0106020301 | Premiestnenie výkopku resp. rúbaniny vodorovné do 3 000 m, tr. horniny 1-4 |  | m3 | 87.01
|  |  |  | "odvoz výkopku na skládku"pol.č.4 | 87.01
7 |  | 01060204 |  | Premiestnenie vodorovné nad 3 000 m |  | m3 | 174.02
|  |  | 0106020401 | Premiestnenie výkopku resp. rúbaniny, vodorovné nad 3 000 m, tr. horniny 1-4 |  | m3 | 174.02
|  |  |  | "odvoz výkopku na skládku do 5 km"pol.č.4*2 | 174.02
| 45.21.33 |  |  | Budovy súvisiace s dopravou
8 |  | 11010101 |  | Základy, pásy z betónu prostého |  | m3 | 2.167
|  |  | 1101010103 | Základy, pásy z betónu prostého, tr. C 12/15 (B 15) |  | m3 | 2.167
|  |  |  | "podkladný betón - pásy"0,5*0,05*(3,445*2+3,5*4+4,625*2+4,4*3+3,445*2+3,5*4+4,625*2+4,4*3) | 2.167
9 |  | 11010102 |  | Základy, pásy z betónu železového |  | m3 | 38.054
|  |  | 1101010207 | Základy, pásy z betónu železového, tr. C 30/37 (B 35) |  | m3 | 38.054
|  |  |  | "pásy"0,5*(1,05-0,25)*(3,445*2+3,5*4+4,625*2+4,4*3+3,445*2+3,5*4+4,625*2+4,4*3) | 34.672
|  |  |  | 0,5*0,2*(1,05+0,455)*4 | 0.602
|  |  |  | 0,5*0,2*1,5*10 | 1.5
|  |  |  | 0,5*0,2*1,6*8 | 1.28
|  |  |  | Medzisúčet | 38.054
10 |  | 11010112 |  | Základy, pásy, debnenie z dielcov |  | m2 | 77.586
|  |  | 1101011202 | Základy, pásy, debnenie z dielcov oceľových |  | m2 | 77.586
|  |  |  | "pásy"2*(0,6-0,25)*(3,445*2+3,5*4+4,625*2+4,4*3+3,445*2+3,5*4+4,625*2+4,4*3) | 60.676
|  |  |  | 2*0,25*(1,05+0,455)*4 | 3.01
|  |  |  | 2*0,25*1,5*10 | 7.5
|  |  |  | 2*0,25*1,6*8 | 6.4
|  |  |  | Medzisúčet | 77.586
11 |  | 11010121 |  | Základy, pásy, výstuž z betonárskej ocele |  | t | 3.572
|  |  | 1101012106 | Základy, pásy, výstuž z betonárskej ocele 10505 |  | t | 3.572
|  |  |  | "výkr.č.208" 3572,312/1000 | 3.572
12 |  | 11010201 |  | Základy, pätky z betónu prostého |  | m3 | 4.356
|  |  | 1101020103 | Základy, pätky z betónu prostého, tr. C 12/15 (B 15) |  | m3 | 4.356
|  |  |  | "podkladný betón - pätky"1,25*1,25*0,05*8+2,5*1,5*0,05*10+2,9*1,6*0,05*8 | 4.356
13 |  | 11010202 |  | Základy, pätky z betónu železového |  | m3 | 69.696
|  |  | 1101020207 | Základy, pätky z betónu železového, tr. C 30/37 (B 35) |  | m3 | 69.696
|  |  |  | "pätky"1,25*1,25*(1,3-0,5)*8+2,5*1,5*(1,3-0,5)*10+2,9*1,6*(1,3-0,5)*8 | 69.696
14 |  | 11010212 |  | Základy, pätky, debnenie z dielcov |  | m2 | 19.2
|  |  | 1101021201 | Základy, pätky, debnenie z dielcov drevených |  | m2 | 19.2
|  |  |  | "pätky" 1,25*4*(0,6-0,5)*8+2*(2,5+1,5)*(0,6-0,5)*10+2*(2,9+1,6)*(0,6-0,5)*8 | 19.2
15 |  | 11010301 |  | Základy, dosky z betónu prostého |  | m3 | 42.616
|  |  | 1101030103 | Základy, dosky z betónu prostého, tr. C 12/15 (B 15) |  | m3 | 42.616
|  |  |  | "podkladný betón"29,76*28,64*0,05 | 42.616
16 |  | 11030102 |  | Stĺpy, piliere, vzpery a rámové stojky (pozemné stavby) hranaté z betónu železového |  | m3 | 32.932
|  |  | 1103010107 | Stľpy, piliere, vzpery a rámové stojky (pozemné stavby) hranaté z betónu prostého, tr. C 30/37 (B 35) |  | m3 | 32.932
|  |  |  | "S01 - 2 ks"0,5*0,6*4,8*2 | 2.88
|  |  |  | "S02 - 4 ks"0,4*0,6*4,8*4 | 4.608
|  |  |  | "S03 - 4 ks"0,4*0,6*6,1*4 | 5.856
|  |  |  | "S04 - 2 ks"0,5*0,6*(4,7+0,55)*2 | 3.15
|  |  |  | "S05 - 4 ks"0,4*0,6*(4,7+0,55)*4 | 5.04
|  |  |  | "S06 - 2 ks"0,4*0,4*(4,7+1,27)*2 | 1.91
|  |  |  | "S07 - 2 ks"0,4*0,4*(4,7+2,15)*2 | 2.192
|  |  |  | "S08 - 2 ks"0,4*0,4*(4,7+3,8)*2 | 2.72
|  |  |  | "S09 - 2 ks"0,4*0,4*(4,7+2,9)*2 | 2.432
|  |  |  | "S10 - 2 ks"0,4*0,4*(4,7+2,0)*2 | 2.144
|  |  |  | Medzisúčet | 32.932
17 |  | 11030112 |  | Stĺpy, piliere, vzpery a rámové stojky (pozemné stavby) hranaté, debnenie z dielcov |  | m2 | 287.404
|  |  | 1103011202 | Stĺpy, piliere, vzpery a rámové stojky (pozemné stavby) hranaté, debnenie z dielcov oceľových |  | m2 | 287.404
|  |  |  | "S01 - 2 ks"2*(0,5+0,6)*4,8*2 | 21.12
|  |  |  | "S02 - 4 ks"2*(0,4+0,6)*4,8*4 | 38.4
|  |  |  | "S03 - 4 ks"2*(0,4+0,6)*6,1*4 | 48.8
|  |  |  | "S04 - 2 ks"2*(0,5+0,6)*(4,7+0,55)*2 | 23.1
|  |  |  | "S05 - 4 ks"2*(0,4+0,6)*(4,7+0,55)*4 | 42
|  |  |  | "S06 - 2 ks"4*0,4*(4,7+1,27)*2 | 19.104
|  |  |  | "S07 - 2 ks"4*0,4*(4,7+2,15)*2 | 21.92
|  |  |  | "S08 - 2 ks"4*0,4*(4,7+3,8)*2 | 27.2
|  |  |  | "S09 - 2 ks"4*0,4*(4,7+2,9)*2 | 24.32
|  |  |  | "S10 - 2 ks"4*0,4*(4,7+2,0)*2 | 21.44
|  |  |  | Medzisúčet | 287.404
18 |  | 11030121 |  | Stĺpy, piliere, vzpery a rámové stojky (pozemné stavby) hranaté, výstuž z betonárskej ocele |  | t | 5.085
|  |  | 1103012106 | Stĺpy, piliere, vzpery a rámové stojky (pozemné stavby) hranaté, výstuž z betonárskej ocele 10505 |  | t | 5.085
|  |  |  | "výkr.č.210"5085,95/1000 | 5.085
19 |  | 11070202 |  | Stropné a strešné konštrukcie budov (pozemných stavieb), vence z betónu železového |  | m3 | 23.69
|  |  | 1107020207 | Stropné a strešné konštrukcie budov (pozemných stavieb), vence z betónu železového, tr. C 30/37 (B 35) |  | m3 | 23.69
|  |  |  | "V101"0,6*0,3*30,6 | 5.508
|  |  |  | "V102 - 2 ks"0,45*0,3*30,14*2 | 8.138
|  |  |  | "V103 - 2 ks"0,45*0,3*14,8*2 | 3.996
|  |  |  | "V104 - 2 ks"0,45*0,3*19,9*2 | 5.373
|  |  |  | "V105 - 2 ks"0,45*0,3*2,5*2 | 0.675
|  |  |  | Medzisúčet | 23.69
20 |  | 11070211 |  | Stropné a strešné konštrukcie budov (pozemných stavieb) vence debnenie tradičné |  | m2 | 139.572
|  |  | 1107021101 | Stropné a strešné konštrukcie budov (pozemných stavieb) vence debnenie tradičné drevené |  | m2 | 139.572
|  |  |  | "V101"2*0,3*30,6 | 18.36
|  |  |  | "V102 - 2 ks"2*0,45*30,14*2 | 54.252
|  |  |  | "V103 - 2 ks"2*0,45*14,8*2 | 26.64
|  |  |  | "V104 - 2 ks"2*0,45*19,9*2 | 35.82
|  |  |  | "V105 - 2 ks"2*0,45*2,5*2 | 4.5
|  |  |  | Medzisúčet | 139.572
21 |  | 11070217 |  | Stropné a strešné konštrukcie budov (pozemných stavieb) vence obklad |  | m2 | 264.32
|  |  | 1107021301 | Stropné a strešné konštrukcie budov (pozemných stavieb) vence obklad doskami |  | m2 | 264.32
"obklad vencov, stĺpov a prievlakov XPS"
|  |  |  | "stĺpy - hr.130 mm"0,4*(4,7+1,27)*2+0,4*(4,7+2,15)*2+0,4*(4,7+3,8)*2+0,4*(4,7+2,9)*2+0,4*(4,7+2,0)*2 | 28.496
|  |  |  | "stĺpy - hr.100 mm"0,68*4,8*2+0,68*2*4,8*4+0,68*4,7*2+0,68*2*4,7*4 | 64.6
|  |  |  | "stĺpy - hr.80 mm"(0,6+0,58)*5,7*2+0,4*5,5*4+(0,6+0,58)*6,2*2+0,4*6,2*4 | 46.804
|  |  |  | "prievlaky - hr.100 mm"0,68*5,6*5+0,68*5,6*5 | 38.08
|  |  |  | "prievlaky - hr.80 mm"0,65*30,6+0,55*30,6 | 36.72
|  |  |  | "veniec - hr.80 mm"0,3*30,6+0,3*30,6*2+0,3*14,4*2+0,3*19,9*2+0,3*2,5*2 | 49.62
|  |  |  | Medzisúčet | 264.32
22 |  | 11070221 |  | Stropné a strešné konštrukcie budov (pozemných stavieb) vence výstuž z betonárskej ocele |  | t | 0.545
|  |  | 1107012106 | Stropné a strešné konštrukcie budov (pozemných stavieb) vence výstuž z betonárskej ocele 10505 |  | t | 0.545
|  |  |  | "výkr.č.212"545,0/1000 | 0.545
23 |  | 11070302 |  | Stropné a strešné konštrukcie budov (pozemných stavieb), nosníky z betónu železového |  | m3 | 28.152
|  |  | 1107030207 | Stropné a strešné konštrukcie budov (pozemných stavieb) nosníky z betónu železového, tr. C 30/37 (B 35) |  | m3 | 28.152
|  |  |  | "P101"0,6*0,65*30,6 | 11.934
|  |  |  | "P102"0,4*0,5*30,6 | 6.12
|  |  |  | "P103"0,6*0,55*30,6 | 10.098
|  |  |  | Medzisúčet | 28.152
24 |  | 11070311 |  | Stropné a strešné konštrukcie budov (pozemných stavieb), nosníky, debnenie tradičné |  | m2 | 153
|  |  | 1107031101 | Stropné a strešné konštrukcie budov (pozemných stavieb), nosníky, debnenie tradičné drevené |  | m2 | 153
|  |  |  | "P101"(0,6+2*0,65)*30,6 | 58.14
|  |  |  | "P102"(0,4+2*0,5)*30,6 | 42.84
|  |  |  | "P103"(0,6+2*0,55)*30,6 | 52.02
|  |  |  | Medzisúčet | 153
vr. podpornej konštrukcie
25 |  | 11070321 |  | Stropné a strešné konštrukcie budov (pozemných stavieb), nosníky, výstuž z betonárskej ocele |  | t | 2.909
|  |  | 1107032106 | Stropné a strešné konštrukcie budov (pozemných stavieb), nosníky, výstuž z betonárskej ocele 10505 |  | t
|  |  |  | "výkr.č.211"2909,0/1000 | 2.909
26 |  | 12020101 |  | Múry nosné, z tehál a tvaroviek pálených |  | m3 | 164.507
|  |  | 1202010103 | Múry nosné, z tehál a tvaroviek - z pálených tvaroviek |  | m3 | 164.507
"typ keramických tvaroviek podľa PD
|  |  |  | "murivo hr.600 mm - 2x300 mm"0,6*(0,5+0,5)*30,6+0,6*0,5*30,6 | 27.54
|  |  |  | "hr.380 mm"4,5*(4,3+4,6+4,6+4,6+4,6+4,3)*2*0,38-0,9*2,25*4*0,38 | 89.262
|  |  |  | "štíty v osiach 1,6"(3,87+8,0+11,9+5,3+15,3+11,4+7,0)*0,38*2 | 47.705
|  |  |  | Medzisúčet | 164.507
27 |  | 12020606 |  | Múry, preklady, z dielcov keramických |  | ks | 20
"typ keramických prekladov a uloženie podľa PD
|  |  |  | "A1"20 | 20
28 |  | 13030101 |  | Vnútorné povrchy stien, cementovanie cementovým mliekom |  | m2 | 628.89
|  |  | 1303010101 | Vnútorné povrchy stien, cementovanie cementovým mliekom zo šedého cementu |  | m2 | 628.89
|  |  |  | "prednástrek" 628,89 | 628.89
29 |  | 13030309 |  | Vnútorné povrchy stien, omietka hladká zo suchej omietkovej zmesi |  | m2 | 628.89
|  |  |  | "vnútorná omietka"(210,8+210,8)-0,9*2,15*4+6,1*30,3+5,3*30,0-5,4*4,2*10+(0,4*2+0,5*2)*30,0+2*(0,4+0,6)*5,5*4 | 628.89
vr. všetkých rohových profilov
30 |  | 13090101 |  | Vonkajšie povrchy stien, cementovanie cementovým mliekom |  | m2 | 333.39
|  |  | 1309010101 | Vonkajšie povrchy stien, cementovanie cementovým mliekom zo šedého cementu |  | m2 | 333.39
"prednástrek"
|  |  |  | "vonkajšia omietka / fasáda - doteplenie"400,408-264,32 | 136.09
|  |  |  | "W2"197,3 | 197.3
31 |  | 13090209 |  | Vonkajšie povrchy stien, omietka hrubá zatrená zo suchej omietkovej zmesi |  | m2 | 333.39
|  |  |  | "vonkajšia omietka / fasáda - doteplenie"400,408-264,32 | 136.09
|  |  |  | "W2"197,3 | 197.3
"vr.všetkých rohových profilov"
32 |  | 13090910 |  | Vonkajšie povrchy stien, omietka šľachtená z tekutej omietkovej zmesi |  | m2 | 597.71
|  |  |  | "typ a štruktúra podľa PD" 597,71 | 597.71
"vr.všetkých fasádnych profilov"
33 |  | 13091209 |  | Vonkajšie povrchy stien, postrek, náter muriva zo suchej omietkovej zmesi |  | m2 | 597.708
"penetračný náter"
|  |  |  | 6,3*30,76-5,4*4,2+0,6*(5,4+2*4,2)*5 | 212.508
|  |  |  | 5,5*30,76-5,4*4,2+0,6*(5,4+2*4,2)*5 | 187.9
|  |  |  | "W2"197,3 | 197.3
|  |  |  | Medzisúčet | 597.708
34 |  | 13091716 |  | Vonkajšie povrchy stien, potiahnutie pletivom keramickým a pod. |  | m2 | 264.32
"sklotextilné sieťka"
|  |  |  | "doteplenie bet. plôch"264,32 | 264.32
35 |  | 14010101 |  | Mazanina krycia s povrchovou úpravou, z betónu prostého |  | m3 | 230.637
|  |  | 1401010104 | Mazanina krycia s povrchovou úpravou, z betónu prostého tr. C 15/20 (B 20) |  | m3 | 3.387
|  |  |  | "okapový chodník"(0,6*31,6+0,6*24,85)*0,1 | 3.387
|  |  | 1401010106 | Mazanina krycia s povrchovou úpravou, z betónu prostého tr. C 25/30 (B 30) |  | m3 | 227.25
"hladená doska, vr. dilatácií a spádovania , tr.C 30/37
|  |  |  | 30,0*29,04*0,25+0,7*5,4*10*0,25 | 227.25
36 |  | 14010111 |  | Mazanina krycia s povrchovou úpravou, debnenie tradičné |  | m2 | 13.5
|  |  | 1401011101 | Mazanina krycia s povrchovou úpravou, debnenie tradičné drevené |  | m2 | 13.5
|  |  |  | 0,25*5,4*10 | 13.5
37 |  | 14010121 |  | Mazanina krycia s povrchovou úpravou, výstuž |  | t | 16.29
|  |  | 1401022106 | Mazanina krycia bez povrchovej úpravy, výstuž 10505 |  | t
|  |  |  | "výkr.č.209, vr. DS 160" 2790,565/1000 | 2.79 |  | 2.79
|  |  | 1401012107 | Mazanina krycia s povrchovou úpravou, výstuž zo zváraných sietí |  | t | 13.5
|  |  |  | "výkr.č.209, vr. DS 160 "13500,576/1000 | 13.5
38 |  | 14030256 |  | Násyp pod základ. Konštrukciez kameniva drveného |  | m3 | 5.08
|  |  |  | "pod okapový chodník" (0,6*31,6+0,6*24,85)*0,15 | 5.08
39 |  | 61010102 |  | Izolácie proti vode a zemnej vlhkosti, bežných konštrukcií pásmi |  | m2 | 122.38
|  |  | 6101010202 | Izolácie proti vode a zemnej vlhkosti, bežných konštrukcií pásmi na ploche zvislej |  | m2 | 122.38
|  |  |  | "ochrana tep. izolácie zákl. pásov nopovou fóliou +10% presah"111,256*1,1 | 122.38
40 |  | 61010104 |  | Izolácie proti vode a zemnej vlhkosti, bežných konštrukcií termoplastmi |  | m2 | 997.28
|  |  | 6101010401 | Izolácie proti vode a zemnej vlhkosti, bežných konštrukcií termoplastmi na ploche vodorovnej |  | m2 | 958.32
|  |  |  | "materiál podľa PD + 10% presah" 30,0*29,04*1,1 | 958.32
|  |  | 6101010402 | Izolácie proti vode a zemnej vlhkosti, bežných konštrukcií termoplastmi na ploche zvislej |  | m2 | 38.96
|  |  |  | "materiál podľa PD + 10% presah" 0,3*(30,0*2+29,04*2)*1,1 | 38.96
41 |  | 61010105 |  | Izolácie proti vode a zemnej vlhkosti, bežných konštrukcií ochrannými a podkladnými textíliami |  | m2 | 2932.11
|  |  | 6101010501 | Izolácie proti vode a zemnej vlhkosti, bežných konštrukcií ochrannými a podkladnými textíliami na ploche vodorovnej |  | m2 | 2854.19
|  |  |  | "fólia - podkladná a ochranná geotextília +10 % presah" 30,0*29,04*2*1,1 | 1916.64
|  |  |  | "pod základovú dosku + 10% presah"29,76*28,64*1,1 | 937.55
|  |  | 6101010502 | Izolácie proti vode a zemnej vlhkosti, bežných konštrukcií ochrannými a podkladnými textíliami na ploche zvislej |  | m2 | 77.92
|  |  |  | "fólia - podkladná a ochranná geotextília" 2*0,3*(30,0*2+29,04*2)*1,1 | 77.92
vr. kotviacich profilov
42 |  | 61020202 |  | Hydroizolácia striech šikmých do 30 stup. pásmi |  | m2 | 1537.895
|  |  | 6102020201 | Hydroizolácia striech šikmých do 30 stup. pásmi na sucho |  | m2 | 1537.895
|  |  |  | "štrukturovaná rohož , skladba S1 + 15% presah" 1337,3*1,15 | 1537.895
43 |  | 61030102 |  | Tepelná izolácia bežných stavebných konštrukcií pásmi |  | m2 | 965.91
|  |  | 6103010204 | Tepelná izolácia bežných stavebných konštrukcií pásmi - striech |  | m2 | 965.91
|  |  |  | "S1 - MW hr.180 mm"(19,8+2,5+10,4)*30,8-5,5*1,5*5 | 965.91
44 |  | 61030108 |  | Tepelná izolácia bežných stavebných konštrukcií doskami |  | m2 | 384.696
|  |  | 6103010802 | Tepelná izolácia bežných stavebných konštrukcií doskami - podláh |  | m2 | 16.2
|  |  |  | "izolácia podlahy v mieste brán XPS hr.80 mm"0,3*5,4*10 | 16.2
|  |  | 6103010803 | Tepelná izolácia bežných stavebných konštrukcií doskami - stien |  | m2 | 111.256
"izolácia zákl. pásov XPS hr.80 mm"
|  |  |  | (0,4+0,8)*(3,445*2+3,5*4+4,625*2+4,4*3+3,445*2+3,5*4+4,625*2+4,4*3) | 104.016
|  |  |  | 0,2*(1,05+1,05)*4 | 1.68
|  |  |  | 0,2*1,5*10 | 3
|  |  |  | 0,2*1,6*8 | 2.56
|  |  |  | Medzisúčet | 111.256
|  |  | 6103010805 | Tepelná izolácia bežných stavebných konštrukcií doskami - doplnkov |  | m2 | 257.24
|  |  |  | "difúzna fólia, skladba W1 +15% presah" 257,24*1,15 | 257.24
45 |  | 62040201 |  | Montáž tesárskych konštrukcií a drevostavieb striech, konštrukcie krovov hranené a polohranené rezivo |  | m3 | 20.864
|  |  | 6204020101 | Montáž tesárskych konštrukcií a drevostavieb striech, konštrukcie krovov hranené a polohranené rezivo pravidelného pôdorysu |  | m3 | 20.864
|  |  |  | "väznice N1-N3,C1 - kvh hranoly 100x200(100) mm, vr. povrch.úpravy"20,864 | 20.864
46 |  | 62040304 |  | Montáž tesárskych konštrukcií a drevostavieb striech, debnenie a laťovanie, hrubé dosky |  | m2 | 1337.3
|  |  | 6204030401 | Montáž tesárskych konštrukcií a drevostavieb striech, debnenie a laťovanie, hrubé dosky, striech rovných |  | m2 | 1337.3
|  |  |  | "dosky OSB, hr.25 mm - S1"1337,3 | 1337.3
47 |  | 62050315 |  | Úpravy povrchov, obklad stien, dosky tvrdé |  | m2 | 257.24
|  |  |  | "skladba W1 - obklad Cetris , hr.20 mm" 257,24 | 257.24
48 |  | 62100800 |  | Doplnkové konštrukcie, oceľových spojovacích prostriedkov, svorníkov a skrutiek |  | m3 | 76.85
|  |  | 6210080008 | Doplnkové konštrukcie, oceľových spojovacích prostriedkov, svorníkov a skrutiek - priestorové konštrukcie |  | m3 | 76.85
|  |  |  | "krov" 20,86+1337,3*0,025+902,25*0,025 | 76.85
49 |  | 64010105 |  | Krytiny striech z plechov, z tabúľ, plech titánzinkový |  | m2 | 1337.3
|  |  | 6401010501 | Krytiny striech z plechov, z tabúľ, plech titánzinkový sklonu do 30° |  | m2 | 1337.3
|  |  |  | ""výkr.č.105 - skladba S1"1337,30 | 1337.3
vr. všetkých doplnkov podľa PD
50 |  | 64020505 |  | Oplechovanie muriva, plech titánzinkový |  | m | 259.04
|  |  |  | "4/K štítová lišta r.š.195 mm"66,0 | 66
|  |  |  | "5/K okapová lišta r.š.375 mm"2*30,76 | 61.52
|  |  |  | "6/K hrebeňová lišta r.š. 230 mm"30,76 | 30.76
|  |  |  | "7/K oplechovanie nadpražia, ostení a parapetu r.š.350 mm"5*14 | 70
|  |  |  | "8/K oplechovanie styku striech r.š.400 mm"30,76 | 30.76
|  |  |  | Medzisúčet | 259.04
51 |  | 64050105 |  | Odvodňovacie žľaby, pododkvapové, plech titánzinkový |  | m | 61.52
|  |  |  | "1/K r.š.530 mm"2*30,76 | 61.52
vr. doplnkov
52 |  | 64060205 |  | Odvodňovacie rúry, kruhové, plech titánzinkový |  | m | 23.2
|  |  |  | "2/K"2*5,4 | 10.8
|  |  |  | "3/K"2*6,2 | 12.4
53 |  | 66030204 |  | Úpravy povrchov, obklady podhľadov z dielcov aglomerovaných |  | m2 | 902.25
|  |  | 6603020402 | Úpravy povrchov, obklady podhľadov z dielcov aglomerovaných na zraz |  | m2 | 902.25
|  |  |  | "S1 podhľad s OSB dosiek hr.25 mm, vr. roštu"(19,25+2,4+9,8)*30,0-5,5*1,5*5 | 902.25
54 |  | 67040114 |  | Výplne otvorov, okná zdvojené |  | m2 | 41.25
|  |  |  | "1/O ocelové okno s izolačným dvojsklom, vr. parapetu 5500x1500 mm"1*5,5*1,5 | 8.25
|  |  |  | "2/O ocelové okno s izolačným dvojsklom, vr. parapetu 5500x1500 mm"3*5,5*1,5 | 24.75
|  |  |  | "3/O ocelové okno s izolačným dvojsklom, vr. parapetu 5500x1500 mm"1*5,5*1,5 | 8.25
|  |  |  | Medzisúčet | 41.25
55 |  | 67040216 |  | Výplne otvorov, dvere otváravé |  | m2 | 7.74
|  |  | 6704021601 | Výplne otvorov, dvere otváravé, jednokrídlové |  | m2 | 7.74
|  |  |  | "1P/D ocelové dvere , vr. zárubne a kovania 900x2150 mm"2*0,9*2,15 | 3.87
|  |  |  | "1L/D ocelové dvere , vr. zárubne a kovania 900x2150 mm"2*0,9*2,15 | 3.87
|  |  |  | Medzisúčet | 7.74
56 |  | 67040322 |  | Výplne otvorov, vráta zdvíhacie |  | ks | 10
|  |  | 6704032201 | Výplne otvorov, vráta zdvíhacie, do oceľovej zárubne |  | ks | 10
|  |  |  | "2/D rolovacie , priemyselné vráta 5400x4200 mm"10 | 10
57 |  | 67080002 |  | Obvodový plášť z hliníkových profilov |  | m2 | 257.24
|  |  | 6708000202 | Obvodový plášť z hliníkových profilov, na oceľovú konštrukciu |  | m2 | 257.24
|  |  |  | "W1 - titánzinkový fasádný obklad vr. roštu "257,24 | 257.24
58 |  | 67120300 |  | Doplnky, schránky a boxy |  | ks | 10
|  |  |  | "3/D poradové číslo brány s montážou 500x500 mm"10 | 10
59 |  | 67120400 |  | Doplnky, konzoly |  | ks | 20
|  |  |  | "1/Z ochranná ocel. konštrukcia"4 | 4
|  |  |  | "2/Z ochranná ocel. konštrukcia"8 | 8
|  |  |  | "3/Z ochranná ocel. konštrukcia"8 | 8
|  |  |  | Medzisúčet | 20
vr. povrch. Úpravy
60 |  | 67120900 |  | Doplnky, atypické konštrukcie |  | kg | 9576
|  |  |  | "kotevná platňa KP1 - 16 ks"64 | 96
|  |  |  | "výkr.č.205 / V1 - V3,H1-H9 "9480 | 9480
"vr. povrch. úpravy a chem. kotvenia"
61 |  | 69040201 |  | Podhľady na konštrukciu kovovú, rovné |  | m2 | 115.84
|  |  | 6904020101 | Podhľady na konštrukciu kovovú, rovné hr. dosky 12,5 mm |  | m2 | 115.84
"SDK s pož. odolnosťou podľa PD"
|  |  |  | "101,102"40,39+40,64 | 81.03
|  |  |  | "104,105,106,107"8,81+8,61+8,61+8,78 | 34.81
|  |  |  | Medzisúčet | 115.84
62 |  | 71010301 |  | Dlažby - soklíky pórovinové, opakné |  | m2 | 8.41
|  |  | 7101010302 | Dlažby - soklíky pórovinové, opakné do tmelu |  | m2 | 8.41
|  |  |  | "keramický sokel, výška 100 mm - gres"(29,04+29,04+4*(0,4*2+0,6*2)+0,5*8+0,7*10*2)*0,1 | 8.41
63 |  | 73020603 |  | Syntetické, nátery epoxidové, podláh |  | m2 | 870.63
|  |  | 7302060301 | Syntetické, nátery epoxidové, podláh betónových |  | m2
|  |  |  | "skladba P1 podľa PD, vr. podkladného náteru"870,63 | 870.63
64 |  | 84010202 |  | Náter kovových doplnkových konštr., farba syntetická |  | m2 | 13.8
|  |  | 8401020203 | Náter kovových doplnkových konštr., farba syntetická, dvojnásobný |  | m2 | 13.8
"výstražné žlto-čierne lemovanie otvorov"
|  |  |  | (5,4+4,2*2)*10*0,1 | 13.8
65 |  | 84020121 |  | Maľby, úprava podkladu mliekom vápenným |  | m2 | 628.89
|  |  |  | "penetrácia podkladu" 628,89 | 628.89
66 |  | 84020226 |  | Maľby stien, zmesi tekuté |  | m2 | 628.89
|  |  | 8402022602 | Maľby stien, zmesi tekuté, dvojnásobné |  | m2 | 628.89
|  |  |  | "oteruvzdorná farba" 628,89 | 628.89
| 45.26.21 |  |  | Lešenárske práce
67 |  | 03010101 |  | Lešenie radové, ľahké pracovné(do 1,5 kPa), s podlahami |  | m2 | 504
|  |  | 0301010101 | Lešenie radové, ľahké pracovné(do 1,5 kPa), s podlahami šírky od 0,8 do 1,0 m |  | m2 | 504
|  |  |  | "fasádne lešenie - montáž, demontáž, nájom "(31+31+32+32)*4 | 504
68 |  | 03030103 |  | Lešenie pomocné, ľahké pracovné na rovnom povrchu |  | m2 | 870.63
|  |  | 0303010303 | Lešenie pomocné, ľahké pracovné na rovnom povrchu, s výškou nad 1,90 do 3,50 m |  | m2 | 870.63
|  |  |  | 870.63 | 870.63
| 45.33.22 |  |  | Práca na vodovodnom domovom potrubí
69 |  | 88020223 |  | Vodovod, príslušenstvo, požiarna výbava |  | m
|  |  | 8802022306 | Vodovod, príslušenstvo, požiarna výbava, ostatné |  | ks | 7
|  |  |  | "hasiaci prístroj , práškový, 6 kg"7 | 7
vr. piktogramu
Note on H13: Ažaltovičová Alena Ing.: na dve desatinné miesta
Note on H14: Ažaltovičová Alena Ing.: na dve desatinné miesta

## SO 320-10_3.ZTI
ČASŤ STAVBY : |  |  |  | SO 320-10 Garáže
KS: |  |  |  | 3.Zdravotno-technická inštalácia
POLOŽKA | [5 empty] | M.J. | MNOŽ.
Č. | KÓD KP | KÓD KP | KÓD PP | VÝKAZ VÝMER
| 45.00.00 |  |  | VŠEOBECNÉ POLOŽKY V PROCESE OBSTARÁVANIA STAVIEB
1 |  | 00010403 |  | Zmluvné požiadavky poplatky za skládky zeminy |  | m3 | 32.01
|  |  |  | "odvoz prebytočnej zeminy | 32.01
| 45.11.24 |  |  | VÝKOPOVÉ PRÁCE
2 |  | 01030202 |  | Hĺbené vykopávky rýh š nad 600 mm |  | m3 | 78.63
|  |  | 0103020202 | Hĺbené vykopávky rýh š nad 600 mm do 2000 mm, tr.horniny 3 | 78.63 | m3
Hĺbenie rýh
3 |  | 01040100 |  | Konštrukcie z hornín - skládky |  | m3 | 32.01
|  |  | 0104010007 | Konštrukcie z hornín - skládky tr.horniny 1-4 | 32.01 | m3
4 |  | 01040402 |  | Konštrukcie z hornín - zásypy so zhutnením |  | m3 | 46.62
|  |  | 0104040202 | Konštrukcie z hornín - zásypy so zhutnením, tr.horniny 3 | 46.62 | m3
5 |  | 01040502 |  | Konštrukcie z hornín - obsypy so zhutnením |  | m3 | 23.28
|  |  | 0104050202 | Konštrukcie z hornín - obsypy so zhutnením, tr.horniny 3 | 23.28 | m3
Obsyp štrkopieskom vrátane vyhľadávacieho vodiča a signalizačnej fólie
6 |  | 01060204 |  | Premiestnenie vodorovné nad 5 000 m |  | m3 | 32.01
|  |  | 0106020401 | Premiestnenie výkopku resp. rúbaniny, vodorovné nad 5 000 m, tr. horniny 1-4 |  | m3
|  |  |  | "odvoz výkopku na skládku do 10 km | 32.01
7 |  | 01060700 |  | Premiestnenie - nakladanie, prekladanie, vykladanie |  | m3 | 32.01
|  |  | 0106070007 | Premiestnenie výkopku resp. rúbaniny - nakladanie, prekladanie, vykladanie, tr. horniny 1-4 | 32.01 | m3
8 |  | 01070101 |  | Paženie, resp.zaistenie výrubu v podzemí vykopávok príložné |  | m2 | 300
|  |  | 0107010100 | Paženie, resp.zaistenie výrubu v podzemí vykopávok príložné, z dielcov bez ohľadu na materiál | 300 | m2
9 |  | 02010201 |  | Zlepšovanie základovej pôdy, lôžko pre trativody a vankúše pod základy, z kameniva, štrkopiesku |  | m3 | 9.81
|  |  | 0201020101 | Zlepšovanie základovej pôdy, lôžko pre trativody a vankúše pod základy, z kameniva, štrkopiesku triedeného | 9.81 | m3
| 45.33.23 |  |  | KLADENIE KANALIZAČNÝCH POTRUBÍ
10 |  | 88010102 |  | Kanalizácia, potrubie z rúr plastových |  | m
|  |  | 8801010202 | Kanalizácia, potrubie z rúr plastových, polyetylénových (PP)
|  |  |  | Potrubie kanalizačné PVC-U DN 125, vrátane čistenia monitorovania a skúšok | 77 | m | 77
|  |  |  | Odpadové potrubie DN 100 | 3 | m | 3
|  |  |  | Redukcia PVC-U DN 125/110 | 6 | ks | 6
|  |  |  | Prepoj doterajšieho potrubia D 140 | 2 | ks | 2
|  |  |  | Potrubie PE 100 PN 16 63x5,8, vrátane čistenia monitorovania a skúšok | 38 | m | 38
|  |  |  | Koleno PE 100 90°D63 | 38 | ks | 38
11 |  | 88050443 |  | Zariaďovacie predmety, umyvárne, žľaby |  | ks
|  |  |  | Betónové odvodňvacie žľaby vrátane čelných stien | 36 | ks | 36
|  |  |  | Vpust a pach.uzáver pre odvodňovacie žľaby | 6 | ks | 6
|  |  |  | Rošt D 400 pre odvodňovacie žľaby | 36 | ks | 36
12 |  | 88020223 |  | Vodovod, príslušenstvo, požiarna výbava
|  |  | 8802022301 | Vodovod, príslušenstvo, požiarna výbava, hydranty |  | ks | 2
Hydrantový systém D 25, hadica 30m skriňa 710x710x245, revízne dvierka, prúdnica, orientačný štítok
13 |  | 88020221 |  | Vodovod, príslušenstvo, armatúry uzatváracie |  | ks | 2
|  |  | 8802022102 | Vodovod, príslušenstvo, armatúry uzatváracie, ventily |  | ks
Ventil priamy PP-R 50x6/4"

## SO 320-10_4.Vykurovanie
ČASŤ STAVBY : |  |  |  | SO 320-10 Garáže I
KS: |  |  |  | 4. Vykurovanie plynovými infražiaričmi
POLOŽKA | [5 empty] | M.J. | MNOŽ.
Č. | KÓD KP | KÓD KP | KÓD PP | VÝKAZ VÝMER
| 45.33.11 |  |  | INŠTALOVANIE ÚSTREDNÉHO KÚRENIA
1 |  | 89050307 |  | Vykurovacie telesá - sálavé zariadenia, tmavé trubkové plynové infražiariče |  | sub | 4
|  |  | 8905030702 | Vykurovacie telesá - sálavé zariadenia, tmavé trubkové plynové infražiariče dvojstupňové |  | sub | 4
|  |  |  | v prevedení "C" typu HELIOS 30 UD+, o tepel. výkone á 15,8÷29,5 kW, dľžky: L = 6,8m, elektrická sústava: 230V/50Hz, 100 W, na spaľovanie ZP (alebo ekvivalentné) | 4
|  |  |  | spolu | 4
vrátane príslušenstva t.j. :
plynová pripojovacia hadica: 4 kpl
závesný materiál: 4 kpl
koaxiálny odvod spalín: 4ks - RKN rozbočka s kondenz. nádobou, 8ks - predĺženie pevné, 4ks- KKV koaxiálny spalinovod vertikál, 4ks- Flexo Al + 2xspona, 4ks- KM krycia manžeta
ovládanie: 2ks - ovládacia skrinka "OI-2" + 2 snímače k OI

## SO 320-10_6.EPS
ČASŤ STAVBY : |  |  |  | SO 320-10 Garáže I
KS: |  |  |  | 6. Elektrická požiarna signalizácia
POLOŽKA |  |  |  | VÝKAZ VÝMER |  | M.J. | MNOŽ.
Č. | KÓD CPV | KÓD SP | KÓD SPP
| 45.31.21 |  |  | Inštalovanie protipožiarneho poplašného systému
1 |  | 92040106 |  | Slaboprúdové rozvody (vnútorné inštalácie) - káble Cu EPS |  | m | 400
|  |  | 9204010604 | Slaboprúdové rozvody (vnútorné inštalácie) - káble Cu EPS ulož. pevne |  | m | 400
|  |  |  | Kábel JE-H(St)H-B2ca(s1,d1,a1) PS30 1x2x0,8 | 400
2 |  | 92041302 |  | Slaboprúdové rozvody (vnútorné inštalácie) - príchytky do betónu |  | ks | 890
|  |  | 9204130201 | Slaboprúdové rozvody (vnútorné inštalácie) - príchytky do betónu plastové |  | ks | 890
3 |  | 92041401 |  | Slaboprúdové rozvody (vnútorné inštalácie) - rúrky tuhé |  | m | 350
|  |  | 9204140101 | Slaboprúdové rozvody (vnútorné inštalácie) - rúrky tuhé plastové |  | m | 350
|  |  |  | Rúrka bezhalogen. pevná HFIR 20 | 350
4 |  | 92041402 |  | Slaboprúdové rozvody (vnútorné inštalácie) - rúrky ohybné |  | m | 30
|  |  | 9204140201 | Slaboprúdové rozvody (vnútorné inštalácie) - rúrky ohybné plastové |  | m | 30
|  |  |  | Rúrka bezhalogen. ohybná HFX 20 | 30
5 |  | 92050505 |  | Slaboprúdové zariadenia - požiarnej signalizácie, hlásiče požiaru |  | ks | 12
|  |  | 9205050501 | Slaboprúdové zariadenia - požiarnej signalizácie, hlásiče požiaru, automatické |  | ks | 6
|  |  |  | Multisenzorový hlásič MTD 533X | 6
|  |  | 9205050502 | Slaboprúdové zariadenia - požiarnej signalizácie, hlásiče požiaru, tlačidlové |  | ks | 6
|  |  |  | Tlačidlový hlásič MCP535X-1 | 6
6 |  | 92050701 |  | Slaboprúdové zariadenia - merania, odskúšanie |  | ks | 36
|  |  | 9205070101 | Slaboprúdové zariadenia - merania, odskúšanie funkčné |  | ks | 36
7 |  | 92050702 |  | Slaboprúdové zariadenia - merania, revízie |  | ks | 1
|  |  | 9205070201 | Slaboprúdové zariadenia - merania, revízie el. zariadení |  | ks | 1
| 45.31.22 |  |  | Elektroinštalačné práce v obytných budovách
8 |  | 92040203 |  | Slaboprúdové rozvody (vnútorné inštalácie) - káble Al silnoprúdové |  | m | 750
|  |  | 9204020304 | Slaboprúdové rozvody (vnútorné inštalácie) - káble Al silnoprúdové ulož. pevne |  | m | 750
|  |  |  | Vodič AY 2,5 čierny | 750

## SO 320-10_7.EL+BL
ČASŤ STAVBY : |  |  |  | 320-10 Garáže I.
KS: |  |  |  | 7.Elekroinštalácie a bleskozvody
POLOŽKA |  |  |  | VÝKAZ VÝMER |  | M.J. | MNOŽ.
Č. | KÓD KP | KÓD SP | KÓD SPP
| 45.31.12 |  |  | ELEKTROINŠTALAČNÉ PRÁCE V NEOBYTNÝCH BUDOVÁCH
1 |  | 91010302 |  | Úložný materiál - rúrky elektroinšt., ulož. pevne, tuhé |  | m | 291
|  |  | 9101030201 | Úložný materiál - rúrky elektroinšt., ulož. pevne, tuhé plastové |  | m | 291
|  |  |  | D16 samozhášacia od -25 do +60°C vr. upevnenia | 225
|  |  |  | D25 samozhášacia od -25 do +60°C vr. upevnenia | 66
291
2 |  | 91011202 |  | Úložný materiál - škatule elektroinšt., na povrchu, odbočné |  | ks | 22
|  |  | 9101120201 | Úložný materiál - škatule elektroinšt., na povrchu, odbočné plastové |  | ks | 22
|  |  |  | škatuľa s priechodkami a svorkovnicou do 5x4 mm2, IP54 | 22
3 |  | 91021301 |  | Oceľové konštrukcie - káblové žľaby kovové |  | m | 90
|  |  | 9102130101 | Oceľové konštrukcie - káblové žľaby kovové pozinkované |  | m | 90
|  |  |  | žľab vrátane upevňovacích a nosných prvkov 150/30 mm | 90
4 |  | 91080101 |  | Káble Cu - NN silové |  | m | 990
|  |  | 9108010102 | Káble Cu - NN silové ulož. pevne |  | m | 990
|  |  |  | CYKY - J 3 x 1,5 | 110
|  |  |  | CYKY - O 3 x 1,5 | 155
|  |  |  | CYKY - J 4 x 16 | 40
|  |  |  | CYKY - J 5 x 1,5 | 585
|  |  |  | CYKY - J 5 x 6 | 100
990
5 |  | 91100111 |  | Káblové súbory, ukončenie vodičov - NN ukonč. celoplastových káblov |  | ks | 22
|  |  | 9110011105 | Káblové súbory, ukončenie vodičov - NN ukonč. celoplastových káblov teplom zmršt. hadicami |  | ks | 2
|  |  |  | do 4x16 mm2 s rozdeľovacou hlavou | 2
|  |  | 9110011106 | Káblové súbory, ukončenie vodičov - NN ukonč. celoplastových káblov záklopkami |  | ks | 30
|  |  |  | do 5x4 mm2 | 20
|  |  |  | do 5x6 mm2 | 8
|  |  |  | do 4x16 mm2 | 2
30
6 |  | 91140101 |  | Prístroje ovládacie, signalizačné a návestné - ovládače nepresvetlené tlačidlové |  | ks | 12
|  |  | 9114010102 | Prístroje ovládacie, signalizačné a návestné - ovládače nepresvetlené tlačidlové v skrini |  | ks | 12
|  |  |  | dvojtlačítko v plastovej skrinke, IP54 | 12
6 |  | 91190102 |  | Rozvádzače - NN rozvodnice |  | ks | 6
|  |  | 9119010201 | Rozvádzače - NN rozvodnice silové, prúd striedavý |  | ks | 6
|  |  |  | oceľoplechová rozvodnica nástenná 10RS1 (450x600x200mm, 54TE modulov, IP54) podľa schémy zapojenia | 2
|  |  |  | typová zásuvková skrinka 1x400V/16A, 4x 230V/16A, IP54 (s prúdovým chráničom a ističmi) | 4
6
7 |  | 91200203 |  | Svietidlá a osvetľovacie zariadenia - svietidlá priemyselné |  | ks | 82
|  |  | 9120020304 | Svietidlá a osvetľovacie zariadenia - svietidlá priemyselné LED diódy |  | ks | 82
|  |  |  | LED svietidlo s krytom 6500lm, 50W, IP65 | 36
|  |  |  | núdzové LED svietidlo s akumulátorom 1hod. 8W, IP65 | 8
44
8 |  | 91220204 |  | Uzemňovacie a bleskozvodné vedenia - zachytávače pasívne Al |  | m | 260
|  |  | 9122020402 | Uzemňovacie a bleskozvodné vedenia - zachytávače pasívne Al drôtové |  | m | 260
|  |  |  | ALU RD8 mm | 250
|  |  |  | ALU RD10 mm | 10
260
8 |  | 91220301 |  | Uzemňovacie a bleskozvodné vedenia - vodiče nadzemné, na povrchu FeZn |  | m | 25
|  |  | 9122030101 | Uzemňovacie a bleskozvodné vedenia - vodiče nadzemné, na povrchu FeZn drôtové |  | m | 25
|  |  |  | FeZn D10 mm-PVC | 30
9 |  | 91220501 |  | Uzemňovacie a bleskozvodné vedenia - podpery vodičov nadzemných |  | ks | 218
|  |  | 9122050104 | Uzemňovacie a bleskozvodné vedenia - podpery vodičov nadzemných Al |  | ks | 218
|  |  |  | ochranný uholník vr. držiakov | 8
|  |  |  | plastová podpera na plechové strechy | 35
|  |  |  | podpera lemová na plechové strechy | 135
|  |  |  | podpera na zvody | 40
218
10 |  | 91220701 |  | Uzemňovacie a bleskozvodné vedenia - svorky pre vedenia nadzemné |  | ks | 46
|  |  | 9122070104 | Uzemňovacie a bleskozvodné vedenia - svorky pre vedenia nadzemné Al |  | ks | 46
|  |  |  | ekvipotenciálová svorka | 2
|  |  |  | spojovacia svorka | 6
|  |  |  | okapová svorka | 10
|  |  |  | pripojovacia svorka | 4
|  |  |  | krížová svorka | 12
|  |  |  | svorka na potrubie | 4
|  |  |  | skúšobná svorka | 8
46
11 |  | 91220702 |  | Uzemňovacie a bleskozvodné vedenia - svorky pre vedenia v zemi |  | ks | 60
|  |  | 9122070201 | Uzemňovacie a bleskozvodné vedenia - svorky pre vedenia v zemi FeZn |  | ks | 60
|  |  |  | svorka na armovanie FL/RD37 | 30
|  |  |  | svorka drôt-pásik | 20
|  |  |  | svorka pásik-pásik | 10
60
12 |  | 91220801 |  | Uzemňovacie a bleskozvodné vedenia - štítky číslovacie |  | ks | 8
|  |  | 9122080101 | Uzemňovacie a bleskozvodné vedenia - štítky číslovacie plastové |  | ks | 8
13 |  | 91221001 |  | Uzemňovacie a bleskozvodné vedenia - vedenia v zemi FeZn |  | m | 135
|  |  | 9122100103 | Uzemňovacie a bleskozvodné vedenia - vedenia v zemi FeZn pásové |  | m | 135
|  |  |  | FeZn 30x4 mm | 135
14 |  | 91221102 |  | Uzemňovacie a bleskozvodné vedenia - ochranné pospájanie vodiče Cu izolované |  | m | 50
|  |  | 9122110204 | Uzemňovacie a bleskozvodné vedenia - ochranné pospájanie vodiče Cu izolované ulož. voľne |  | m | 50
|  |  |  | CY 6 | 20
|  |  |  | CY 16 | 30
50
15 |  | 91221401 |  | Uzemňovacie a bleskozvodné vedenia - meranie rezistencie uzemnenie |  | ks | 8
|  |  | 9122140101 | Uzemňovacie a bleskozvodné vedenia - meranie rezistencie uzemnenia jedného zvodu |  | ks | 8
16 |  | 91221402 |  | Uzemňovacie a bleskozvodné vedenia - meranie rezistivity pôdy |  | ks | 2
|  |  | 9122140201 | Uzemňovacie a bleskozvodné vedenia - meranie rezistivity pôdy v jednom mieste |  | ks | 2

## SO 320-10_9.Plynofikácia
ČASŤ STAVBY : |  |  |  | SO 320-10 Garáže I
KS: |  |  |  | 9. Plynofikácia
POLOŽKA | [5 empty] | M.J. | MNOŽ.
Č. | KÓD KP | KÓD KP | KÓD PP | VÝKAZ VÝMER
| 45.33.30 |  |  | INŠTALOVANIE PLYNOVEJ PRÍPOJKY S PRÍSLUŠENSTVOM
1 |  | 88030103 |  | Plynovod, potrubie z rúr oceľových |  | m
|  |  | 8803010304 | Plynovod, potrubie z rúr oceľových, presných |  | m | 96
|  |  |  | medené potrubie D22x1,0 mm, vrátane montáže | 11 | m | 11
|  |  |  | medené potrubie D42x1,5 mm, vrátane montáže | 48 | m | 48
|  |  |  | medené potrubie D54x2,0 mm, vrátane montáže | 37 | m | 37
|  |  |  | Celkom | 96 | m
|  |  | 8803010307 | Plynovod, potrubie z rúr oceľových, chráničky |  | m | 1.5
|  |  |  | D 89x3,6 mm | 1.5 | m
2 |  | 88030321 |  | Plynovod, príslušenstvo, armatúry |  | ks
|  |  | 8803032102 | Plynovod, príslušenstvo, armatúry závitové |  | ks | 13
|  |  |  | Guľový kohút DN15, vrátane montáže | 4 | ks | 4
|  |  |  | Odvodňovací ventil K270M/DN8 DN15, vrátane montáže | 7 | ks | 7
|  |  |  | Guľový kohút DN32, vrátane montáže | 1 | ks | 1
|  |  |  | Guľový kohút DN40, vrátane montáže | 1 | ks | 1
|  |  |  | Celkom | 13 | ks
3 |  | 88030226 |  | Plynovod, prípojky k strojom a zariadeniam |  | ks
|  |  | 8803022601 | Plynovod, prípojky k strojom a zariadeniam, z oceľových rúrok závitových čiernych |  | ks | 4
|  |  |  | Hadica nerezová plynová flexi 1/2" FF, dĺ. 1,0 m, vrátane montáže | 4 | ks
|  |  | 8803022602 | Plynovod, prípojky k strojom a zariadeniam, vyvedenie a upevnenie plynovodných výpustiek |  | ks | 4
4 |  | 88070111 |  | Revízie domových plynovodov, opakované skúšky potrubia nad 20 do 50 m |  | úsek
|  |  | 8807011101 | Revízie domových plynovodov, opakované skúšky potrubia nad 20 do 50 m, do DN 50 |  | úsek | 2
Skúška tesnosti, Predbežná tlaková skúka, Hlavná tlaková skúška
5 |  | 88070221 |  |  |  | ks | 17
|  |  |  | Revízie domových plynovodov, skúšky príslušenstva - armatúry |  | ks
|  |  |  | Guľový kohút DN15, vrátane montáže | 4 | ks
|  |  |  | Odvodňovací ventil K270M/DN8 DN15, vrátane montáže | 7 | ks
|  |  |  | Guľový kohút DN32, vrátane montáže | 1 | ks
|  |  |  | Hadica nerezová flexibilna | 4 | ks
|  |  |  | Guľový kohút DN40, vrátane montáže | 1 | ks
|  |  |  | Celkom | 17 | ks