## Sheet1
Časť stavby: |  |  | SO 312-00 | Oplotenie rýchlostnej cesty R2
Klasifikácia stavby:
Klasifikácia | Číslo položky |  |  | Výkaz konštrukcií a pracovných činností |  | M.j. | Množstvo
produkcie | p.č. | položka | podpoložka | výkaz | výmera
45.11.20 |  |  |  | VÝKOPOVÉ ZEMNÉ PRÁCE A PRESUN ZEMÍN
| 1 | 01030102 |  | Hĺbené vykopávky jám nezapažených |  | M3 | 4012
|  |  | 0103010207 | Hĺbené vykopávky jám nezapažených, tr. horniny 1-4 |  | M3 | 4012
|  |  |  | vykop na zaklady pre stlpiky a vzpery: 4012m3=4 012,0000 [A] | 4012
| 2 | 01030201 |  | Hĺbené vykopávky rýh š. do 600 mm |  | M3 | 1716
|  |  | 0103020107 | Hĺbené vykopávky rýh š. do 600 mm, tr. horniny 1-4 |  | M3 | 1716
|  |  |  | pre zapustenie pletiva pod úroveň terénu: 1716 m3=1 716,0000 [A] | 1716
| 3 | 01040100 |  | Konštrukcie z hornín - skládky |  | M3 | 5728.8
|  |  | 0104010007 | Konštrukcie z hornín - skládky tr.horniny 1-4 |  | M3 | 5728.8
|  |  |  | uloženie výkopu na medziskládku: 4012,8+1716 =5 728,8000 [A] | 5728.8
| 6 | 01040402 |  | Konštrukcie z hornín - zásypy so zhutnením |  | M3 | 3722.4
|  |  | 0104040207 | Konštrukcie z hornín - zásypy so zhutnením, tr. horniny 1-4 |  | M3 | 3722.4
|  |  |  | sp. zásyp výkopu na základy: 2006,4+1716m3=3 722,4000 [A] | 3722.4
| 5 | 01060202 |  | Premiestnenie , vodorovné do 1 000 m |  | M3 | 5728.8
|  |  | 0106020201 | Premiestnenie výkopku resp. rúbaniny, vodorovné do 1 000 m, tr. horniny 1-4 |  | M3 | 5728.8
|  |  |  | uloženie výkopu na medziskládku: 4012,8+1716 =5 728,8000 [A] | 5728.8
| 6 | 01060700 |  | Premiestnenie - nakladanie, prekladanie, vykladanie |  | M3 | 22
|  |  |  | 22=22,0000 [A] | 22
45.26.23 |  |  |  | BETONÁRSKE PRÁCE
| 7 | 11010201 |  | Základy, pätky z betónu prostého |  | M3 | 2006.4
|  |  | 1101020105 | Základy, pätky z betónu prostého, tr. C 20/25 (B 25) |  | M3 | 2006.4
|  |  |  | bet. pätky pre stĺpiky: 1228,8m3=1 228,8000 [A] | 1228.8
|  |  |  | bet. pätky pre vzpery: 777,6m3=777,6000 [B] | 777.6
|  |  |  | Celkom:A+B=2 006,4000 [C] | 2006.4
| 8 | 11200201 |  | Podkladné konštrukcie, tesniace vrstvy, prahy, z betónu prostého |  | M3 | 0.456
|  |  | 1120020105 | Podkladné konštrukcie, tesniace vrstvy, prahy z betónu prostého, tr. C 20/25 (B 25) |  | M3 | 0.456
komplet konštrukcia:
|  |  |  | podhrabove dosky: 0,836*0,2*0,05*50 ks=0,4180 [A] | 0.418
|  |  |  | podhrabove dosky: 1,9*0,2*0,02*5 ks=0,0380 [B] | 0.038
|  |  |  | Celkom:A+B=0,4560 [C] | 0.456
45.34.20 |  |  |  | MONTÁŽ OPLOTENIA
| 9 | 11030432 |  | Stĺpy, piliere, vzpery a rámové stojky (pozemné stavby) plotové oceľové |  | KS | 229
|  |  |  | 229=229,0000 [A] | 229
| 10 | 67110108 |  | Oplotenie z drôteného pletiva pozinkovaného |  | M2 | 57240
|  |  | 6711010802 | Oplotenie z drôteného pletiva pozinkovaného, na stĺpiky oceľové |  | M2 | 57240
oplotenie z drôteného pletiva pozinkovaného:
|  |  |  | 57220+20m2=57 240,0000 [A] | 57240
| 11 | 67110500 |  | Oplotenie, vráta a vrátka oplotenia |  | M2 | 91.455
|  |  | 6711050002 | Oplotenie, vráta a vrátka oplotenia na stĺpiky oceľové |  | M2 | 91.455
|  |  |  | jednokrídlová bránka š.1,0m - 50ks: 0,95*1,75*50=83,1250 [A] | 83.125
|  |  |  | dvojkrídlová brána š.4,8m - 1ks: 4,76*1,75*1=8,3300 [B] | 8.33
|  |  |  | Celkom:A+B=91,4550 [C] | 91.455