## 605-00
ASPE 9 |  | Firma:
Stavba: |  |  | 15BA11008_1 | R2_Saca-Kosicke_Olsany_DRS_DP
Časť stavby: |  |  | SO 605-00 | Preložka VVN-2x110kV liniek č. 6712/6718 v km 17,472 R2
Klasifikácia stavby:
Klasifikácia | Číslo položky |  |  | Výkaz konštrukcií a pracovných činností |  | M.j. | Množstvo
produkcie | p.č. | položka | podpoložka | výkaz | výmera
45.11.11 |  |  |  | DEMOLAČNÉ PRÁCE
| 1 | 05010104 |  | Búranie konštrukcií základov, betónových |  | M3 | 5
|  |  |  | 5=5,0000 [A] | 5
| 2 | 05020307 |  | Vybúranie, odstránenie konštrukcií - inštalačného vedenia a príslušenstva elektroinštalačného |  | KPL | 1
|  |  |  | 1=1,0000 [A] | 1
| 3 | 05020308 |  | Vybúranie konštrukcií a demontáže,inštalačného vedenia a príslušenstva,elektroinštalačného ,silnoprúd príslušenstvo |  | KS | 6
|  |  |  | 6=6,0000 [A] | 6
| 4 | 502034110 |  | Vybúranie konštrukcií a demontáže,inštalačného vedenia a príslušenstva,stožiarov, priehradový komplet |  | T | 1.2
|  |  |  | 1,2=1,2000 [A] | 1.2
45.11.20 |  |  |  | VÝKOPOVÉ ZEMNÉ PRÁCE A PRESUN ZEMÍN
| 5 | 01030101 |  | Hĺbené vykopávky jám zapažených |  | M3 | 164
|  |  |  | 82*2=164,0000 [A] | 164
| 6 | 0104040101 |  | Konštrukcie z hornín - zásypy bez zhutnenia, tr.horniny 1-2 |  | M3 | 54
|  |  |  | 54=54,0000 [B] | 54
| 7 | 01060700 |  | Premiestnenie - nakladanie, prekladanie, vykladanie |  | M3 | 50
|  |  |  | 50=50,0000 [A] | 50
45.26.23 |  |  |  | BETONÁRSKE PRÁCE
| 8 | 1101030105 |  | Základy, dosky z betónu prostého, tr. C 20/25 (B 25) |  | M3 | 113
|  |  |  | 113=113,0000 [A] | 113
| 9 | 1101031101 |  | Základy, dosky, debnenie tradičné drevené |  | M2 | 14.6
|  |  |  | 14,6=14,6000 [A] | 14.6
| 10 | 1101032101 |  | Základy, dosky, výstuž z betonárskej ocele 10216 |  | T | 0.035
|  |  |  | 0,035=0,0350 [A] | 0.035
| 11 | 1101032107 |  | Základy, dosky, výstuž z betonárskej ocele zo zváraných sietí |  | T | 0.19
|  |  |  | 0,19=0,1900 [A] | 0.19
45.31.54 |  |  |  | INŠTALOVANIE VYSOKÉHO NAPÄTIA
| 12 | 9101061701 |  | Vedenia nadzemné VVN, 110 kV,ťahanie lán, jednoduché nosné - KZL |  | KS | 6
|  |  |  | 6=6,0000 [A] | 6
| 13 | 9101061702 |  | vedenia nadzemné VVN, 110 kV,ťahanie lán, jednoduché kotvové - KZLedenia nadzemné VVN, 110 kV,ťahanie lán, jednoduché kotvové - KZL |  | KS | 1
|  |  |  | 1=1,0000 [A] | 1
| 14 | 9101061703 |  | Vedenia nadzemné VVN, 110 kV,ťahanie lán, dvojité nosné |  | KS | 6
|  |  |  | 6=6,0000 [A] | 6
| 15 | 91060101 |  | Vedenia nadzemné VVN - 110 kV stožiare |  | KS | 6.8
|  |  |  | 6,8=6,8000 [A] | 6.8
| 16 | 9106010301 |  | Vedenia nadzemné VVN - 110 kV závesy kotvové |  | KS | 12
|  |  |  | 12=12,0000 [A] | 12
| 17 | 9106010302 |  | Vedenia nadzemné VVN - 110 kV závesy nosné |  | KS | 36
|  |  |  | 36=36,0000 [A] | 36
| 18 | 9106010804 |  | Vedenia nadzemné VVN - 110 kV výstroj tlmiče vibrácií |  | KS | 6
|  |  |  | 6=6,0000 [A] | 6
| 19 | 9106010806 |  | Vedenia nadzemné VVN - 110 kV výstroj armatúry |  | KS | 7
|  |  |  | 7=7,0000 [A] | 7
| 20 | 9106011201 |  | Vedenia nadzemné VVN - 110 kV označenie systému dvojitého vedenia |  | KS | 2
|  |  |  | 2=2,0000 [A] | 2
| 21 | 9106011601 |  | Vedenia nadzemné VVN - 110 kV revízie podperných bodov |  | KS | 7
|  |  |  | 7=7,0000 [A] | 7
| 22 | 9106011704 |  | Vedenia nadzemné VVN - 110 kV ťahanie vodičov, dvojité kotvové |  | KS | 1
|  |  |  | 1=1,0000 [A] | 1
| 23 | 9106011707 |  | Vedenia nadzemné VVN - 110 kV ťahanie vodičov, zakotvenie alebo odkotvenie |  | KS | 1
|  |  |  | 1=1,0000 [A] | 1