## 695-00
ČASŤ STAVBY : |  |  |  | 695-00 Informačný systém RC - stavebná čast
KS: |  |  |  | 2213
POLOŽKA | [5 empty] | M.J. | MNOŽ.
Č. | KÓD KP | KÓD KP | KÓD PP | VÝKAZ VÝMER
| 45.00.00 |  |  | Všeobecné položky v procese obstarávania stavieb
1 |  | 00010401 |  | Zmluvné požiadavky poplatky za skládky vybúraných hmôt a sutí |  | t | 1211.6
|  |  |  | poplatok za skládkovanie sutí : 932m3*1,3m3/t | 1211.6
| 45.11.11 |  |  | Demolačné práce
2 |  | 05030162 |  | Odstránenie spevnených plôch a vozoviek, krytov bitúmenových |  | m2 | 8.6
|  |  | 0503016201 | Odstránenie spevnených plôch a vozoviek, krytov bitúmenových hr.do 100 mm |  | m2 | 8.6
|  |  |  | - 0,02*430= | 8.6
3 |  | 05080200 |  | Doprava vybúraných hmôt vodorovná |  | t | 2
|  |  | 0508020003 | Doprava vybúraných hmôt vodorovná, nad 1 km |  | t | 2
|  |  |  | - bitúmeny: 8,6*0,181= | 1.5566
4 |  | 05090462 |  | Doplňujúce práce, diamantové rezanie bitúmenového krytu, podkladu |  | m | 430
|  |  | 0509046201 | Doplňujúce práce, diamantové rezanie bitúmenového krytu, podkladu hr. do 50 mm |  | m | 430
- rezanie drážky š.20mm pre snímač meteo a sľučky sčítača dopravy:
|  |  |  | - 6m x 6 snímačov meteo= | 36
|  |  |  | - 6m x 62 slučiek= | 372
|  |  |  | - 22m x 1 váhové senzory= | 22
|  |  |  | Spolu: | 430
| 45.11.20 |  |  | Výkopové zemné práce a presun zemín
5 |  | 01090101 |  | Pretláčanie potrubia oceľového, tr. hor. 1-4 |  | m | 26
|  |  | 0109010101 | Pretláčanie potrubia oceľového, tr. hor. 1-4, DN do 200 mm |  | m | 26
6 |  | 01030102 |  | Hĺbené vykopávky jám nezapažených |  | m3 | 200
|  |  | 0103010207 | Hĺbené vykopávky jám nezapažených, tr. horniny 1-4 |  | m3 | 200
|  |  |  | - rozvádzač -41ks: (1,0*0,4*0,5)*41= | 8.2
|  |  |  | - meteo -6ks: 0,6*0,6*0,8*6= | 1.728
|  |  |  | - sčítač -6ks: 0,7*0,7*0,8*6= | 2.352
|  |  |  | - technologický uzol -4ks: 0,7*0,7*0,8*4= | 1.568
|  |  |  | - základ sneh. zábrany -26ks: ((0,4*0,4*0,8)*3)*26= | 9.984
|  |  |  | - základ oc. plošinky -8ks: ((0,4*0,4*0,8)*3)*8= | 3.072
|  |  |  | - radič RCSS -4ks: (0,7*0,5*1,0)*4= | 1.4
|  |  |  | - radič RNR -6ks: (0,7*0,5*1,0)*6= | 2.1
|  |  |  | - radič TR -1ks: (0,7*0,5*1,0)*1= | 0.35
|  |  |  | - stožiar 3,3m -6ks: 1,0*1,0*0,8*6= | 4.8
|  |  |  | - stožiar 5,5m -6ks: 1,5*1,5*2,0*6= | 27
|  |  |  | - stožiar 13,5m -19ks: 2,0*2,0*1,8*19= | 136.8
|  |  |  | Spolu: | 199.354
7 |  | 01030201 |  | Hĺbené vykopávky rýh š. do 600 mm |  | m3 | 6660
|  |  | 0103020107 | Hĺbené vykopávky rýh š. do 600 mm, tr. horniny 1-4 |  | m3 | 6660
|  |  |  | - ryha 35x80: 0,35*0,8*300= | 120
|  |  |  | - ryha 50x80: 0,5*0,8*15800= | 6320
|  |  |  | - ryha 50x120: 0,5*1,2*367= | 220.2
|  |  |  | Spolu: | 6660.2
8 |  | 01040100 |  | Konštrukcie z hornín - skládky |  | m3 | 932
|  |  | 0104010007 | Konštrukcie z hornín - skládky tr.horniny 1-4 |  | m3 | 932
- uloženie prebytočnej zeminy na skládke
9 |  | 01040402 |  | Konštrukcie z hornín - zásypy so zhutnením |  | m3 | 5928
|  |  | 0104040207 | Konštrukcie z hornín - zásypy so zhutnením, tr. horniny 1-4 |  | m3 | 5928
|  |  |  | - ryhy: 6660,20-800,50= | 5859.7
|  |  |  | - jamy: 199,35-131,51= | 67.84
|  |  |  | Spolu: | 5927.54
10 |  | 01040501 |  | Konštrukcie z hornín - obsypy bez zhutnenia |  | m3 | 800
|  |  | 0104050101 | Konštrukcie z hornín - obsypy bez zhutnenia, tr.horniny 1-2 |  | m3 | 800
|  |  |  | - pieskový obsyp, lôžko 0,35*0,1*300= | 10.5
|  |  |  | - pieskový obsyp, lôžko 0,5*0,1*15800= | 790
|  |  |  | Spolu: | 800.5
11 |  | 01060203 |  | Premiestnenie vodorovné do 3 000 m |  | m3 | 932
|  |  | 0106020301 | Premiestnenie výkopku resp. rúbaniny vodorovné do 3 000 m, tr. horniny 1-4 |  | m3 | 932
- prebytočná zemina:
|  |  |  | - z výkopov: (199,35+6660,20)-5927,54= | 932.01
| 45.23.11 |  |  | Všeobecné práce na stavbe diaľkových potrubných vedení
12 |  | 27030421 |  | Kanalizácie, rúry plastové, PE,PP |  | m | 1340
|  |  | 2703042104 | Kanalizácie, rúry plastové, PE,PP DN 200 |  | m | 1340
|  |  |  | - HDPE rúra DN150 odolná UV žiareniu zavesená na moste: 640*2= | 1340
| 45.23.16 |  |  | Stavebné práce na stavbe komunikačných vedení
13 |  | 11010201 |  | Základy, pätky z betónu prostého |  | m3 | 193
|  |  | 1101020106 | Základy, pätky z betónu prostého, tr. C 25/30 (B 30) |  | m3 | 61
|  |  |  | - obetónovanie 2 otv. chráničky : 367m | 60.4357
|  |  | 1101020107 | Základy, pásy z betónu prostého, tr. C 30/37 (B 35) |  | m3 | 132
|  |  |  | - rozvádzač -41ks: (1,0*0,4*0,5)*41= | 8.2
|  |  |  | - meteo -6ks: 0,6*0,6*0,8*6= | 1.728
|  |  |  | - sčítač -6ks: 0,7*0,7*0,8*6= | 2.352
|  |  |  | - technologický uzol -4ks: 0,7*0,7*0,8*4= | 1.568
|  |  |  | - základ sneh. zábrany -26ks: ((0,4*0,4*0,8)*3)*26= | 9.984
|  |  |  | - základ oc. plošinky -8ks: ((0,4*0,4*0,8)*3)*8= | 3.072
|  |  |  | - radič RCSS -4ks: (0,7*0,5*1,0)*4= | 1.4
|  |  |  | - radič RNR -6ks: (0,7*0,5*1,0)*6= | 2.1
|  |  |  | - radič TR -1ks: (0,7*0,5*1,0)*1= | 0.35
|  |  |  | - stožiar 3,3m -6ks: 0,5*0,5*0,8*6= | 1.2
|  |  |  | - stožiar 5,5m -6ks: 1,0*1,0*2,0*6= | 12
|  |  |  | - stožiar 13,5m -19ks: 1,6*1,6*1,8*19= | 87.552
|  |  |  | Spolu: | 131.506
14 |  | 11010211 |  | Základy, pätky, debnenie tradičné |  | m2 | 498
|  |  | 1101021101 | Základy, pätky, debnenie tradičné drevené |  | m2 | 498
|  |  |  | - rozvádzač -41ks: (1,0*0,5)+(0,4*0,5)*41= | 28.7
|  |  |  | - meteo -6ks: (0,6*0,8)*4*6= | 11.52
|  |  |  | - sčítač -6ks: (0,7*0,8)*4*6= | 13.44
|  |  |  | - technologický uzol -4ks: (0,7*0,8)*4*4= | 8.96
|  |  |  | - základ sneh. zábrany -26ks: (0,4*0,8)*4)*3*26= | 99.84
|  |  |  | - základ oc. plošinky -8ks: (0,4*0,8)*4)*3*8= | 30.72
|  |  |  | - radič RCSS -4ks: (0,7*1,0)+(0,5*1,0)*4= | 4.8
|  |  |  | - radič RNR -6ks: (0,7*1,0)+(0,5*1,0)*6= | 21.6
|  |  |  | - radič TR -1ks: (0,7*1,0)+(0,5*1,0)*1= | 1.2
|  |  |  | - stožiar 3,3m -6ks: (0,5*0,8)*4*6= | 9.6
|  |  |  | - stožiar 5,5m -6ks: (1,0*2,0)*4)*6= | 48
|  |  |  | - stožiar 13,5m -19ks: (1,6*1,8)*4*19= | 218.88
|  |  |  | Spolu: | 497.26
| 45.23.50 |  |  | Stavebné práce na stavbe letísk
15 |  | 22040752 |  | Kryty dláždené,chodníkov komunikácií,rigolov - vyplnenie škár elastickou zálievkou |  | m | 430
|  |  | 2204075202 | Kryty dláždené,chodníkov komunikácií,rigolov - vyplnenie škár elastickou zálievkou bez predtesnenia |  | m | 430
- drážky š.20mm pre :
|  |  |  | - 6m x 6 snímačov meteo= | 36
|  |  |  | - 6m x 62 slučiek= | 372
|  |  |  | - 22m x 1 váhové senzory= | 22
|  |  |  | Spolu: | 430
| 45.31.11 |  |  | Elektroinštalačné práce v obytných budovách
16 |  | 91080101 |  | Káble Cu - NN silové |  | m | 22910
|  |  | 9108010101 | Káble Cu - NN silové ulož. voľne |  | m | 22910
|  |  |  | - kábel CYKY-J 3x1,5 | 570
|  |  |  | - kábel CYKY-J 3x4 | 2180
|  |  |  | - kábel CYKY-J 5x6 | 840
|  |  |  | - kábel CYKY-J 7x2,5 | 180
|  |  |  | - kábel CYKY-J 5x35 | 13700
|  |  |  | - kábel CYKY-J 5x50 | 5300
|  |  |  | - kábel CYKY-O 4x70 | 140
|  |  |  | Spolu: | 22910
17 |  | 91190103 |  | Rozvádzače - NN rozpojovacie a istiace skrine |  | ks | 60
|  |  | 9119010301 | Rozvádzače - NN rozpojovacie a istiace skrine silové, prúd striedavý |  | ks | 60
|  |  |  | - rozvádzač R-IRSC | 4
|  |  |  | - rozvádzač RN | 37
|  |  |  | - rozvádzač ZRK | 19
|  |  |  | Spolu: | 60
18 |  | 91220201 |  | Uzemňovacie a bleskozvodné vedenia - zachytávače pasívne FeZn |  | m | 57
|  |  | 9122020101 | Uzemňovacie a bleskozvodné vedenia - zachytávače pasívne FeZn tyčové |  | m | 57
|  |  |  | - tyč dĺ. 3m uchytenie na podpernej izolačnej konzole-19ks | 57
19 |  | 91220301 |  | Uzemňovacie a bleskozvodné vedenia - vodiče nadzemné, na povrchu FeZn |  | m | 456
|  |  | 9122030103 | Uzemňovacie a bleskozvodné vedenia - vodiče nadzemné, na povrchu FeZn pásové |  | m | 456
|  |  |  | - uzemňovacie vedenie FeZn 30x4mm | 228
|  |  |  | - bleskozvodné vedenie 22kV vrátane koncovky | 228
|  |  |  | Spolu: | 456
20 |  | 91221001 |  | Uzemňovacie a bleskozvodné vedenia - vedenia v zemi FeZn |  | m | 1200
|  |  | 9122100103 | Uzemňovacie a bleskozvodné vedenia - vedenia v zemi FeZn pásové |  | m | 1200
|  |  | 9122100104 | Uzemňovacie a bleskozvodné vedenia - vedenia v zemi FeZn doskové |  | ks | 120
|  |  |  | - zemniace dosky FeZn | 120
| 45.31.12 |  |  | Elektroinštalačné práce v neobytných budovách
21 |  | 91010901 |  | Úložný materiál - hadice, ulož. voľne, ohybné |  | m | 94000
|  |  | 9101090101 | Úložný materiál - hadice, ulož. voľne, ohybné plastové |  | m | 94000
|  |  |  | - rúra HDPE 40 | 94000
| 45.31.43 |  |  | Inštalovanie telefónných káblov, pokládka káblov
22 |  | 92020101 |  | Vedenia vonkajšie, káblové (miestne siete) - káble miestne telefónne |  | m | 860
|  |  | 9202010101 | Vedenia vonkajšie, káblové (miestne siete) - káble miestne telefónne ulož. voľne |  | m | 860
|  |  |  | - kábel FTP 4x2xAWG Cat.5e | 750
|  |  |  | - kábel TCEPKPFLE 3XN0,8 | 110
|  |  |  | Spolu: | 860
23 |  | 92020401 |  | Vedenia vonkajšie, káblové (miestne siete) - káblovody z rúr |  | m | 734
|  |  | 9202040101 | Vedenia vonkajšie, káblové (miestne siete) - káblovody z rúr plastových |  | m | 734
|  |  |  | - PVC rúra DN150: 367*2= | 734
24 |  | 92030301 |  | Vedenia vonkajšie káblové (diaľkové siete) - káble optické úložné |  | m | 35400
|  |  | 9203030105 | Vedenia vonkajšie káblové (diaľkové siete) - káble optické úložné, ulož. v chráničkách |  | m | 35400
|  |  |  | - optický kábel A-DF(ZN)2Y 8X6E9/125 0,36F3,5LG | 33100
|  |  |  | - optický kábel A-DF(ZN)2Y 2X4E9/125 0,36F3,5LG | 2300
|  |  |  | Spolu: | 35400
25 |  | 92030401 |  | Vedenia vonkajšie káblové (diaľkové siete) - spojky pre káble diaľkové úložné |  | ks | 59
|  |  | 9203040102 | Vedenia vonkajšie káblové (diaľkové siete) - spojky pre káble diaľkové úložné, deliace |  | ks | 59
|  |  |  | - spojka optická UCSO6-9 | 59
26 |  | 92031403 |  | Vedenia vonkajšie káblové (diaľkové siete) - meranie bez prevádzky záverečné |  | ks | 64
|  |  | 9203140301 | Vedenia vonkajšie káblové (diaľkové siete) - meranie bez prevádzky záverečné nf káblov |  | ks | 64
|  |  |  | - meranie optických káblov | 64
| 45.31.54 |  |  | Inštalovanie vysokého napätia
27 |  | 91050101 |  | Vedenia nadzemné VN - stožiare jednoduché betónové |  | ks | 19
|  |  | 9105010104 | Vedenia nadzemné VN - stožiare jednoduché betónové bez pätky |  | ks | 19
- stožiar 13,5m
28 |  | 91050102 |  | Vedenia nadzemné VN - stožiare jednoduché oceľové, rúrové |  | ks | 12
|  |  | 9105010204 | Vedenia nadzemné VN - stožiare jednoduché oceľové, rúrové bez pätky |  | ks | 12
|  |  |  | - stožiar 3,3m | 6
|  |  |  | - stožiar 5,5m | 6
|  |  |  | Spolu: | 12
29 |  | 91050601 |  | Vedenia nadzemné VN - konzoly na stožiare betónové |  | ks | 51
|  |  | 9105060101 | Vedenia nadzemné VN - konzoly na stožiare betónové kovové, pozinkované |  | ks | 51
|  |  |  | - konzola pre kameru otočnú | 19
30 |  | 91050602 |  | Vedenia nadzemné VN - konzoly vn na stožiare kovové, rúrové |  | ks | 32
|  |  | 9105060201 | Vedenia nadzemné VN - konzoly vn na stožiare kovové, rúrové kovové, pozinkované |  | ks | 32
|  |  |  | - konzola pre kameru statickú | 32
| 45.31.73 |  |  | Elektroinštalačné práce na elektrických rozvádzačoch
31 |  | 91010702 |  | Úložný materiál - rúrky ochranné, ulož. pevne, tuhé |  | m | 26
|  |  | 9101070202 | Úložný materiál - rúrky ochranné, ulož. pevne, tuhé kovové, pozinkované |  | m | 26
|  |  |  | - oceľová rúra pozinkovaná na pretlak 26m | 26
| 45.34.20 |  |  | Montáž oplotenia
32 |  | 67110109 |  | Oplotenie z drôteného pletiva poplastovaného |  | m2 | 156
|  |  | 6711010902 | Oplotenie z drôteného pletiva poplastovaného, na stĺpiky oceľové |  | m2 | 156
Oplotenie z drôteného pletiva poplastovaného, na stĺpiky oceľové poplastované pletivo 40x40 pre ochranu proti snehu
|  |  |  | - 3,0*2*26 | 156
| 45.42.10 |  |  | Stolárske práce a zámočnícke práce
33 |  | 67120900 |  | Doplnky, atypické konštrukcie |  | kg | 14800
|  |  | 67120900 | Doplnky, atypické konštrukcie |  | kg | 14800
|  |  |  | - zábrana proti snehu 1ks=250kg*26 | 6500
|  |  |  | - manipulačná plošinka 1ks=350kg*8 | 2800
|  |  |  | - nosič káblov v komôrke mosta 180ks*11kg/ks | 1980
|  |  |  | - nosič káblov na ostatných mostoch 320ks*11kg/ks | 3520
|  |  |  | Spolu: | 14800