## 113-00_bez vozovky (zem. práce)
ČASŤ STAVBY : |  |  |  | 113-00 Prístupová cesta do obce Kokšov-Bakša v km 13,4 R2_bez vozovky all (zem . práce)
KS: |  |  |  | 2111
POLOŽKA |  |  |  | VÝKAZ VÝMER |  | M.J. | MNOŽ.
Č. | KÓD KP | KÓD SP | KÓD SPP
| 45.11.20 |  |  | VÝKOPOVÉ ZEMNÉ PRÁCE A PRESUN ZEMÍN
1 |  | 01020101 |  | Odkopávky a prekopávky humóznej vrstvy, ornice |  | m3 | 1799
|  |  | 0102010101 | Odkopávky a prekopávky humóznej vrstvy, ornice tr.horniny 1-2 |  | m3 | 1799
ornica z odhumusovania
2 |  | 01020400 |  | Odkopávky a prekopávky komunikácií,železníc,plôch |  | m3 | 625
|  |  | 0102040007 | Odkopávky a prekopávky komunikácií,železníc,plôch, tr. horniny 1-4 |  | m3 | 625
|  |  |  | výkop : | 625
|  | 01030202 |  | Hĺbené vykopávky rýh š nad 600 mm |  | m3
|  |  | 0103020207 | Hĺbené vykopávky rýh š nad 600 mm do 2000 mm, tr. horniny 1-4 |  | m3
|  |  |  | výkop - trativod: (65+75+38,50+16,94)*0,6*1= | 117.264
3 |  | 01040202 |  | Konštrukcie z hornín - násypy so zhutnením |  | m3 | 13968.4
|  |  | 0104020202 | Konštrukcie z hornín - násypy so zhutnením zo zemín nesúdržných |  | m3 | 13968.4
|  |  |  | násypové teleso z vhodnej súdržnej zeminy, vrátane dovozu , nakladania a vykladania: | 12138.236
|  |  |  | vhodnosť (využiteľnosť) odkopanej zeminy do násypu = 100% vykopanú zeminu treba vápniť) | 742.264
|  |  |  | aktívna zóna z nesúdržnej zeminy hr. 0,5 m | 1087.9
13968.4
4 |  | 01060203 |  | Premiestnenie vodorovné do 5 000 m |  | m3 | 742.264
|  |  | 0106020301 | Premiestnenie výkopku resp. rúbaniny, vodorovné do 5 000 m, tr. horniny 1-4 |  | m3 | 742.264
|  |  |  | - odvoz na medziskládku do 1 km | 742.264
5 |  | 01080102 |  | Povrchové úpravy terénu, úprava pláne so zhutnením v násypoch |  | m2 | 3252.3
|  |  | 0108010201 | Povrchové úpravy terénu, úprava pláne so zhutnením v násypoch, tr.horniny 1-4 |  | m2 | 3252.3
|  |  |  | úprava konštrukčnej pláne v násype: | 3252.3
6 |  | 01080300 |  | Povrchové úpravy terénu, úprava podložia |  | m2 | 6616.3
|  |  | 0108030001 | Povrchové úpravy terénu, úprava podložia, tr.horniny 1-4 |  | m2 | 6616.3
|  |  |  | zhutnenie podložia pod násyp : 6616,3m2= | 6616.3
7 |  | 01080402 |  | Povrchové úpravy terénu, svahovanie v násypoch |  | m2 | 2528.97
|  |  | 0108040201 | Povrchové úpravy terénu, svahovanie v násypoch, tr.horniny 1-4 |  | m2 | 2528.97
|  |  |  | úprava svahov násypu do požadovaného sklonu: | 2528.97
| 45.11.23 |  |  | VYPLŇOVANIE A REKULTIVAČNÉ PRÁCE
8 |  | 01040100 |  | Konštrukcie z hornín - skládky |  | m3 | 1292.994
|  |  | 104010007 | Konštrukcie z hornín - skládky tr.horniny 1-4 |  | m3 | 1292.994
|  |  |  | ornica z odhumusovania na medziskládku, prebytok sa odovzdá na zúrodnenie pozemkov | 1292.994
9 |  | 01060202 |  | Premiestnenie vodorovné do 1 000 m |  | m3 | 2304.594
|  |  | 0106020201 | Premiestnenie výkopku resp. rúbaniny, vodorovné do 1 000 m, tr. horniny 1-4 |  | m3 | 2304.594
odvoz ornice z odhumusovania na medziskládku - 500 m:
|  |  |  | odhumusovanie : (2956,91+3039,07)*0,30= | 1798.794
dovoz ornice na sp. zahumusovanie - 500 m:
|  |  |  | sp. zahumusovanie: 2529*0,2= | 505.8
|  |  |  | spolu | 2304.594
10 |  | 01060700 |  | Premiestnenie - nakladanie, prekladanie, vykladanie |  | m3 | 505.8
|  |  | 0106070007 | Premiestnenie výkopku resp. rúbaniny - nakladanie, prekladanie, vykladanie, tr. horniny 1-4 |  | m3 | 505.8
|  |  |  | nakladanie ornice na depónii pre sp. zahumusovanie: | 505.8
11 |  | 01080501 |  | Povrchové úpravy terénu, úpravy povrchov rozprestretím ornice |  | m2 | 2528.97
|  |  | 0108050102 | Povrchové úpravy terénu, úpravy povrchov rozprestretím ornice na svahu |  | m2 | 2528.97
|  |  |  | svahovanie telesa v násype:hr. 200mm: 2528,97m2 | 2528.97
12 |  | 01080503 |  | Povrchové úpravy terénu, úpravy povrchov založením trávnika hydroosevom |  | m2 | 2528.97
|  |  | 0108050301 | Povrchové úpravy terénu, úpravy povrchov založením trávnika hydroosevom na ornicu | 2528.97 | m2 | 2528.97
13 |  | 01080811 |  | Povrchové úpravy terénu, sadenie, presádzanie, ošetrovanie, ochrana trávnika |  | m2 | 2528.97
|  |  | 0108081102 | Povrchové úpravy terénu, sadenie, presádzanie, ošetrovanie, ochrana trávnika na svahu | 2528.97 | m2 | 2528.97
| 45.26.22 |  |  | ZÁKLADOVÉ PRÁCE A VŔTANIE VODNÝCH STUDNÍ
14 |  | 02010105 |  | Zlepšovanie základovej pôdy, výplň odvodňovacích rebier alebo trativodov oplášt.z geotextílie |  | m2 | 625.41
|  |  | 0201010501 | Zlepšovanie základovej pôdy, výplň odvodňovacích rebier alebo trativodov oplášt.z geotextílie, steny šikmé do 1:2,5 |  | m2 | 625.41
|  |  |  | trativod - netkaná separačno filtračná geotextília: 625,41m2= | 625.41
15 |  | 02010604 |  | Zlepšovanie základovej pôdy, sanačné vrstvy z kameniva ťaženého |  | m3 | 3543.5
|  |  |  | sanácia: vrstva zo ŠP hr. 600 mm: 3543,5m3= | 3543.5
16 |  | 02010553 |  | Zlepšovanie základovej pôdy, drenážne vrstvy z geosyntetického materiálu |  | m2 | 6616.28
|  |  | 0201055301 | Zlepšovanie základovej pôdy, drenážne vrstvy z geosyntetického materiálu - geotextílií |  | m2 | 6616.28
|  |  |  | netkaná separačno filtračná geotextília: (3431,84+3184,44)m2= | 6616.28

## 113-00_vozovka
ČASŤ STAVBY : |  |  | 113-00 Prístupová cesta do obce Kokšov-Bakša v km 13,4 R2_vozovka
KS: |  |  |  | 2111
POLOŽKA |  |  |  | VÝKAZ VÝMER |  | M.J. | MNOŽ.
Č. | KÓD KP | KÓD SP | KÓD SPP
| 45.23.32 |  |  | PRÁCE NA VRCHNEJ STAVBE DIAĽNÍC (OKREM VISUTÝCH), CIEST, ULÍC, CHODNÍKOV A NEKRYTÝCH PARKOVÍSK
1 |  | 22030330 |  | Podkladné a krycie vrstvy z asfaltových zmesí, bitúmenové postreky, nátery,posypy spojovací postrek |  | m2 | 2084.22
|  |  | 2203033004 | Podkladné a krycie vrstvy z asfaltových zmesí, bitúmenové postreky, nátery,posypy spojovací postrek z modifikovanej emulzie |  | m2 | 2084.22
"konštrukcia vozovky v zmysle PD, TDZ III"
spojovací asfaltový postrek 0,5 kg/m2, PSE:
|  |  |  | pod AC 11 O : 2084,22m2= | 2084.22
2 |  | 22030640 |  | Podkladné a krycie vrstvy z asfaltových zmesí, bitúmenové vrstvy, asfaltový betón |  | m3 | 102.375
|  |  | 2203064001 | Podkladné a krycie vrstvy z asfaltových zmesí, bitúmenové vrstvy, asfaltový betón triedy I |  | m3 | 102.375
asfaltový betón pre obrusnú vrstvu, AC 11 O;PMB, hr. 0,05 mm:
|  |  |  | (2047,5)m2*0,05= | 102.375
| 45.23.33 |  |  | PRÁCE NA SPODNEJ STAVBE DIAĽNÍC, CIEST, ULÍC A CHODNÍKOV
3 |  | 22010104 |  | Podkladné a krycie vrstvy bez spojiva nestmelené, štrkodrva |  | m3 | 530.9
"konštrukcia vozovky v zmysle PD, TDZ III"
|  |  |  | nestmelená vrstva zo štrkodrvy fr. 0-31,5, s rozprestretím a zhutnením, po zhutnení hr. min. 200mm: 530,9m3= | 530.9
4 |  | 22010201 |  | Podkladné a krycie vrstvy bez spojiva, spevnenie krajníc zo zeminy |  | m3 | 241.3
|  |  | 2201020101 | Podkladné a krycie vrstvy bez spojiva, spevnenie krajníc zo zeminy so zhutnením |  | m3 | 241.3
|  |  |  | dosypávka krajnice:(241,3)m3= | 241.3
5 |  | 22010204 |  | Podkladné a krycie vrstvy bez spojiva, spevnenie krajníc, štrkodrva |  | m3 | 749.47
spevnenie krajnice štrkodrvov fr. 0-32, hr.100 mm:
|  |  |  | konštrukcia vozovky v zmysle PD, TDZ III: (370,68+378,79)m3= | 749.47
6 |  | 22020210 |  | Podkladné a krycie vrstvy s hydraulickým spojivom, stabilizované z miešacieho centra cementom |  | m3 | 386.1756
"konštrukcia vozovky v zmysle PD, TDZ III"
|  |  |  | cementová stabilizácia CBGM C 5/6,hr. 180mm: 2145,42m2* 0,18=397,41 | 386.1756
7 |  | 22030329 |  | Podkladné a krycie vrstvy z asfaltových zmesí, bitúmenové postreky, nátery,posypy infiltračný postrek |  | m2 | 2145.42
|  |  | 2203032901 | Podkladné a krycie vrstvy z asfaltových zmesí, bitúmenové postreky, nátery,posypy infiltračný postrek z asfaltu |  | m2 | 2145.42
"konštrukcia vozovky v zmysle PD, TDZ III"
|  |  |  | asfaltový infiltračný postrek 1,0 kg/m2, PI;B 2145,42m2= | 2145.42
8 |  | 22030539 |  | Podkladné a krycie vrstvy z asfaltových zmesí, bitúmenové postreky, nátery,posypy spojovací postrek |  | m3 | 166.7376
|  |  | 2203053901 | Podkladné a krycie vrstvy z asfaltových zmesí s bitúmenovým spojivom, kamenivo obaľované asfaltom triedy I |  | m3 | 166.7376
"konštrukcia vozovky v zmysle PD, TDZ III"
asfaltový betón pre hornú podkladovú vrstvu, AC 22 P;P B, hr. 80 mm:
|  |  |  | 2084,22m2*0,08= | 166.7376

## 113-00_zvodidlá
ČASŤ STAVBY : |  |  |  | 113-00 Prístupová cesta do obce Kokšov-Bakša v km 13,4 R2_zvodidlá
KS: |  |  |  | 2111
POLOŽKA |  |  |  | VÝKAZ VÝMER |  | M.J. | MNOŽ.
Č. | KÓD KP | KÓD SP | KÓD SPP
| 45.23.32 |  |  | PRÁCE NA VRCHNEJ STAVBE DIAĽNÍC, CIEST, ULÍC, CHODNÍKOV A NEKRYTÝCH PARKOVÍSK
1 |  | 22250362 |  | Doplňujúce konštrukcie, zvodidlá oceľové |  | m | 241.39
|  |  | 2225036201 | Doplňujúce konštrukcie, zvodidlá oceľové s jednou zvodnicou |  | m | 241.39
úroveň zachytenia N2 (vľavo):
|  |  |  | 38,2m+dlhý výškový nábeh 1ks= | 38.52
|  |  |  | 7,17m= | 7.17
|  |  |  | 64,55m+dlhý výškový nábeh 1ks= | 64.55
úroveň zachytenia N2 (vpravo):
|  |  |  | 24,15m+dlhý výškový nábeh 1ks= | 24.15
|  |  |  | 2,67m+56,33m= | 59
úroveň zachytenia H1(vľavo):
|  |  |  | 12m*2= | 24
úroveň zachytenia H1(vpravo):
|  |  |  | 12m*2= | 24
241.39
1 |  | 22250362 |  | Doplňujúce konštrukcie, zvodidlá oceľové |  | m | 240.51
|  |  | 2225036201 | Doplňujúce konštrukcie, zvodidlá oceľové s jednou zvodnicou |  | m | 240.51
|  |  |  | úroveň zachytenia N2: 38,52m+19,17m+76m+24,15m+14,67m+68m= | 240.51
2 |  | 22250464 |  | Doplňujúce konštrukcie, ochranné zariadenia, smerové stĺpiky |  | ks | 116
|  |  |  | smerový stĺpik : 12ks vľavo, 11ks vpravo = | 23
|  |  |  | smerový stĺpik na zvodidlo: 18ks vľavo, 17ks vpravo= | 35
|  |  |  | smerový stĺpik (modrý): 12ks vľavo, 11ks vprav= | 23
|  |  |  | smerový stĺpik (modrý)na zvodidlo: 18ks vľavo, 17ks vpravo= | 35
116