## 001-00 (hidden)
ČASŤ STAVBY : |  |  |  | 001-00 Všeobecné položky
KS:
POLOŽKA |  |  |  | VÝKAZ VÝMER |  | M.J. | MNOŽ.
Č. | KÓD KP | KÓD SP | KÓD SPP
| 45.00.00 |  |  | VŠEOBECNÉ POLOŽKY V PROCESE OBSTARÁVANIA STAVIEB
1 |  | 00000101 |  | Zariadenie staveniska - zriadenie |  | kpl | 1
|  |  |  | Zariadenie sataveniska ZS1 v križovatke Prešov západ |  | kpl
- objekty ZS1-01 až ZS1 04 (viď projekt organizácie výstavby POV)
|  |  |  | Zariadenie sataveniska ZS2 pod mostným objektom 203-00 |  | kpl
- objekty ZS2-01 až ZS2-07 (viď projekt organizácie výstavby POV)
|  |  |  | Zariadenie sataveniska ZS3 pri západnom portáli tunela Prešov |  | kpl
- objekty ZS3-01 až ZS3-04 a ZS3a-01 až ZS3a-22 (viď projekt organizácie výstavby POV)
|  |  |  | Zariadenie sataveniska ZS4 pri východnom portáli tunela Prešov |  | kpl
- objekty ZS4-01 až ZS4-22 (viď projekt organizácie výstavby POV)
|  |  |  | Zariadenie sataveniska ZS5 pri ceste I/68 |  | kpl
- objekty ZS5-01 až ZS5-19 (viď projekt organizácie výstavby POV)
|  |  |  | Zariadenie sataveniska ZS6 v k.ú. Haniskakm 104.3 |  | kpl
- objekty ZS6-01 až ZS6-04 (viď projekt organizácie výstavby POV)
|  |  |  | Zariadenie sataveniska ZS7 na SSÚD Prešov |  | kpl
- objekty ZS7-01 až ZS7-04 (viď projekt organizácie výstavby POV)
|  |  |  | Zariadenie sataveniska - dočasné premostenie |  | kpl
- dočasné premostenie (dodávka a montáž, zakladanie, podpery, nosná konštrukcia, skúšky) rieky Torysa na východnom portáli tunela Prešov (pozri POV príloha č.4)
|  |  |  | Zariadenie sataveniska - dočasné prístupové cesty |  | kpl
- dočasné prístupové cesty na stavenisko č. 1,2,3 (pozri POV)
|  |  |  | Zariadenie sataveniska - dočasné oplotenie staveniska |  | kpl
- dočasné oplotenie staveniska v zalesnenom území a zastavanom území (10 200 m - pozri POV)
|  |  |  | Zariadenie sataveniska - dočasné čistiace plochy |  | kpl
- dočasné čistiace plochy pred napojením prístupových ciest na verejné komunikácie (6 ks - pozri POV)
2 |  | 00000102 |  | Zariadenie staveniska - prevádzka |  | mes | 48
Zariadenia sataveniska ZS1 až ZS 7, prístupové cesty, dočasné premostenie, oplotenie staveniska
3 |  | 00000103 |  | Zariadenie staveniska - odstránenie |  | kpl | 1
Zariadenia sataveniska ZS1 až ZS 7, prístupové cesty, dočasné premostenie, oplotenie staveniska
4 |  | 00000104 |  | Dopravné značenie - dočasné (prenosné) |  | kpl | 1
5 |  | 00000105 |  | Dočasná svetelná signalizácia |  | kpl | 1
6 |  | 00000106 |  | Dokumentácia na realizáciu stavby (DRS) |  | kpl | 1
|  |  |  | Dokumentácia na realizáciu stavby (DRS) |  | kpl | 1
dokumentácia, ktorú si zabezpečuje zhotoviteľ stavby
(napr. konštrukčných prvkov mostov, tunela, SSÚD, ciest a iných častí stavby)
dokumentácia na nepredvídateľné práce )
7 |  | 00000107 |  | Dokumentácia skutočného realizovania stavby DSRS) |  | kpl | 1
|  |  |  | Dokumentácia skutočného realizovania stavby (DSRS) |  | kpl | 1
dokumentácia, pozostávajúca z technickej správy,
výkresov a manuálu užívania a prevádzkových poriadkov
vypracovaná pre každú časť stavby samostatne vrátane technologickej časti
|  |  |  | Základná mapa diaľnice |  | kpl | 1
vypracovaná v tlačenej aj digitálnej forme
8 |  | 00000110 |  | Vytýčenie jestvujúcich inžinierskych sietí |  | m | 10850
|  |  |  | Vytýčenie podzemných IS sietí v priestore staveniska: |  | m | 10850
|  |  |  | - plynovody | 750
|  |  |  | - vodovody a kanalizácia | 1760
|  |  |  | - elektro vedenia | 8340
|  |  |  | Spolu: | 10850
9 |  | 00000111 |  | Poistenie diela |  | kpl | 1
10 |  | 00000112 |  | Fotodokumentácia, video |  | kpl | 1
Fotodokumentácia z výstavby diaľnice, propagačné video k uvedeniu stavby do užívania
11 |  | 00000116 |  | Záchranný archeologický výskum |  | kpl | 1
Podľa prílohy I9 Archeologický prieskum v lokalitách Sosienky, Vydumanec, Za Kalváriou a Haniska s celkovou predpokladanou dobou trvania 16 800 hodín (pozri archeologický prieskum)
12 |  | 00000117 |  | Geologický dozor zhotoviteľa |  | kpl | 1
Geologický dozor zhotoviteľa zabezpečujúci realizáciu a vyhodnotenie prieskumných diel, geotechnického monitoringu stavby a jej častí, koordinácia so zhotoviteľom monitoringu, pravidelná kontrola a vyhodnotenie geologického stavu územia počas výstavby
13 |  | 00000121 |  | Technický dozor správcov |  | hod | 560
|  |  |  | - technický dozor správcu vodovodov - 10x20 hod=200 hod | 200
|  |  |  | - technický dozor ŹSR - 10x20 hod=200 hod | 200
|  |  |  | - technický dozor správcu plynovodov - 8x20 hod=160 hod | 160
|  |  |  | Spolu: | 560
14 |  | 00010203 |  | Zmluvné požiadavky poistenie škôd osôb a na majetku |  | kpl | 1
15 |  | 00010204 |  | Zmluvné požiadavky poistenie zodpovednosti za škodu |  | kpl | 1
16 |  | 00010401 |  | Zmluvné požiadavky poplatky za skládky vybúraných hmôt a sutí |  | t | 8356
|  |  |  | poplatok za zneškodnenie odpadov na riadenej skládke odapdov | 127
|  |  |  | vybúrané hmoty a vyfrézovaný materiál | 8212.5
|  |  |  | odpad objektov elektro | 16.5
|  |  |  | Spolu: | 8356
17 |  | 00010402 |  | Zmluvné požiadavky poplatky za zemník |  | m3 | 278822
|  |  |  | prebytok výkopu stavby v množstve | 278821.4166
18 |  | 00020701 |  | Požiadavky objednávateľa prieskumné práce geotechnické |  | kpl | 1
doplňujúci inžiniersko-geologický prieskum:
doplňujúci inžiniersko-geologický prieskum po odlesnení a vybudovaní prístupových ciest v rámci staveniska bude obsahovať nasledujúce:
|  |  |  | - IG vrt (vrátane zamerania, vyhodnotenia a odberu vzoriek pre lab. Skúšky) mostný objekt 203-00 - 6 ks dĺ. 30 m = 180 m | 180 m
|  |  |  | - IG vrt (vrátane zamerania, vyhodnotenia a odberu vzoriek pre lab. Skúšky) západný portál tunela Prešov - 6 ks dĺ. 35 m = 210 m | 210 m
|  |  |  | - IG vrt (vrátane zamerania, vyhodnotenia a odberu vzoriek pre lab. Skúšky) východný portál tunela Prešov - 6 ks dĺ. 35 m = 210 m | 210 m
|  |  |  | - IG vrt (vrátane zamerania, vyhodnotenia a odberu vzoriek pre lab. Skúšky) mostný objekt 206-00 - 4 ks dĺ. 35 m = 140 m | 140 m
|  |  |  | - triaxiálna a krabicová škúška pe stanovenie šmykových parametrov zemín na 2 vzorkách z každého vrtu t.j. 44 skúšok | 44 skúúšok
|  |  |  | - skúška stlačiteľnosti na jednej vzorke pod mostnými objektmi t.j. 10 skúšok | 10 skúšok
|  |  |  | - inklinometrický a HG pozorovací vrt pri vetve č. 10 križovatky Prešov západ P10 vrátane realizácie, osadenia vybavenia vrtu, nultého merania a pravidelných meraní v rámci geotehnického monitoringu stavby - 2 ks dĺ. 30 m (30 ink a 60 m HG) | 60 m
19 |  | 00030702 |  | Staveniskové náklady zhotoviteľa pomocné práce zhotovovacie alebo zaisťovacie regulácia dopravy |  | kpl | 1
|  |  |  | rušenie železničnej dopravy počas výstavby mostného obejktu nad železničnou traťou, vlakové a prúdové výluky |  | kpl
|  |  |  | náhradná trakcia počas úpravy trojeového vedenia a počas výstavby mostného objektu nad železničnou traťou |  | kpl
20 |  | 00020804 |  | Požiadavky objednávateľa ostatné požiadavky posudky, kontroly, rev.správy |  | kpl | 1
náklady komisie na riešenie sporov
21 |  | 00020705 |  | Požiadavky objednávateľa prieskumné práce diagnostický prieskum konštrukcií |  | kpl | 1
|  |  |  | náklady na vyhodnotenie a závery zo skúšok skúšobných pilót pri zakladaní mostných objektov - 46 ks |  | ks | 46
22 |  | 00020808 |  | Požiadavky objednávateľa ostatné požiadavky pyrotechnický prieskum |  | kpl | 1
23 |  | 00020809 |  | Požiadavky objednávateľa ostatné |  | kpl | 1500000
náklady na vybavenie prevádzkovej budovy SSÚD Prešov (HIM, DHIM) podľa požiadaviek objednávateľa špecifikovaných počas výstaby prevádzkovej budovy SSÚD Prešov

## 001-00 VV
ČASŤ STAVBY : |  |  |  | 001-00 Všeobecné položky
KS:
POLOŽKA |  |  |  | VÝKAZ VÝMER |  | M.J. | MNOŽ.
Č. | KÓD KP | KÓD SP | KÓD SPP
| 45.00.00 |  |  | VŠEOBECNÉ POLOŽKY V PROCESE OBSTARÁVANIA STAVIEB
1 |  | 00000101 |  | Zariadenie staveniska - zriadenie |  | sub | 1
|  |  |  | Zariadenie staveniska DP v križovatke SSÚR Šebastovce |  | sub
- objekty SD1 (viď projekt organizácie výstavby POV)
|  |  |  | Zariadenie staveniska SD2 |  | sub
- objekty SD 2 - odpočívadlo Valaliky (viď projekt organizácie výstavby POV)
|  |  |  | Zariadenie staveniska SD3 |  | sub
Zariadenie staveniska SD4
|  |  |  | - objekty SD4 (viď projekt organizácie výstavby POV) |  | sub
|  |  |  | - objekty SD5 (viď projekt organizácie výstavby POV) |  | sub
|  |  |  | - objekty SD6 (viď projekt organizácie výstavby POV) |  | sub
|  |  |  | Zariadenie sataveniska - náklady na zabezpečenia inrofmovania verejnosti o priebehu výstavby podľa zväzku 3 |  | sub
|  |  |  | Príjazdové komunikácie v rámci stavby a ZS |  | sub
Oprava konštrukcií vozoviek existujúcich komunikácií dotknutých stavbou:
Frézovanie hr. 5 cm (32 550 m2)
Spojovací postrek modifikovaný (32 550m2)
Asfaltový koberec modifikovaný Ac 11 PMB hrúbky 5cm( 1627,5m3)
Obnova vodorovného dopravného značenia 4650*(0,25+0,25+0,125) = 2906,25m2
2 |  | 00000102 |  | Zariadenie staveniska - prevádzka |  | mes | 48
Zariadenia sataveniska SD1 až SD 6, prístupové cesty, dočasné premostenie, oplotenie staveniska
3 |  | 00000103 |  | Zariadenie staveniska - odstránenie |  | sub | 1
Zariadenia sataveniska SD1 až SD 6, prístupové cesty, dočasné premostenie, oplotenie staveniska
4 |  | 00000104 |  | Dopravné značenie - dočasné (prenosné) |  | kpl | 1
5 |  | 00000105 |  | Dočasná svetelná signalizácia |  | kpl | 1
6 |  | 00000106 |  | Dokumentácia na vykonanie prác stavby (DVP) |  | sub | 1
|  |  |  | Dokumentácia na realizáciu stavby (DVP) |  | sub | 1
dokumentácia, ktorú si zabezpečuje zhotoviteľ stavby
(dokumentácia na nepredvídateľné práce )
7 |  | 00000107 |  | Dokumentácia skutočného realizovania stavby DSRS) |  | sub | 1
|  |  |  | Dokumentácia skutočného realizovania stavby (DSRS) |  | sub | 1
dokumentácia, pozostávajúca z technickej správy,
výkresov a manuálu užívania a prevádzkových poriadkov
vypracovaná pre každú časť stavby samostatne vrátane technologickej časti
|  |  |  | Základná mapa diaľnice |  | kpl | 1
vypracovaná v tlačenej aj digitálnej forme
8 |  | 00000108 |  | Vytýčenie jestvujúcich inžinierskych sietí |  | m | 23182.5
|  |  |  | Vytýčenie podzemných IS sietí v priestore staveniska: |  | m | 23182.5
|  |  |  | - plynovody | 4800.5
|  |  |  | - vodovody a kanalizácia | 1125
|  |  |  | - elektro vedenia | 17257
|  |  |  | Spolu: | 23182.5
9 |  | 00000109 |  | Poistenie |  | kpl | 1
Poistenie diela
Zmluvné požiadavky poistenie škôd osôb a na majetku
Zmluvné požiadavky poistenie zodpovednosti za škodu
10 |  | 00000110 |  | Fotodokumentácia, video |  | kpl | 1
Fotodokumentácia z výstavby diaľnice, propagačné video k uvedeniu stavby do užívania
11 |  | 00000111 |  | Záchranný archeologický výskum |  | sub | 1
Podľa prílohy I10 Archeologický prieskum
12 |  | 00000112 |  | Zmluvné požiadavky poplatky za skládky vybúraných hmôt a sutí |  | t | 24173.85
|  |  |  | poplatok za zneškodnenie odpadov na riadenej skládke odpadov | 0
|  |  |  | vybúrané hmoty a vyfrézovaný materiál (SO 020) | 20040
|  |  |  | Oprava konštrukcií vozoviek existujúcich komunikácií dotknutých stavbou : frézovanie hr. 5 cm - 32 550 m2 | 4133.85
|  |  |  | Spolu: | 24173.85
13 |  | 00000113 |  | Zmluvné požiadavky poplatky za zemník |  | m3 | 1481928
|  |  |  | budované teleso v násype, násypové teleso z vhodnej zeminy | 1481928
14 |  | 00000114 |  | Požiadavky objednávateľa prieskumné práce geotechnické |  | kpl | 1
geotechnický monitoring
15 |  | 00000115 |  | Mesačné správy postupu výstavby |  | kpl | 1
16 |  | 00000116 |  | Program odpadového hospodárstva |  | kpl | 1
17 |  | 00000117 |  | Staveniskové náklady zhotoviteľa pomocné práce zhotovovacie alebo zaisťovacie regulácia dopravy |  | kpl | 1
rušenie železničnej dopravy počas výstavby mostného objektu nad železničnou traťou, vlakové a prúdové výluky
náhradná trakcia počas úpravy trolejového vedenia a počas výstavby mostného objektu nad železničnou traťou
dopravné zariadenia - iné : pri úprave trakčného vedenia
18 |  | 00000119 |  | Informačné tabule EU |  | ks | 5
19 |  | 00000120 |  | Požiadavky objednávateľa ostatné požiadavky pyrotechnický prieskum |  | kpl | 1
20 |  | 00000121 |  | Požiadavky objednávateľa - Environmentálny plán stavby |  | sub | 1

## 001-00 VV (4) (hidden)
Č. | KÓD KP | KÓD SP | VÝKAZ VÝMER | M.J. | MNOŽ.
1 | 45.00.00 | 00000101 | Zariadenie staveniska - zriadenie | kpl | 1
2 | 45.00.00 | 00000102 | Zariadenie staveniska - prevádzka | mes | 48
3 | 45.00.00 | 00000103 | Zariadenie staveniska - odstránenie | kpl | 1
4 | 45.00.00 | 00000104 | Dopravné značenie - dočasné (prenosné) | kpl | 1
5 | 45.00.00 | 00000105 | Dočasná svetelná signalizácia | kpl | 1
6 | 45.00.00 | 00000106 | Dokumentácia na vykonanie prác stavby (DVP) | kpl | 1
7 | 45.00.00 | 00000107 | Dokumentácia skutočného realizovania stavby DSRS) | kpl | 1
8 | 45.00.00 | 00000108 | Vytýčenie jestvujúcich inžinierskych sietí | m | 11760.3
9 | 45.00.00 | 00000109 | Poistenie | kpl | 1
10 | 45.00.00 | 00000110 | Fotodokumentácia, video | kpl | 1
11 | 45.00.00 | 00000111 | Záchranný archeologický výskum | kpl | 1
12 | 45.00.00 | 00000112 | Zmluvné požiadavky poplatky za skládky vybúraných hmôt a sutí | t | 9912.71
13 | 45.00.00 | 00000113 | Zmluvné požiadavky poplatky za skládky vybúraných hmôt a sutí-nebezpečný odpad | t | 85
14 | 45.00.00 | 00000114 | Zmluvné požiadavky poplatky za zemník | m3 | 278822
15 | 45.00.00 | 00000115 | Požiadavky objednávateľa prieskumné práce geotechnické | kpl | 1
16 | 45.00.00 | 00000116 | Staveniskové náklady zhotoviteľa pomocné práce zhotovovacie alebo zaisťovacie regulácia dopravy | kpl | 1
17 | 45.00.00 | 00000117 | Požiadavky objednávateľa ostatné požiadavky posudky, kontroly, rev.správy | kpl | 1
18 | 45.00.00 | 00000118 | Požiadavky objednávateľa prieskumné práce diagnostický prieskum konštrukcií | kpl | 1
19 | 45.00.00 | 00000119 | Požiadavky objednávateľa ostatné požiadavky pyrotechnický prieskum | kpl | 1
20 | 45.00.00 | 00000120 | Požiadavky objednávateľa ostatné | kpl | 1

## 001-00 VV (3) (hidden)
Č. | KÓD KP | KÓD SP | VÝKAZ VÝMER | M.J. | MNOŽ.
1 | 45.00.00 | 00000101 | Zariadenie staveniska - zriadenie | kpl | 1
2 | 45.00.00 | 00000102 | Zariadenie staveniska - prevádzka | mes | 48
3 | 45.00.00 | 00000103 | Zariadenie staveniska - odstránenie | kpl | 1
4 | 45.00.00 | 00000104 | Dopravné značenie - dočasné (prenosné) | kpl | 1
5 | 45.00.00 | 00000105 | Dočasná svetelná signalizácia | kpl | 1
6 | 45.00.00 | 00000106 | Dokumentácia na vykonanie prác stavby (DVP) | kpl | 1
7 | 45.00.00 | 00000107 | Dokumentácia skutočného realizovania stavby DSRS) | kpl | 1
8 | 45.00.00 | 00000108 | Vytýčenie jestvujúcich inžinierskych sietí | m | 11760.3
9 | 45.00.00 | 00000109 | Poistenie | kpl | 1
10 | 45.00.00 | 00000110 | Fotodokumentácia, video | kpl | 1
11 | 45.00.00 | 00000111 | Záchranný archeologický výskum | kpl | 1
12 | 45.00.00 | 00000112 | Zmluvné požiadavky poplatky za skládky vybúraných hmôt a sutí | t | 9935.71
13 | 45.00.00 | 00000113 | Zmluvné požiadavky poplatky za zemník | m3 | 278822
14 | 45.00.00 | 00000114 | Požiadavky objednávateľa prieskumné práce geotechnické | kpl | 1
15 | 45.00.00 | 00000115 | Staveniskové náklady zhotoviteľa pomocné práce zhotovovacie alebo zaisťovacie regulácia dopravy | kpl | 1
16 | 45.00.00 | 00000116 | Požiadavky objednávateľa ostatné požiadavky posudky, kontroly, rev.správy | kpl | 1
17 | 45.00.00 | 00000117 | Požiadavky objednávateľa prieskumné práce diagnostický prieskum konštrukcií | kpl | 1
18 | 45.00.00 | 00000118 | Požiadavky objednávateľa ostatné požiadavky pyrotechnický prieskum | kpl | 1
19 | 45.00.00 | 00000119 | Požiadavky objednávateľa ostatné | kpl | 1

## 001-00 VV (2) (hidden)
Č. | KÓD KP | KÓD SP | VÝKAZ VÝMER | M.J. | MNOŽ.
| 45.00.00 |  | VŠEOBECNÉ POLOŽKY V PROCESE OBSTARÁVANIA STAVIEB
1 | 45.00.00 | 00000101 | Zariadenie staveniska - zriadenie | kpl | 1
2 | 45.00.00 | 00000102 | Zariadenie staveniska - prevádzka | mes | 48
3 | 45.00.00 | 00000103 | Zariadenie staveniska - odstránenie | kpl | 1
4 | 45.00.00 | 00000104 | Dopravné značenie - dočasné (prenosné) | kpl | 1
5 | 45.00.00 | 00000105 | Dočasná svetelná signalizácia | kpl | 1
6 | 45.00.00 | 00000106 | Dokumentácia na vykonanie prác stavby (DVP) | kpl | 1
7 | 45.00.00 | 00000107 | Dokumentácia skutočného realizovania stavby DSRS) | kpl | 1
8 | 45.00.00 | 00000108 | Vytýčenie jestvujúcich inžinierskych sietí | m | 11760.3
9 | 45.00.00 | 00000109 | Poistenie | kpl | 1
10 | 45.00.00 | 00000110 | Fotodokumentácia, video | kpl | 1
11 | 45.00.00 | 00000111 | Záchranný archeologický výskum | kpl | 1
12 | 45.00.00 | 00000112 | Zmluvné požiadavky poplatky za skládky vybúraných hmôt a sutí | t | 9912.71
13 | 45.00.00 | 00000113 | Zmluvné požiadavky poplatky za zemník | m3 | 278822
14 | 45.00.00 | 00000114 | Požiadavky objednávateľa prieskumné práce geotechnické | kpl | 1
15 | 45.00.00 | 00000115 | Staveniskové náklady zhotoviteľa pomocné práce zhotovovacie alebo zaisťovacie regulácia dopravy | kpl | 1
16 | 45.00.00 | 00000116 | Požiadavky objednávateľa ostatné požiadavky posudky, kontroly, rev.správy | kpl | 1
17 | 45.00.00 | 00000117 | Požiadavky objednávateľa prieskumné práce diagnostický prieskum konštrukcií | kpl | 1
18 | 45.00.00 | 00000118 | Požiadavky objednávateľa ostatné požiadavky pyrotechnický prieskum | kpl | 1
19 | 45.00.00 | 00000119 | Požiadavky objednávateľa ostatné | kpl | 1