## 320-03 - Zadanie a ceny - NDS
Zadanie s výkazom výmer
Stavba: |  |  | Rýchlostná cesta R2 Šaca - Košické Olšany II. úsek , stredisko správy a údržby rýchlostných ciest SSÚR Šebastovce
Objekt: |  |  | 320-03 Komunikácie a spevnené plochy
NDS a.s. Bratislava
Víťaz výberového konania
Klasifikácia stavieb: |  |  |  | 2111
Č. | KÓD KP | KÓD SP | KÓD SPP | VÝKAZ VÝMER |  | M.J. | MNOŽ.
| 45.11.20 |  |  | Zemné práce
1 |  | 01020200 |  | Odkopávky a prekopávky - Nezapažené |  | m3 | 1515
|  |  | 0102020007 | Odkopávky a prekopávky, nezapažené, tr.horniny 1-4 |  | m3 | 1515
|  |  |  | " odkop " 1515 | 1515
2 |  | 01020300 |  | Odkopávky a prekopávky - V zemníkoch |  | m3 | 2401.472
|  |  | 0102030007 | Odkopávky a prekopávky, v zemníkoch, tr. horniny 1-4 |  | m3 | 2401.47
" pre dovoz z doč. skladky nasyp-vykop"
|  |  |  | 3949+19,254+196,5-208,842-39,44-1515 | 2401.47
|  |  |  | spolu | 2401.47
3 |  | 01030201 |  | Hĺbené vykopávky rýh š. do 600 mm |  | m3 | 208.842
|  |  | 0103020102 | Hĺbené vykopávky rýh š. do 600 mm tr.horniny 3 |  | m3 | 208.84
|  |  |  | " trativody " 0,4*0,5*(298+740) | 207.6
|  |  |  | " zaisťovací prah priepustu " 0,3*0,9*2,3*2 | 1.24
4 |  | 01030202 |  | Hĺbené vykopávky , rýh - š nad 600 mm do 2000 mm |  | m3 | 39.44
|  |  | 0103020202 | Hĺbené vykopávky rýh š nad 600 mm tr.horniny 3 |  | m3 | 39.44
|  |  |  | " čelá priepustu " 2,3*1,0*5,6*2 | 25.76
|  |  |  | " priepust" 19*0,4*1,8 | 13.68
5 |  | 01040100 |  | Konštrukcie z hornín - Skládky |  | m3 | 1763.282
|  |  | 0104010007 | Konštrukcie z hornín, skládky, tr.horniny 1-4 |  | m3 | 1763.28
" nevhodná zemina na trvalú skládku "
|  |  |  | " vykopok nevhodný do násypov " 0 | 0
" vhodná zemina na dočasnú skládku "
|  |  |  | " vhodný výkopok " 1515+208,842+39,44 | 1763.28
6 |  | 01040202 |  | Konštrukcie z hornín násypy so zhutnením |  | m3 | 3949
|  |  | 0104020201 | Konštrukcie z hornín, násypy, so zhutnením, zo zemín súdržných |  | m3 | 3949
|  |  |  | " vhodný výkopok " 1515+208,842+39,44 | 1763.28
|  |  |  | " dovoz zo zemníka " 2185,718 | 2185.72
7 |  | 01040402 |  | Konštrukcie z hornín , zásypy - so zhutnením |  | m3 | 19.254
|  |  | 0104040207 | Konštrukcie z hornín, zásypy, so zhutnením, tr. horniny 1-4 |  | m3 | 19.25
" spätné obsypy pri priepuste "
" výkopy "
|  |  |  | " čelá priepustu " 2,3*1,0*5,6*2 | 25.76
|  |  |  | " priepust" 19*0,4*1,8 | 13.68
|  |  |  | " čelo priepustu = základ " -0,9*0,6*4*2 | -4.32
" podkladný betón pod rúry priepustu a čelá priepustu "
|  |  |  | -(1*0,4*20,6+1,25*0,1*4,3*2) | -9.32
|  |  |  | " čelo priepustu s rímsou " -0,7*0,3*4*2 | -1.68
" lôžko pod priepust a čelá priepustu "
|  |  |  | -0,1*(1,65*20,6+1,6*4,6*2) | -4.87
8 |  | 01060203 |  | Premiestnenie - Vodorovné - Do 3 000 m |  | m3 | 5928.036
|  |  | 0106020301 | Premiestnenie, vodorovné, do 5 000 m, tr. horniny 1-4 |  | m3 | 5928.03
" výkopy "
" Odkopávky a prekopávky komunikácií,železníc,plôch = 1515 +208,842+39,44"
" nevhodná zemina z výkopu "
" vykopok nevhodný do násypov = 0 "
" vhodná zemina z výkopu do násypov = 1763,282 "
" násypy "
" Konštrukcie z hornín - násypy so zhutnením = 3949 "
" Konštrukcie z hornín - zásypy so zhutnením = 19,254 "
" krajnice zo zeminy = 196,5 "
|  |  |  | " nevhodná zemina z výkopu na trvalú skládku " 0 | 0
|  |  |  | " vhodná zemina z výkopu na dočasnú skládku "1763,282 | 1763.28
|  |  |  | " vhodná zemina z výkopu z dočasnej skládky " 1763,282 | 1763.28
|  |  |  | " nedostatok zeminy do násypov zo zemníka " 2401,472 | 2401.47
|  |  |  | spolu | 5928.03
9 |  | 01060700 |  | Premiestnenie - Nakladanie, prekladanie, vykladanie |  | m3 | 1763.282
|  |  | 0106070007 | Premiestnenie, nakladanie, prekladanie, vykladanie, tr. horniny 1-4 |  | m3 | 1763.28
|  |  |  | " vhodný výkopok na dočasnej skládke na spätné zásypy a násyp " 1515+208,842+39,44 | 1763.28
10 |  | 01080101 |  | Povrchové úpravy terénu , úprava pláne so zhutnením - V zárezoch |  | m2 | 59.96
|  |  | 0108010101 | Povrchové úpravy terénu, úprava pláne so zhutnením, v zárezoch, tr.horniny 1-4 |  | m2 | 59.96
|  |  |  | " čelá priepustu " 2,3*5,6*2 | 25.76
|  |  |  | " priepust" 19*1,8 | 34.2
| 45.11.23 |  |  | Zemné práce
11 |  | 01060202 |  | Premiestnenie vodorovné do 1 000 m |  | m3 | 2867.7
|  |  | 0106020201 | Premiestnenie, vodorovné, do 1 000 m, tr. horniny 1-4 |  | m3 | 2867.7
|  |  |  | " dovoz ornica zo skladky na spätné zahumusovanie hr. 30 cm " 9559*0,3 | 2867.7
12 |  | 01060700 |  | Premiestnenie - Nakladanie, prekladanie, vykladanie |  | m3 | 2867.7
|  |  | 0106070007 | Premiestnenie, nakladanie, prekladanie, vykladanie, tr. horniny 1-4 |  | m3 | 2867.7
|  |  |  | " ornica zo skladky na spätné zahumusovanie " 9559*0,3 | 2867.7
|  |  |  | spolu | 2867.7
13 |  | 01080501 |  | Povrchové úpravy terénu - Úpravy povrchov - Rozprestretím ornice |  | m2 | 9559
|  |  | 0108050102 | Povrchové úpravy terénu, úpravy povrchov, rozprestretím ornice, na svahu |  | m2 | 9559
|  |  |  | " hr 30 cm svah cesty " 9559 | 9559
14 |  | 01080503 |  | Povrchové úpravy terénu - Úpravy povrchov - Založením trávnika hydroosevom |  | m2 | 9559
|  |  | 0108050301 | Povrchové úpravy terénu, úpravy povrchov, založením trávnika hydroosevom, na ornicu |  | m2 | 9559
|  |  |  | 9559 | 9559
15 |  | 01080811 |  | Povrchové úpravy terénu - Sadenie, presádzanie ošetrovanie, ochrana - Trávnika |  | m2 | 9559
|  |  | 0108081102 | Povrchové úpravy terénu, sadenie, presádzanie ošetrovanie, ochrana, trávnika, na svahu |  | m2 | 9559
|  |  |  | " ochrana trávnika na svahu = 2x pokosenie " 9559 | 9559
| 45.11.12 |  |  | Práce špeciálneho zakladania
16 |  | 02010105 |  | Zlepšovanie základovej pôdy - Výplň odvodňovacích rebier alebo trativodov - Opláštenie z geotextílie |  | m2 | 606.257
|  |  | 0201010502 | Zlepšovanie základovej pôdy, výplň odvodňovacích rebier alebo trativodov, opláštenie z geotextílie, steny zvislé alebo šikmé nad 1:2,5 |  | m2 | 606.25
|  |  |  | "trativod DN 160 " (740)*22/7*0,16 | 372.11
|  |  |  | "trativod DN 250 " (298)*22/7*0,25 | 234.14
17 |  | 02010201 |  | Zlepšovanie základovej pôdy lôžko pre trativody a vankúše pod základy kamenivo, štrkopiesok |  | m3 | 4.871
|  |  | 0201020101 | Zlepšovanie základovej pôdy lôžko pre trativody a vankúše pod základy kamenivo, štrkopiesok triedené |  | m3 | 4.87
" lôžko pod priepust a čelá priepustu "
|  |  |  | 0,1*(1,65*20,6+1,6*4,6*2) | 4.87
18 |  | 02010309 |  | Zlepšovanie základovej pôdy trativody kompletné z potrubia plastické |  | m | 1038
|  |  | 0201030906 | Zlepšovanie základovej pôdy trativody kompletné z potrubia plastické DN 160 mm |  | m | 740
|  |  |  | 740 | 740
|  |  | 0201030909 | Zlepšovanie základovej pôdy trativody kompletné z potrubia plastické DN 250 mm |  | m | 298
|  |  |  | 298 | 298
| 45.11.11 |  |  | Búracie práce a demolácie
19 |  | 05030162 |  | Odstránenie spevnených plôch vozoviek a doplňujúcich konštrukcií krytov bitúmenových |  | m2 | 225
|  |  | 0503016203 | Odstránenie spevnených plôch vozoviek a doplňujúcich konštrukcií krytov bitúmenových hr. nad 200 do 300 mm |  | m2 | 225
|  |  |  | " asfalty vozovky krycie " 225 | 225
20 |  | 05030262 |  | Odstránenie spevnených plôch vozoviek a doplňujúcich konštrukcií - Podkladov - Bitúmenových |  | m2 | 225
|  |  | 0503026201 | Búracie práce a demolácie - odstránenie spevnených plôch vozoviek a doplňujúcich konštrukcií - podkladov - bitúmenových |  | m2 | 225
|  |  |  | " vybúranie asfaltových vrstiev " 225 | 225
|  |  |  | spolu | 225
21 |  | 05030407 |  | Odstránenie spevnených plôch vozoviek a doplňujúcich konštrukcií - Zvodidiel, zábradlia, stien, opl |  | m | 25
|  |  | 0503040700 | Odstránenie spevnených plôch vozoviek a doplňujúcich konštrukcií, zvodidiel, zábradlia, stien, oplotení, kovových |  | m | 25
|  |  |  | " demontáž zvodidla " 25 | 25
22 |  | 05080200 |  | Doprava vybúraných hmôt - Vodorovná doprava - |  | t | 261.825
|  |  | 0508020002 | Doprava vybúraných hmôt, vodorovná doprava, nad 1 km |  | t | 261.83
" doprava na riadené skládky do 20 km "
" oceľ "
|  |  |  | " zvodidlá " 25*0,042 | 1.05
|  |  |  | Medzisúčet |  |  | 1.05
" asfalty "
|  |  |  | " asfalty vozovky krycie " 225*(0,709+0,45) | 260.78
|  |  |  | Medzisúčet |  |  | 260.78
|  |  |  | spolu | 261.83
23 |  | 05080900 |  | Poplatky za skládky |  | t | 261.825
|  |  | 0508090000 | Poplatky za skládky |  | t | 261.83
" riadená skládka "
" oceľ "
|  |  |  | " zvodidlá " 25*0,042 | 1.05
|  |  |  | Medzisúčet |  |  | 1.05
" asfalty "
|  |  |  | " asfalty vozovky krycie " 225*(0,709+0,45) | 260.78
|  |  |  | Medzisúčet |  |  | 260.78
|  |  |  | spolu | 261.83
24 |  | 05090462 |  | Doplňujúce práce diamantové rezanie bitúmenového krytu, podkladu |  | m | 150
|  |  | 0509046203 | Doplňujúce práce diamantové rezanie bitúmenového krytu, podkladu hr. nad 100 do 150 mm |  | m | 150
|  |  |  | "pripájací pruh " 150 | 150
| 45.23.31 |  |  | Betonárske práce
25 |  | 11010101 |  | Základy pásy betón prostý |  | m3 | 4.32
|  |  | 1101010106 | Základy pásy betón prostý tr. C 25/30 (B 30) |  | m3 | 4.32
|  |  |  | " čelo priepustu = základ " 0,9*0,6*4*2 | 4.32
26 |  | 11010112 |  | Základy pásy debnenie z dielcov |  | m2 | 11.76
|  |  | 1101011201 | Základy pásy debnenie z dielcov drevené |  | m2 | 11.76
|  |  |  | " čelo priepustu = základ " 0,6*(0,9+4)*2*2 | 11.76
27 |  | 11200101 |  | Podkladné konštrukcie podkladné vrstvy betón prostý |  | m3 | 10.155
|  |  | 1120010104 | Podkladné konštrukcie podkladné vrstvy betón prostý tr. C 16/20 (B 20) |  | m3 | 10.16
" podkladný betón pod rúry priepustu a čelá priepustu "
|  |  |  | 1*0,4*20,6+1,25*0,1*4,3*2 | 9.32
|  |  |  | "vtok a výtok priepustu -pod lom. kam. hr.10 cm" 1,5*(0,8+1*2)*2*0,1 | 0.84
|  |  |  | spolu | 10.16
28 |  | 11200111 |  | Podkladné konštrukcie podkladné vrstvy debnenie tradičné |  | m2 | 19.5
|  |  | 1120011101 | Podkladné konštrukcie podkladné vrstvy debnenie tradičné drevené |  | m2 | 19.5
" podkladný betón pod rúry priepustu a čelá priepustu "
|  |  |  | 0,4*(1+20,6)*2+0,1*(1,25+4,3)*2*2 | 19.5
29 |  | 11200201 |  | Podkladné konštrukcie - Tesniace vrstvy, prahy - Betón prostý |  | m3 | 1.242
|  |  | 1120020104 | Podkladné konštrukcie, tesniace vrstvy, prahy, betón prostý, tr. C 25/30 |  | m3 | 1.24
|  |  |  | "bet. zaisťovací prah" 0,3*0,9*2,3*2 | 1.24
30 |  | 11250601 |  | Doplňujúce konštrukcie čelá priepustov betón prostý |  | m3 | 7.251
|  |  | 1125060107 | Doplňujúce konštrukcie čelá priepustov betón prostý tr. C 30/37 (B 35) |  | m3 | 7.25
|  |  |  | " čelo priepustu s rímsou " 0,7*(1,45*4-22/7*0,39*0,39)*2+0,1*0,2*4*2-0,3*0,15*4*2 | 7.25
| 45.23.31 |  |  | Murárske práce
31 |  | 12260432 |  | Dokončovacie práce - Doplnky vnútorné - Kovové |  | ks | 24
|  |  | 1226043200 | Murárske práce - dokončovacie práce - doplnky vonkajšie - kovové |  | ks | 24
|  |  |  | " kotvenie zábradlia " (3+3)*4 | 24
" vrátane dodávky a osadenia plastových krytiek na kotevné skrutky "
|  |  |  | spolu | 24
| 45.23.31 |  |  | Špeciálne práce pri výstavbe mostov
32 |  | 21250206 |  | Doplňujúce konštrukcie , zábradlia - oceľové |  | m | 7.6
|  |  | 2125020600 | Doplňujúce konštrukcie, zábradlia, oceľové |  | m | 7.6
|  |  |  | " zábradlie na múriku priepustu " 3,8*2 | 7.6
" povrchová úprava v zmysle PD "
|  |  |  | spolu | 7.6
33 |  | 21250422 |  | Doplňujúce konštrukcie - Dilatačné zariadenia - Výplň dilatačných škár |  | m2 | 338
|  |  | 2125042204 | Doplňujúce konštrukcie, dilatačné zariadenia, výplň dilatačných škár, z polysterénu |  | m2 | 338
|  |  |  | " škára medzi štrbinovým žľabom a konštrukciou vozovky = EPS 70 hr. 20 mm + ochranný plech hr. 0,7 mm " 0,5*338*2 | 338
|  |  |  | spolu | 338
34 |  | 21250424 |  | Doplňujúce konštrukcie - Dilatačné zariadenia - Tesnenie dilatačných škár |  | m | 676
|  |  | 2125042403 | Doplňujúce konštrukcie, dilatačné zariadenia, tesnenie dilatačných škár, polyuretánovým tmelom |  | m | 676
|  |  |  | " škára medzi štrbinovým žľabom a konštrukciou vozovky " 338*2 | 676
" dilatačné škáry z vrchu opatrené zálievkou s predtesnením tesniacim povrazcom hr. 22 mm ( ľahčený PE ) v zmysle PD "
|  |  |  | spolu | 676
| 45.23.31 |  |  | Práce na pozemných komunikáciach a letiskách
35 |  | 22010102 |  | Podkladné a krycie vrstvy bez spojiva nestmelené (bez spojiva) štrkopiesok |  | m2 | 28
|  |  | 2201010200 | Podkladné a krycie vrstvy bez spojiva, nestmelené (bez spojiva), štrkopiesok |  | m2 | 28
|  |  |  | "priekopova tvarnica = 10 cm " 0,8*35 | 28
36 |  | 22010104 |  | Podkladné vrstvy bez spojiva - Nestmelené (bez spojiva) - Štrkodrva |  | m3 | 4587.19
|  |  | 2201010400 | Podkladné vrstvy bez spojiva, nestmelené, štrkodrva |  | m3 | 4587.21
|  |  |  | " konštrukcia č. 5 = hr.20 cm" 0,2*722*1,1 | 158.84
|  |  |  | " konštrukcia č. 6 = hr.20 cm" 0,2*41*1,1 | 9.02
|  |  |  | " konštrukcia č. 2 = hr.22 cm" 0,22*474*1,1 | 114.71
|  |  |  | " konštrukcia č. 1 = hr.25 cm" 0,25*10718*1,15 | 3081.43
|  |  |  | " konštrukcia č. 3 = hr.25 cm" 0,25*255*1,1 | 70.13
|  |  |  | " konštrukcia č. 7 = hr.25 cm" 0,25*4193*1,1 | 1153.08
37 |  | 22010106 |  | Podkladné a krycie vrstvy bez spojiva nestmelené (bez spojiva) vibrovaný štrk |  | m3 | 40.163
|  |  | 2201010600 | Podkladné a krycie vrstvy bez spojiva, nestmelené (bez spojiva), vibrovaný štrk |  | m3 | 40.16
|  |  |  | " konštrukcia č. 3 = hr.15 cm" 0,15*255*1,05 | 40.16
38 |  | 22010201 |  | Podkladné vrstvy bez spojiva - Spevnenie krajníc - Zo zeminy |  | m3 | 196.5
|  |  | 2201020101 | Podkladné vrstvy bez spojiva, spevnenie krajníc, zo zeminy, so zhutnením |  | m3 | 196.5
|  |  |  | " krajnice zo zeminy " 393*0,5 | 196.5
39 |  | 22020417 |  | -podkladné a krycie vrstvy s hydraulickým spojivom cementobetónové jednovrstvové beton prostý |  | m3 | 134.855
|  |  | 2202041702 | -podkladné a krycie vrstvy s hydraulickým spojivom cementobetónové jednovrstvové beton prostý tr. II C 12/15 (B 15) |  | m3 | 74.66
|  |  |  | " konštrukcia č. 2 = hr.15 cm" 0,15*474*1,05 | 74.66
|  |  | 2202041706 | -podkladné a krycie vrstvy s hydraulickým spojivom cementobetónové jednovrstvové beton prostý tr. IV C 30/37 (B 35) |  | m3 | 56.1
|  |  |  | " konštrukcia č. 3 = hr.22 cm" 0,22*255 | 56.1
|  |  | 2202041707 | -podkladné a krycie vrstvy s hydraulickým spojivom cementobetónové jednovrstvové beton prostý tr. V C 35/45 (B 45) |  | m3 | 4.1
|  |  |  | " konštrukcia č. 6 = hr.10 cm" 0,1*41 | 4.1
40 |  | 22020421 |  | Podkladné a krycie vrstvy s hydraulickým spojivom - Cementobetónové jednovrstvové - Kamenivo spevnen |  | m3 | 2392.51
|  |  | 2202042101 | Podkladné a krycie vrstvy s hydraulickým spojivom, cementobetónová stabilizácia |  | m3 | 1688.09
|  |  |  | " konštrukcia č. 1 = hr.15 cm" 0,15*10718*1,05 | 1688.09
|  |  | 2202042102 | Podkladné a krycie vrstvy s hydraulickým spojivom, cementobetónová stabilizácia |  | m3 | 704.42
|  |  |  | " konštrukcia č. 7 = hr.16 cm" 0,16*4193*1,05 | 704.42
41 |  | 22030329 |  | Podkladné a krycie vrstvy z asfaltových zmesí - Bitúmenové postreky, nátery, posypy - Infiltračný p |  | m2 | 11253.9
|  |  | 2203032903 | Podkladné a krycie vrstvy z asfaltových zmesí, bitúmenové postreky, nátery, posypy, infiltračný postrek, z emulzie |  | m2 | 11253.9
|  |  |  | " konštrukcia č. 1 " 10718*1,05 | 11253.9
42 |  | 22030330 |  | Podkladné a krycie vrstvy z asfaltových zmesí - Bitúmenové postreky, nátery, posypy - Spojovací pos |  | m2 | 21757.54
|  |  | 2203033003 | Podkladné a krycie vrstvy z asfaltových zmesí, bitúmenové postreky, nátery, posypy, spojovací postrek, z emulzie |  | m2 | 21757.54
|  |  |  | " konštrukcia č. 1 " 10718*1,03 | 11039.54
|  |  |  | " konštrukcia č. 1 " 10718*1,0 | 10718
43 |  | 22030640 |  | Podkladné a krycie vrstvy z asfaltových zmesí bitúmenové vrstvy asfaltový betón |  | m3 | 2434.058
|  |  | 2203064001 | Podkladné a krycie vrstvy z asfaltových zmesí bitúmenové vrstvy asfaltový betón triedy I |  | m3 | 2434.06
" AC 32 P, I. hr. = 100 mm "
|  |  |  | " konštrukcia č. 1 " 0,1*10718*1,05 | 1125.39
" AC 22 L, I. hr. = 70 mm "
|  |  |  | " konštrukcia č. 1 " 0,07*10718*1,03 | 772.77
" AC 11 O, I. hr. = 50 mm "
|  |  |  | " konštrukcia č. 1 " 0,05*10718*1,0 | 535.9
|  |  |  | spolu | 2434.06
44 |  | 22040417 |  | Kryty dláždené chodníkov komunikácií,rigolov zámkovej dlažby betónovej |  | m2 | 5389
|  |  | 2204041701 | Kryty dláždené chodníkov komunikácií,rigolov zámkovej dlažby betónovej hr. 6 cm |  | m2 | 722
|  |  |  | " konštrukcia č. 5 "722 | 722
|  |  | 2204041702 | Kryty dláždené chodníkov komunikácií,rigolov zámkovej dlažby betónovej hr. 8 cm |  | m2 | 474
|  |  |  | " konštrukcia č. 2 " 474 | 474
|  |  | 2204041703 | Kryty dláždené chodníkov komunikácií,rigolov dlažby betónovej hr. 10 cm |  | m2 | 4193
|  |  |  | " konštrukcia č. 7 = strojná pokládka "4193 | 4193
45 |  | 22250362 |  | Doplňujúce konštrukcie - Zvodidlá - Oceľové |  | m | 12
|  |  | 2225036201 | Doplňujúce konštrukcie, zvodidlá, oceľové, s jednou zvodnicou |  | m | 12
|  |  |  | "zvodidlo - H1" 12 | 12
46 |  | 22250464 |  | Doplňujúce konštrukcie - Ochranné zariadenia - Smerové stĺpiky |  | ks | 4
|  |  | 2225046400 | Doplňujúce konštrukcie, ochranné zariadenia, smerové stĺpiky |  | ks | 4
|  |  |  | "cestný stlpik" 4 | 4
|  |  |  | spolu | 4
47 |  | 22250465 |  | Doplňujúce konštrukcie - Ochranné zariadenia - Nádstavce na zvodidlá |  | ks | 1
|  |  | 2225046500 | Doplňujúce konštrukcie, ochranné zariadenia, nádstavce na zvodidlá |  | ks | 1
|  |  |  | "zvodidlový stlpik" 1 | 1
48 |  | 22250980 |  | Doplňujúce konštrukcie obrubníky chodníkové |  | m | 2196
|  |  | 2225098001 | Doplňujúce konštrukcie obrubníky chodníkové betónové |  | m | 2196
|  |  |  | " betónový obrubník 1000/150/260 bez skosenia " 549 | 549
|  |  |  | " betónový obrubník 1000/150/260 so skosením " 1647 | 1647
49 |  | 22250981 |  | Doplňujúce konštrukcie obrubníky záhonové |  | m | 549
|  |  | 2225098101 | Doplňujúce konštrukcie obrubníky záhonové betónové |  | m | 549
|  |  |  | " betónový obrubník 1000/50/250 " 549 | 549
50 |  | 22251083 |  | Doplňujúce konštrukcie dilatačné škáry rezané |  | m | 150
|  |  | 2225108302 | Doplňujúce konštrukcie dilatačné škáry rezané pozdĺžne |  | m | 150
|  |  |  | " odbočovací pruh = prefabrikovaná asfaltová zalievka vo forme samolepiacej natavovacej pásky " 150 | 150
51 |  | 22251161 |  | Doplňujúce konštrukcie otvorené žľaby z betónových tvárnic |  | m | 35
|  |  | 2225116102 | Doplňujúce konštrukcie, otvorené žľaby, z betónových tvárnic, š. nad 500 mm |  | m | 35
|  |  |  | "TBM 1-60 " 35 | 35
52 |  | 22251445 |  | Doplňujúce konštrukcie pri stavbe krytov komunikácií výstužná vložka |  | m2 | 150
|  |  | 2225144501 | Doplňujúce konštrukcie pri stavbe krytov komunikácií výstužná vložka geomreža |  | m2 | 150
|  |  |  | " sklovláknitá výstužná geomreža " 150*1 | 150
53 |  | 22251661 |  | Doplňujúce konštrukcie uzavreté žľabové systémy z betónu |  | m | 338
|  |  | 2225166102 | Doplňujúce konštrukcie uzavreté žľabové systémy z betónu tr. zaťaženia do 600 kN |  | m | 338
|  |  |  | "žľab štrbinový odvodňovací DN200 tr. E " 338 | 338
54 |  | 22251386 |  | Doplňujúce konštrukcie priepusty, hospodárske prejazdy z rúr železobetónových |  | m | 22
|  |  | 2225138601 | Doplňujúce konštrukcie priepusty, hospodárske prejazdy z rúr železobetónových DN do 800 mm |  | m | 22
| 45.23.31 |  |  | Montážne práce na plynovodoch, vodovodoch, kanalizáciach, teplovodoch, produktovodoch a rozvodoch me
55 |  | 27031172 |  | Kanalizácie - Ostatné konštrukcie - Vpusty kanalizačné |  | ks | 25
|  |  | 2703117201 | Kanalizácie ostatné konštrukcie vpusty kanalizačné z betónových dielcov |  | ks | 25
|  |  |  | 25 | 25
56 |  | 27031176 |  | Kanalizácie - Ostatné konštrukcie - Doplnky |  | ks | 25
|  |  | 2703117602 | Kanalizácie, ostatné konštrukcie, doplnky, mreže |  | ks | 25
|  |  |  | " mreža vpustov + kalový kôš " 25 | 25
| 45.23.31 |  |  | Hydromelioračné práce
57 |  | 31210303 |  | Spevnené plochy - Dlažby - Lomový kameň |  | m2 | 8.4
|  |  | 3121030302 | Spevnené plochy, dlažby, lomový kameň, na cementovú maltu |  | m2 | 8.4
|  |  |  | "vtok a výtok priepustu -lom. kam. hr.20cm" 1,5*(0,8+1*2)*2 | 8.4
|  |  |  | spolu | 8.4
| 45.22.20 |  |  | Izolatérske práce
58 |  | 61010101 |  | Proti vode a zemnej vlhkosti bežných konštrukcií náterivami a tmelmi |  | m2 | 255
|  |  | 6101010101 | Proti vode a zemnej vlhkosti bežných konštrukcií náterivami a tmelmi na ploche vodorovnej |  | m2 | 255
|  |  |  | " konštrukcia č. 3 " 255 | 255
59 |  | 61010301 |  | Proti vode a zemnej vlhkosti - Potrubí, stôk, šachiet - Náterivami a tmelmi |  | m2 | 26.044
|  |  | 6101030100 | Proti vode a zemnej vlhkosti, potrubí, stôk, šachiet, náterivami a tmelmi |  | m2 | 26.04
|  |  |  | " čelo priepustu = základ " 0,6*(0,9+4)*2*2 | 11.76
|  |  |  | " čelo priepustu s rímsou " (0,7*1,3*2+(1,45*4-22/7*0,39*0,39))*2 | 14.28
"penetračny nater 1x "
"asfaltovy nater 2x"