## 060-03
ASPE 9 |  | Firma:
Stavba: |  |  | 15BA11008_1 | R2_Saca-Kosicke_Olsany_DRS_DP_VSETKY SO SPOLU
Časť stavby: |  |  | SO 060-03 | Vegetačné úpravy miestnych komunikácií
Klasifikácia stavby:
Klasifikácia | Číslo položky |  |  | Výkaz konštrukcií a pracovných činností |  | M.j. | Množstvo
produkcie | p.č. | položka | podpoložka | výkaz | výmera
45.11.23 |  |  |  | VYPLŇOVANIE A REKULTIVAČNÉ PRÁCE
| 1 | 01080505 |  | Povrchové úpravy terénu, úpravy povrchov mulčovaním |  | M2 | 1814.5
|  |  | 0108050501 | Povrchové úpravy terénu, úpravy povrchov mulčovaním na rovine |  | M2 | 28.125
hr. 100mm, vrátane mulčovacej plachty z netkané textílie
|  |  |  | stromy: 28,125m2=28,1250 [A] | 28.125
|  |  | 0108050502 | Povrchové úpravy terénu, úpravy povrchov mulčovaním na svahu |  | M2 | 1786.375
hr. 100mm, vrátane mulčovacej plachty z netkané textílie
|  |  |  | kríky: 1765,0m2=1 765,0000 [A] | 1765
|  |  |  | stromy: 21,375m2=21,3750 [B] | 21.375
|  |  |  | Spolu: A+B=1 786,3750 [C] | 1786.375
| 2 | 01080601 |  | Povrchové úpravy terénu, úpravy pred výsadbou, založenie záhonu pre výsadbu rastlín |  | M2 | 1814.5
|  |  | 0108060101 | Povrchové úpravy terénu, úpravy pred výsadbou, založenie záhonu pre výsadbu rastlín v rovine |  | M2 | 28.125
|  |  |  | stromy: 28,125m2=28,1250 [A] | 28.125
|  |  | 0108060102 | Povrchové úpravy terénu, úpravy pred výsadbou, založenie záhonu pre výsadbu rastlín na svahu |  | M2 | 1786.375
|  |  |  | kríky: 1765,0m2=1 765,0000 [A] | 1765
|  |  |  | stromy: 21,375m2=21,3750 [B] | 21.375
|  |  |  | Spolu: A+B=1 786,3750 [C] | 1786.375
| 3 | 01080801 |  | Povrchové úpravy terénu, sadenie, presádzanie, ošetrovanie, ochrana kríkov s balom |  | KS | 7060
|  |  | 0108080102 | Povrchové úpravy terénu, sadenie, presádzanie, ošetrovanie, ochrana kríkov s balom na svahu |  | KS | 7060
vrátane výkopu jamky (cca 0,05m3), zahradnického substrátu hnojenia pri výsadbe, zálievky - specifikácia podľa TS
|  |  |  | výsadba kríkov na svahu: 7060ks=7 060,0000 [A] | 7060
| 4 | 01080803 |  | Povrchové úpravy terénu, sadenie, presádzanie, ošetrovanie, ochrana stromov s balom |  | KS | 88
|  |  | 0108080301 | Povrchové úpravy terénu, sadenie, presádzanie, ošetrovanie, ochrana stromov s balom v rovine |  | KS | 50
vrátane výkopu jamky (cca 0,125m3), zahradnického substrátu, hnojenia pri výsadbe, zálievky a stabilizácie stromov - specifikácia podľa TS
|  |  |  | stromy listnaté: 50ks=50,0000 [A] | 50
|  |  | 0108080302 | Povrchové úpravy terénu, sadenie, presádzanie, ošetrovanie, ochrana stromov s balom na svahu |  | KS | 38
vrátane výkopu jamky (cca 0,125m3), zahradnického substrátu, hnojenia pri výsadbe, zálievky a stabilizácie stromov - specifikácia podľa TS
|  |  |  | stromy listnaté: 38ks=38,0000 [A] | 38
| 5 | 01080805 |  | Povrchové úpravy terénu, sadenie, presádzanie, ošetrovanie, ochrana ošetrenie drevín |  | KS | 42888
|  |  | 0108080501 | Povrchové úpravy terénu, sadenie, presádzanie, ošetrovanie, ochrana ošetrenie drevín v rovine |  | KS | 300
po dobu troch rokov, 2x za rok vrátane zálievky
|  |  |  | listnaté stromy: 50ks*3*2=300,0000 [A] | 300
|  |  | 0108080502 | Povrchové úpravy terénu, sadenie, presádzanie, ošetrovanie, ochrana ošetrenie drevín na svahu |  | KS | 42588
po dobu troch rokov, 2x za rok vrátane zálievky
|  |  |  | kríky: 7060ks*3*2=42 360,0000 [A] | 42360
|  |  |  | stromy: 38ks*3*2=228,0000 [B] | 228
|  |  |  | Spolu: A+B=42 588,0000 [C] | 42588