## 100-00_bez vozovky (zem. práce)
ČASŤ STAVBY : |  |  |  | 100-00 Rýchlostná cesta R2 - rýchlostná cesta
KS: |  |  |  | 2111
POLOŽKA |  |  |  | VÝKAZ VÝMER |  | M.J. | MNOŽ.
Č. | KÓD KP | KÓD SP | KÓD SPP
| 45.11.12 |  |  | ÚPRAVA STAVENISKA A VYČISŤOVACIE PRÁCE
1 |  | 01010502 |  | Pripravné práce, úprava zemín vápnom |  | m3 | 616285.05
|  |  | 0101050207 | Pripravné práce, úprava zemín vápnom, tr. horniny 1-4 |  | m3
sanácie - vápenná stabilizácia:
|  |  |  | celkový výkop, výkop pre sanácie, depónia: | 616285.05
| 45.11.20 |  |  | VÝKOPOVÉ ZEMNÉ PRÁCE A PRESUN ZEMÍN
2 |  | 01010301 |  | Pripravné práce, čerpanie vody gravitačnými studňami |  | hod | 614
|  |  | 0101030101 | Pripravné práce, čerpanie vody gravitačnými studňami do 500 l/min |  | hod | 614
|  |  |  | OM v km 10,600: | 176
|  |  |  | OM v km 12,100: | 140.8
|  |  |  | OM v km 13,800: | 88
|  |  |  | OM v km 17,800: | 100
|  |  |  | OM v km 18,600: | 74
|  |  |  | OM v km 19,900 | 35.2
614
3 |  | 01010401 |  | Pripravné práce, odvedenie vody potrubím alebo žľabmi na povrchu |  | m | 300
|  |  | 0101040101 | Pripravné práce, odvedenie vody potrubím alebo žľabmi na povrchu do 100 mm |  | m | 300
|  |  |  | 5*10*6= | 300
4 |  | 01020101 |  | Odkopávky a prekopávky humóznej vrstvy, ornice |  | m3 | 206596.85
|  |  | 0102010101 | Odkopávky a prekopávky humóznej vrstvy, ornice tr.horniny 1-2 |  | m3 | 206596.85
ornica z odhumusovania
5 |  | 01020400 |  | Odkopávky a prekopávky komunikácií,železníc,plôch |  | m3 | 488642.61
|  |  | 0102040007 | Odkopávky a prekopávky komunikácií,železníc,plôch, tr. horniny 1-4 |  | m3 | 488642.61
|  |  |  | výkop : | 488642.61
6 |  | 01030102 |  | Hĺbené vykopávky jám nezapažených |  | m3 | 2252.93
|  |  | 0103010207 | Hĺbené vykopávky jám nezapažených, tr. horniny 1-4 |  | m3 | 2252.93
|  |  |  | OM v km 10,600: | 652.31
|  |  |  | OM v km 12,100: | 416.65
|  |  |  | OM v km 13,800: | 296.8
|  |  |  | OM v km 17,800: | 307
|  |  |  | OM v km 18,600: | 426.45
|  |  |  | OM v km 19,900 | 153.72
2252.93
7 |  | 01030201 |  | Hĺbené vykopávky rýh š do 600 mm |  | m3 | 2985.3
|  |  | 0103020107 | Hĺbené vykopávky rýh š do 600 mm, tr. horniny 1-4 |  | m3 | 2985.3
|  |  |  | trativody - staničenie 13,775 - 14,950: | 352.5
|  |  |  | trativody - staničenie 15,050 - 23,826: | 2632.8
2985.3
8 |  | 01030202 |  | Hĺbené vykopávky rýh š nad 600 mm |  | m3 | 16724.18
|  |  | 0103020207 | Hĺbené vykopávky rýh š nad 600 mm, tr. horniny 1-4 |  | m3 | 16724.18
|  |  |  | priepust v km 10,550: | 1124.1
|  |  |  | priepust v km 15,526: | 1426.8
|  |  |  | zatrubenie priekopy v km 15,560: | 146.9
|  |  |  | zatrubenie priekopy v km 16,920: | 70.72
|  |  |  | priepust v km 18,765: | 934.4
|  |  |  | priepust v km 20,600: | 918.9
|  |  |  | priepust v km 20,765: | 1657.1
|  |  |  | priepust v km 21,800: | 4054.3
|  |  |  | priepust v km 22,860: | 3335.6
|  |  |  | priepust v km 23,054: | 875.3
|  |  |  | priepust v km 23,700: | 1625.3
|  |  |  | kalová jama: | 286.96
|  |  |  | vyúsťovací OM pre horizontálne vrty: | 242
|  |  |  | zaúsťenie sklzu do priekopy s vývarom: | 25.8
16724.18
9 |  | 01030401 |  | Hĺbené vykopávky studní spúšťaných |  | m3 | 0.96
|  |  | 0103040107 | Hĺbené vykopávky studní spúšťaných, tr. horniny 1-4 |  | m3 | 0.96
|  |  |  | vsakovacia jama: (70,4+140,8+88+176+)m3= | 0.96
10 |  | 01040100 |  | Konštrukcie z hornín - skládky |  | m3 | 491627.91
|  |  | 104010007 | Konštrukcie z hornín - skládky tr.horniny 1-4 |  | m3 | 491627.91
|  |  |  | uloženie zeminy na medziskládku: | 413595.65
|  |  |  | uloženie zeminy natrvalú skládku: | 78032.26
491627.91
11 |  | 01040202 |  | Konštrukcie z hornín - násypy so zhutnením |  | m3 | 1274534.78
|  |  | 0104020202 | Konštrukcie z hornín - násypy so zhutnením zo zemín nesúdržných |  | m3 | 1274534.78
|  |  |  | násypové teleso z vhodnej zeminy, vrátane dovozu , nakladania a vykladania: | 1374534.78
|  |  |  | depónia (existujúca zemina na stavbe uložená ako násyp) | 100000
z toho aktívna zóna v násype hr. 0,5m ( 172 357,5m3)
1274534.78
12 |  | 01040402 |  | Konštrukcie z hornín - zásypy so zhutnením |  | m3 | 14057.23
|  |  | 0104040207 | Konštrukcie z hornín - zásypy so zhutnenia, tr. horniny 1-4 |  | m3 | 14057.23
spätný zásyp z výkopu
|  |  |  | okolo všetkých priepustov:: | 10815.5
spätný zásyp - štrkový vankúš hr 0,5m fr.0-32mm:
|  |  |  | OM v km 10,600: | 146.44
|  |  |  | OM v km 12,100: | 116.82
|  |  |  | OM v km 13,800: | 10
|  |  |  | OM v km 18,600: | 145
|  |  |  | OM v km 19,900 | 36.47
hutnený zásyp za stenov:
|  |  |  | 344,52+72,23+51,5+46,83+119,06+43,11+25,74+116,84+109,05+98m3= | 928.88
ochranný zásyp štrkodrvina:
|  |  |  | 70,98+12,99+93,47+36,81+31,32+101m3= | 346.57
|  |  |  | • Zásypová zemina vo vystuženej časti násypu za rubom gabionového múru (fr. 0 – 63 mm; ) :1163m3= | 1163
|  |  |  | 70,98+12,99+93,47+36,81+31,32+101m3= | 346.57
|  |  |  | štrk do vsakovacej jamy: 0,22+0,66+0,44+0,66 | 1.98
14057.23
13 |  | 01060202 |  | Premiestnenie vodorovné do 1 000 m |  | m3 | 416837.38
|  |  | 0106020201 | Premiestnenie výkopku resp. rúbaniny, vodorovné do 5 000 m, tr. horniny 1-4 |  | m3 | 416837.38
|  |  |  | - odvoz na medziskládku do 1 km | 416837.38
14 |  | 01060204 |  | Premiestnenie vodorovné nad 5 000 m |  | m3 | 78032.26
|  |  | 0106020401 | Premiestnenie výkopku resp. rúbaniny, vodorovné do 5 000 m, tr. horniny 1-4 |  | m3 | 78032.26
|  |  |  | - odvoz na trvalú skládku | 78032.26
15 |  | 01080101 |  | Povrchové úpravy terénu, úprava pláne so zhutnením v záreze |  | m2 | 40860
|  |  | 0108010201 | Povrchové úpravy terénu, úprava pláne so zhutnením v zárezoch, tr.horniny 1-4 |  | m2 | 40860
|  |  |  | úprava konštrukčnej pláne v záreze: | 40860
16 |  | 01080102 |  | Povrchové úpravy terénu, úprava pláne so zhutnením v násypoch |  | m2 | 379890
|  |  | 0108010201 | Povrchové úpravy terénu, úprava pláne so zhutnením v násypoch, tr.horniny 1-4 |  | m2 | 379890
|  |  |  | úprava konštrukčnej pláne v násype, aj v záreze: | 379890
17 |  | 01080300 |  | Povrchové úpravy terénu, úprava podložia |  | m2 | 562203
|  |  | 0108030001 | Povrchové úpravy terénu, úprava podložia, tr.horniny 1-4 |  | m2 | 562203
|  |  |  | zhutnenie podložia pod násyp : | 562203
18 |  | 01080401 |  | Povrchové úpravy terénu, svahovanie v zárezoch |  | m2 | 57062.7
|  |  | 0108040101 | Povrchové úpravy terénu, svahovanie v zárezoch, tr.horniny 1-4 |  | m2 | 57062.7
úprava svahov výkopu do požadovaného sklonu:
57062.7
19 |  | 01080402 |  | Povrchové úpravy terénu, svahovanie v násypoch |  | m2 | 240972.5
|  |  | 0108040201 | Povrchové úpravy terénu, svahovanie v násypoch, tr.horniny 1-4 |  | m2 | 240972.5
|  |  |  | úprava svahov násypu do požadovaného sklonu: | 240972.5
| 45.11.23 |  |  | VYPLŇOVANIE A REKULTIVAČNÉ PRÁCE
20 |  | 01040100 |  | Konštrukcie z hornín - skládky |  | m3 | 146989.75
|  |  | 104010007 | Konštrukcie z hornín - skládky tr.horniny 1-4 |  | m3 | 146989.75
|  |  |  | ornica z odhumusovania na medziskládku, prebytok sa odovzdá na zúrodnenie pozemkov | 146989.75
21 |  | 01060202 |  | Premiestnenie vodorovné do 1 000 m |  | m3 | 266203.95
|  |  | 0106020201 | Premiestnenie výkopku resp. rúbaniny, vodorovné do 1 000 m, tr. horniny 1-4 |  | m3 | 266203.95
|  |  |  | odvoz ornice z odhumusovania na medziskládku - 500 m: | 206596.85
|  |  |  | dovoz ornice na sp. zahumusovanie - 500 m | 59607.1
(59607,1)m3=
|  |  |  | spolu | 266203.95
22 |  | 01060700 |  | Premiestnenie - nakladanie, prekladanie, vykladanie |  | m3 | 59607.1
|  |  | 0106070007 | Premiestnenie výkopku resp. rúbaniny - nakladanie, prekladanie, vykladanie, tr. horniny 1-4 |  | m3 | 59607.1
|  |  |  | nakladanie ornice z medziskládky na depónii pre sp. zahumusovanie: | 59607.1
23 |  | 01080501 |  | Povrchové úpravy terénu, úpravy povrchov rozprestretím ornice |  | m2 | 298035.2
|  |  | 0108081101 | Povrchové úpravy terénu, sadenie, presádzanie, ošetrovanie, ochrana trávnika v rovine: |  | m2 | 57062.7
|  |  |  | svahovanie telesa vo výkope: | 57062.7
|  |  | 0108050102 | Povrchové úpravy terénu, úpravy povrchov rozprestretím ornice na svahu |  | m2 | 240972.5
240972.5
298035.2
24 |  | 01080503 |  | Povrchové úpravy terénu, úpravy povrchov založením trávnika hydroosevom |  | m2 | 298035.3
|  |  | 0108050301 | Povrchové úpravy terénu, úpravy povrchov založením trávnika hydroosevom na ornicu | 298035.3 | m2 | 298035.3
25 |  | 01080811 |  | Povrchové úpravy terénu, sadenie, presádzanie, ošetrovanie, ochrana trávnika |  | m2 | 298035.2
|  |  | 0108081101 | Povrchové úpravy terénu, sadenie, presádzanie, ošetrovanie, ochrana trávnika v rovine | 57062.7 | m2 | 57062.7
|  |  | 0108081102 | Povrchové úpravy terénu, sadenie, presádzanie, ošetrovanie, ochrana trávnika na svahu | 240972.5 | m2 | 240972.5
298035.2
| 45.22.11 |  |  | STAVEBNÉ PRÁCE NA MOSTOCH
26 |  | 15020602 |  | Múry oporné, zárubné, tvárnice betónové |  | m3 | 4.95
debniace tvárnice DT25 (2 ks / 1 stĺpik) + výplňový betón C16/20 do tvárnic:
27 |  | 21250422 |  | Doplňujúce konštrukcie, dilatačné zariadenia, výplň dilatačných škár |  | m2 | 73.38
|  |  | 2125042204 | Doplňujúce konštrukcie, dilatačné zariadenia, výplň dilatačných škár z polystyrénu |  | m2 | 73.38
|  |  |  | 78.38 | 73.38
28 |  | 22250162 |  | Doplňujúce konštrukcie, zábradlie kovové |  | m | 198
|  |  | 2225016201 | Doplňujúce konštrukcie, zábradlie kovové, mostov a múrov |  | m
OM km17,800km(horné madlo profilu 75x50x4 (dl. 196,2 m) 1078,1 kg, stredné madlo - výplň ø32 (dl. 196,2 m) 1238,6 kg, - stĺpiky 60x60x4 (99 ks) 734,4 kg):197m=
29 |  | 22250184 |  | Doplňujúce konštrukcie, zábradlie, plastové |  | m | 284.36
|  |  | 2225018401 | Doplňujúce konštrukcie, zábradlie plastové, mostov a múrov |  | m
|  |  |  | v. 1,1m, kompozitné zábradlie vrátane povrchovej úpravy,nerezové kotevné platne osadiť do vrstvy plastmalty a tesniť tmelom pri schodisku: (19+72,16+57,1+94+42,1+)m= | 284.36
30 |  | 67120901 |  | Doplnky, atypické konštrukcie, kotvy do betónu |  | ks | 198
uchytenie kotevnej dosky, chemická kotva M20 - 100mm:
|  |  |  | OM km17,800km :198 ks= | 198
| 45.23.31 |  |  | STAVEBNÉ PRÁCE NA VÝSTAVBE DIAĽNÍC, CIEST, CHODNÍKOV A NEKRYTÝCH PARKOVÍSK
31 |  | 11250602 |  | Doplňujúce konštrukcie, čelá priepustov a výuste, z betónu železového |  | m3 | 392.1
|  |  | 1125060107 | Doplňujúce konštrukcie, čelá priepustov a výuste, z betónu prostého tr. C 30/37 (B 35) |  | m3 | 392.1
čelá:7
výuste:22
32 |  | 11250611 |  | Doplňujúce konštrukcie, čelá priepustov a výuste, debnenie tradičné |  | m2 | 361.88
|  |  | 1125061101 | Doplňujúce konštrukcie, čelá priepustov a výuste, debnenie tradičné drevené |  | m2 | 361.88
33 |  | 11250621 |  | Doplňujúce konštrukcie, čelá priepustov a výuste, výstuž z betonárskej ocele |  | t | 10.62
|  |  | 1125062106 | Doplňujúce konštrukcie, čelá priepustov a výuste, výstuž z betonárskej ocele 10505 |  | t | 4.05
|  |  | 1125062107 | Doplňujúce konštrukcie, čelá priepustov a výuste, výstuž zo zváraných sietí |  | t | 6.57
34 |  | 11250901 |  | Doplňujúce konštrukcie, obetónovanie potrubia, z betónu prostého |  | m3 | 806.53
|  |  | 1125090104 | Doplňujúce konštrukcie, obetónovanie potrubia, z betónu prostého tr. C20/25 (B 20) |  | m3 | 806.53
obetónovanie priepustu v hr. 0,2m:
35 |  | 11250911 |  | Doplňujúce konštrukcie, obetónovanie potrubia, debnenie tradičné |  | m2 | 1217.4
|  |  | 1125091101 | Doplňujúce konštrukcie, obetónovanie potrubia, debnenie tradičné, drevené |  | m2 | 1217.4
obetónovanie priepustu - montáž + demontáž debnenia:
36 |  | 22250162 |  | Doplňujúce konštrukcie, zábradlie kovové |  | m | 188.1
|  |  | 2225016202 | Doplňujúce konštrukcie, zábradlie kovové, cestné |  | m | 188.1
231.4
37 |  | 22251161 |  | Doplňujúce konštrukcie, otvorené žľaby z betónových tvárnic |  | m | 7530
|  |  | 2225116102 | Doplňujúce konštrukcie, otvorené žľaby z betónových tvárnic š. nad 500 mm |  | m | 7530
vrátane bet. lôžka. hr. 100mm(451m3) a podsypom zo štrkodrviny hr. 100 mm(451m3):
|  |  |  | vľavo:4621m= | 4621
|  |  |  | vpravo:2909m= | 2909
7530
38 |  | 84010210 |  | Náter kovových doplnkových konštr., farba polyuretanová |  | m2 | 124.4
|  |  | 8401021002 | Náter kovových doplnkových konštr., farba polyuretanová, jednonásobný |  | m2 | 124.4
| 45.23.32 |  |  | PRÁCE NA VRCHNEJ STAVBE DIAĽNÍC, CIEST, ULÍC, CHODNÍKOV A NEKRYTÝCH PARKOVÍSK
39 |  | 11251001 |  | Doplňujúce konštrukcie, priekopové žľaby, z betónu prostého |  | m | 10081
|  |  | 1125100107 | Doplňujúce konštrukcie, priekopové žľaby, z betónu prostého tr. C 30/37 (B 35) |  | m | 10081
bet. Rigol š. 0,5m:
40 |  | 22020752 |  | Podkladné a krycie vrstvy s hydraulickým spojivom, úprava škár pri opravách, elastická zálievka |  | m | 10081
|  |  | 2202075201 | Podkladné a krycie vrstvy s hydraulickým spojivom, úprava škár pri opravách, elastická zálievka s predtesnením |  | m | 10081
41 |  | 22251083 |  | Doplňujúce konštrukcie, dilatačné škáry rezané |  | m | 10081
|  |  | 2225108302 | Doplňujúce konštrukcie, dilatačné škáry rezané pozdĺžne |  | m | 10081
42 |  | 27030214 |  | Kanalizácie, ostatné konštrukcie, vpusty kanalizačné |  | ks | 360
|  |  | 2703021401 | Kanalizácie, ostatné konštrukcie, vpusty kanalizačné z betónových dielcov |  | ks | 360
prefabrikované uličné vpusty(vrátane kalových košov):
viď. výkaz UV:
43 |  | 27030218 |  | Kanalizácie, ostatné konštrukcie, doplnky |  | ks | 360
|  |  | 2703021803 | Kanalizácie, ostatné konštrukcie, doplnky, mreže |  | ks | 360
- mreže pre prefabrikovanéuličné vpusty:
| 45.23.33 |  |  | PRÁCE NA SPODNEJ STAVBE DIAĽNÍC, CIEST, ULÍC A CHODNÍKOV
44 |  | 22251386 |  | Doplňujúce konštrukcie, priepusty, hospodárske prejazdy z rúr železobetónových |  | m | 468.14
|  |  | 2225138602 | Doplňujúce konštrukcie, priepusty, hospodárske prejazdy z rúr železobetónových DN nad 600 mm do 1600 mm |  | m | 468.14
|  |  |  | priepust v km 15,526 (vrátane ŠD 112,52m3 + bet. lôžko 0,61m3): | 42.32
|  |  |  | zatrubenie priekopy v km 15,560 (vrátane ŠD 129,6m3 + bet. lôžko 17,28m3): | 54
|  |  |  | zatrubenie priekopy v km 16,920 (vrátane ŠD 62,4m3 + bet. lôžko 0,6m3): | 25
|  |  |  | priepust v km 18,765(vrátane ŠD 96m3 + bet. lôžko 0,7m3): | 37.46
|  |  |  | priepust v km 20,600 (vrátane ŠD 112,4m3 + bet. lôžko 1,2m3): | 46.36
|  |  |  | priepust v km 21,800 (vrátane ŠD 135,8m3 + bet. lôžko 1,4m3): | 56
|  |  |  | priepust v km 22,860 (vrátane ŠD 112,9m3 + bet. lôžko 2,5m3): | 46
|  |  |  | priepust v km 23,700 (vrátane ŠD 115,9m3 + bet. lôžko 0,7m3) | 48
|  |  | 2225138603 | Doplňujúce konštrukcie, priepusty, hospodárske prejazdy z rúr železobetónových DN nad 1600 mm do 2400 mm |  | m
|  |  |  | priepust v km 10,55 (vrátane ŠD 109,61m3 + bet. lôžko 23,58m3): | 34.04
|  |  |  | priepust v km 20,765 (vrátane ŠD 144,64m3 + bet. lôžko 44,96m3): | 44.92
|  |  |  | priepust v km 23,054 (vrátane ŠD 88,5m3 + bet. lôžko 26,8m3): | 34.04
468.14
| 45.24.70 |  |  | PRÁCE NA HRUBEJ STAVBE ÚPRAV TOKOV, HRÁDZÍ, ZAVLAŽOVACÍCH KANÁLOV A AKVADUKTOV
44 |  | 11200101 |  | Podkladné konštrukcie, podkladné vrstvy, z betónu prostého |  | m3 | 407.3
|  |  | 1120010103 | Podkladné konštrukcie, podkladné vrstvy z betónu prostého, tr. C 12/15 (B 15) |  | m3 | 407.3
|  |  |  | priepusty - podkladný bet. + pod dlažbu z lom kameňa: | 72.3
|  |  |  | pod pridlazbu v priekopach: | 335
407.3
45 |  | 31200101 |  | Podkladné konštrukcie pod dlažbu, štrkopiesok |  | m3 | 335
|  |  | 3120010101 | Podkladné konštrukcie pod dlažbu, štrkopiesok hr. do 200 mm |  | m3
|  |  |  | pod pridlazbu v priekopach: | 335
46 |  | 31210303 |  | Spevnené plochy, dlažby z lomového kameňa |  | m2 | 3695.26
|  |  | 3121030302 | Spevnené plochy, dlažby z lomového kameňa na cementovú maltu |  | m2 | 3695.26
s lôžkom z betónu prostého, vyškárovaná cementovou maltou MC 25 hr. 0,2m:
|  |  |  | priepust v km 10,550: | 68.8
|  |  |  | priepust v km 15,526: | 14.79
|  |  |  | zatrubenie priekopy v km 15,560: | 20.4
|  |  |  | zatrubenie priekopy v km 16,920: | 10.5
|  |  |  | priepust v km 18,765: | 6.73
|  |  |  | priepust v km 20,600: | 23.8
|  |  |  | priepust v km 20,765: | 125
|  |  |  | priepust v km 21,800: | 13.8
|  |  |  | priepust v km 22,860: | 24.61
|  |  |  | priepust v km 23,054: | 29.63
|  |  |  | priepust v km 23,700: | 7.2
|  |  |  | pridlazba v priekopach: | 3350
3695.26
47 |  | 31020103 |  | Melioračné hradiace konštrukcie, ekokoše z lomového kameňa |  | m3 | 573.55
|  |  |  | gabionový obklad múru hr.500mm: OM km13,800km :(1*0,5*2)*17+(1,5*1*2)*47+(1*1*2)*30+(2*1*2)*17)= | 29.55
|  |  |  | OM km17,800km (gab. obklad vrátane drôtené oká s dvojzákrutovým spojom a dvojitou PKO + špirálový spájací drôt) ) :544m3= | 544
573.55
48 |  | 31050211 |  | Potrubie plastové drenážne |  | m | 77.12
|  |  | 3105021102 | Potrubie plastové drenážne nad DN 90 mm do 150 mm |  | m | 77.12
zvislé odvodnenie za gabionom:
3695.26
| 45.26.14 |  |  | IZOLAČNÉ PRÁCE PROTI VODE
49 |  | 61010101 |  | Izolácie proti vode a zemnej vlhkosti, bežných konštrukcií náterivami a tmelmi |  | m2 | 11495.09
|  |  | 6101010101 | Izolácie proti vode a zemnej vlhkosti, bežných konštrukcií náterivami a tmelmi na ploche vodorovnej
|  |  | 6101010102 | Izolácie proti vode a zemnej vlhkosti, bežných konštrukcií náterivami a tmelmi na ploche zvislej
1x penetračný + 2x asfaltový
|  |  |  | priepusty: | 7910.3
|  |  |  | kalová jama: | 195.8
|  |  |  | vyúsťovací OM pre horizontálne vrty: | 625.7
|  |  |  | zaúsťenie sklzu do priekopy s vývarom: | 84.3
MO
1x NPe + 2x NA
|  |  |  | 5,98+138,96+419,96+5,98+53,38+210,41+281+141,32+3,69+295,9+225,5+20,9+72,11+49,12+3,8+79,38+349,25+238,13+4,84+79,38= | 2678.99
11495.09
| 45.26.22 |  |  | ZÁKLADOVÉ PRÁCE A VŔTANIE VODNÝCH STUDNÍ
50 |  | 02010101 |  | Zlepšovanie základovej pôdy, výplň odvodňovacích rebier alebo trativodov kamenivom, štrkopieskom |  | m3 | 2985.3
|  |  | 0201010101 | Zlepšovanie základovej pôdy, výplň odvodňovacích rebier alebo trativodov kamenivom, štrkopieskom triedeným |  | m3 | 2985.3
|  |  |  | trativody - staničenie 13,775 - 14,950: | 352.5
|  |  |  | trativody - staničenie 15,050 - 23,826: | 2632.8
2985.3
51 |  | 02010221 |  | Zlepšovanie základovej pôdy, lôžko pre trativody a vankúše pod základy, z betónu prosteho |  | m3 | 39.804
|  |  |  | trativody - staničenie 13,775 - 14,950: | 4.7
|  |  |  | trativody - staničenie 15,050 - 23,826: | 35.104
39.804
52 |  | 02010309 |  | Zlepšovanie základovej pôdy, trativody kompletné z potrubia plastického |  | m | 9951
|  |  | 0201030906 | Zlepšovanie základovej pôdy, trativody kompletné z potrubia plastického DN 160 mm |  | m | 9951
|  |  |  | trativody - staničenie 13,775 - 14,950: | 1175
|  |  |  | trativody - staničenie 15,050 - 23,826: | 8776
9951
53 |  | 02010603 |  | Zlepšovanie základovej pôdy, sanačné vrstvy z kameniva drveného |  | m3 | 36257.4
|  |  |  | sanácia podložia - sanačná vrstva zo štrkodrvy fr. 0-63 : | 36257.4
54 |  | 02010604 |  | Zlepšovanie základovej pôdy, sanačné vrstvy z kameniva ťaženého |  | m3 | 330561.9
|  |  |  | sanácia podložia - sanačná vrstva zo ŠP hr. 600 mm: | 318739.1
|  |  |  | sanácia REBRÁ - sanačná vrstva zo ŠP hr. : | 11822.8
330561.9
55 |  | 02010553 |  | Zlepšovanie základovej pôdy, drenážne vrstvy z geosyntetického materiálu |  | m2 | 479270.78
|  |  | 0201055301 | Zlepšovanie základovej pôdy, drenážne vrstvy z geosyntetického materiálu - geotextílií |  | m2 | 469234.18
|  |  |  | SANÁCIE - FILTRAČNO - SEPARAĆNÁ GEOTEXTÍLIA: | 411083.4
|  |  |  | PRIESTOROVÁ BUNKOVÁ KONŠTRUKCIA- NETKANÁ PP FILTRAČNO - SEPARAĆNÁ GEOTEXTÍLIA: | 8440
|  |  |  | PRIEČNE ŠTRKOVÉ REBRÁ- NETKANÁ - GEOTEXTÍLIA: | 49710.78
469234.18
|  |  | 0201055301 | Zlepšovanie základovej pôdy, drenážne vrstvy z geosyntetického materiálu - geotextílií |  | m2 | 10036.6
|  |  |  | VSAKOVACIA PRIEKOPA: | 10036.6
10036.6
56 |  | 02010554 |  | Zlepšovanie základovej pôdy, drenážne vrstvy z prefabrikovaných drénov |  | m | 493124
|  |  | 0201055401 | Zlepšovanie základovej pôdy, drenážne vrstvy z prefabrikovaných drénov vpichovaných |  | m | 493124
GEODRÉNY:
|  |  |  | - vertikálne dreny v tojuholnikovom rastri 1,2m, hĺbka 8,0m: | 63920
|  |  |  | - vertikálne dreny v tojuholnikovom rastri 1,1m, hĺbka 10,0m: | 224130
|  |  |  | - vertikálne dreny v tojuholnikovom rastri 1,1m, hĺbka 6,0m: | 32520
|  |  |  | - vertikálne dreny v tojuholnikovom rastri 1,3m, hĺbka 6,0m: | 152466
|  |  |  | - vertikálne dreny v tojuholnikovom rastri 1,1m, hĺbka 6,0m: | 20088
493124
57 |  | 02010603 |  | Zlepšovanie základovej pôdy, sanačné vrstvy z kameniva drveného |  | m3 | 44697.4
|  |  |  | SANÁCIE - ŠTRKODRVA fr. 0/63: | 36257.4 | m3 | 44697.4
|  |  |  | PRIESTOROVÁ BUNKOVÁ KONŠTRUKCIA - ŠD hr. 200mm fr. 0/63 | 8440
44697.4
58 |  | 02011101 |  | Zlepšovanie základovej pôdy, štrkové vibrostĺpy z kameniva, štrkopiesku |  | m3 | 18834.2
vibrostĺpy výplň štrkodrva, postupné zavibrovávanie predpísaného kameniva
4331ks*2,83m3+2917ks*2,96m3=
59 |  | 02060905 |  | Spevňovanie hornín a konštrukcií, opláštenie, spevnenie geotextíliou a geomrežovinou |  | m2 | 752707.1
|  |  |  | PRIESTOROVÁ BUNKOVÁ KONŠTRUKCIA- HDPE GEOMREŽA (vrátane spojovacích tyčí a 4220ks, a plast. Pásikov 16 880ks) - viď. TS - sanácie: | 21100
|  |  |  | VYSTUŽENIE SVAHU -1 X GEOMREŽA: | 15840
|  |  |  | SANÁCIE -3 x TUHÁ PP GEOMREŽA: | 130042.4
|  |  |  | SANÁCIE -2 x TUHÁ PP GEOMREŽA: | 585724.7
752707.1
60 |  | 02060930 |  | Spevňovanie hornín a konštrukcií, opláštenie, spevnenie maltou plastickou |  | m2 | 0.792
podliatie stĺpikov plastmaltou 10 mm:
OM v km 17,800: 0,2*0,2*0,1*198=
61 |  | 02020671 |  | Vrty pre pilóty, tr.horniny I |  | m | 2637
|  |  | 0202067101 | Vrty pre pilóty, tr.horniny I, D do 380 mm |  | m
|  |  |  | horizontálne odvodňovacie vrty: | 2637
|  |  |  | Priemer vrtov je 168 mm. Úvodných 6 m vrtov bolo trvalo pažených neperforovanou pažnicou ø 133/5. Hlavným odvodňovacím prvkom je rúrka ø 114/6,3 mm s 10%-nou perforáciou. | 2637
| 45.26.23 |  |  | BETONÁRSKE PRÁCE
63 |  | 11010301 |  | Základy, dosky z betónu prostého |  | m3 | 711.4
|  |  | 1101030107 | Základy, dosky z betónu prostého, tr. C 30/37 (B 35) |  | m3 | 711.4
plochy pod bet. Zvodidlo:
64 |  | 11010102 |  | Základy, pásy z betónu železového |  | m3 | 330.81
|  |  | 1101010207 | Základy, pásy z betónu železového, tr. C 30/37 (B 35) |  | m3 | 330.81
|  |  |  | OM v km 10,600: | 135.1
|  |  |  | OM v km 12,100: | 79.14
|  |  |  | OM v km 18,600: | 95.25
|  |  |  | OM v km 19,900 | 21.32
330.81
65 |  | 11010111 |  | Základy, pásy, debnenie tradičné |  | m2 | 75.45
|  |  | 1101011101 | Základy, pásy, debnenie tradičné drevené |  | m2 | 75.45
|  |  |  | OM v km 10,600: | 24.08
|  |  |  | OM v km 12,100: | 19.64
|  |  |  | OM v km 18,600: | 24.7
|  |  |  | OM v km 19,900 | 7.03
75.45
66 |  | 11010121 |  | Základy, pásy, výstuž z betonárskej ocele |  | t | 25.81
|  |  | 1101012106 | Základy, pásy, výstuž z betonárskej ocele 10505 |  | t | 25.81
OCEĽ B500B
|  |  |  | OM v km 10,600: | 10.66
|  |  |  | OM v km 12,100: | 6.09
|  |  |  | OM v km 18,600: | 7.4
|  |  |  | OM v km 19,900 | 1.66
25.81
67 |  | 11020102 |  | Múry nosné z betónu železového |  | m3 | 363.22
|  |  | 1102010208 | Múry nosné z betónu železového, tr. C 35/45 (B 45) |  | m3 | 363.22
Stena oporného múru - zvislá konštrukcia:
|  |  |  | OM v km 10,600: | 158.87
|  |  |  | OM v km 12,100: | 68.1
|  |  |  | OM v km 18,600: | 114.3
|  |  |  | OM v km 19,900 | 21.95
363.22
68 |  | 11020111 |  | Múry nosné,debnenie tradičné |  | m2 | 1050.5
|  |  | 1102011101 | Múry nosné,debnenie tradičné drevené |  | m2 | 1050.5
69 |  | 11020121 |  | Múry nosné,výstuž z betonárskej ocele |  | t | 15.8
|  |  | 1102012106 | Múry nosné,výstuž z betonárskej ocele 10505 |  | t | 15.8
|  |  |  | OM v km 10,600: | 6.54
|  |  |  | OM v km 12,100: | 3.46
|  |  |  | OM v km 18,600: | 4.8
|  |  |  | OM v km 19,900 | 1
15.8
70 |  | 11050501 |  | Zvislé konštrukcie inžinierskych stavieb, úložné prahy z betónu prostého |  | m3 | 36.21
|  |  | 1105050107 | Zvislé konštrukcie inžinierskych stavieb, úložné prahy z betónu prostého, tr. C 30/37 (B 35) |  | m3 | 36.21
betónové prahy pod priepust:
|  |  |  | priepust v km 10,550: | 5.67
|  |  |  | priepust v km 15,526: | 0
|  |  |  | zatrubenie priekopy v km 15,560: | 3.2
|  |  |  | zatrubenie priekopy v km 16,920: | 1.44
|  |  |  | priepust v km 18,765: | 0
|  |  |  | priepust v km 20,600: | 3.6
|  |  |  | priepust v km 20,765: | 0
|  |  |  | priepust v km 21,800: | 2.4
|  |  |  | priepust v km 22,860: | 8.9
|  |  |  | priepust v km 23,054: | 6.9
|  |  |  | priepust v km 23,700: | 4.1
36.21
71 |  | 11050511 |  | Zvislé konštrukcie inžinierskych stavieb, úložné prahy, debnenie tradičné |  | m2 | 156.6
|  |  | 1105051101 | Zvislé konštrukcie inžinierskych stavieb, úložné prahy, debnenie tradičné drevené |  | m2 | 156.6
betónové prahy pod priepust- montáž + demontáž debnenia:
|  |  |  | priepust v km 10,550: | 20
|  |  |  | priepust v km 15,526: | 0
|  |  |  | zatrubenie priekopy v km 15,560: | 7.04
|  |  |  | zatrubenie priekopy v km 16,920: | 7.36
|  |  |  | priepust v km 18,765: | 0
|  |  |  | priepust v km 20,600: | 20.16
|  |  |  | priepust v km 20,765: | 0
|  |  |  | priepust v km 21,800: | 19.92
|  |  |  | priepust v km 22,860: | 38.6
|  |  |  | priepust v km 23,054: | 24
|  |  |  | priepust v km 23,700: | 19.52
156.6
72 |  | 11190202 |  | Kompletné konštrukcie, kompletné čistiace a zachytávacie objekty, z betónu železového |  | m3 | 5.3
|  |  | 1119020207 | Kompletné konštrukcie, kompletné čistiace a zachytávacie objekty z betónu železového, tr. C 30/37 (B 35) |  | m3 | 5.3
konštrukcia kalovej jamy(vrátane podkladného betónu)hrúbka stien 0,3m :
73 |  | 11190211 |  | Kompletné konštrukcie, kompletné čistiace a zachytávacie objekty, debnenie tradičné |  | m2 | 65.4
|  |  | 1119021101 | Kompletné konštrukcie, kompletné čistiace a zachytávacie objekty, debnenie tradičné drevené |  | m2 | 65.4
kalová jama- montáž + demontáž debnenia:
74 |  | 11190221 |  | Kompletné konštrukcie, kompletné čistiace a zachytávacie objekty, výstuž z betonárskej ocele |  | t | 0.0984
|  |  | 1119022107 | Kompletné konštrukcie, kompletné čistiace a zachytávacie objekty, výstuž z betonárskej ocele zo zváraných sietí |  | t | 0.0984
75 |  | 11200101 |  | Podkladné konštrukcie, podkladné vrstvy, z betónu prostého |  | m3 | 120.3
|  |  | 1120010103 | Podkladné konštrukcie, podkladné vrstvy z betónu prostého, tr. C 12/15 (B 15) |  | m3 | 120.3
- podkladný betón
|  |  |  | OM v km 10,600: | 32.46
|  |  |  | OM v km 12,100: | 19.89
|  |  |  | OM v km 18,600: | 27.5
|  |  |  | OM v km 19,900 | 6.37
Podkladný betón pod drenáž
|  |  |  | OM v km 10,600: | 12.36
|  |  |  | OM v km 12,100: | 8.58
|  |  |  | OM v km 18,600: | 10.19
|  |  |  | OM v km 19,900 | 2.95
120.3
76 |  | 11200111 |  | Podkladné konštrukcie, podkladné vrstvy, debnenie tradičné |  | m2 | 75.45
|  |  | 1120011101 | Podkladné konštrukcie, podkladné vrstvy, debnenie tradičné drevené |  | m2 | 75.45
|  |  |  | OM v km 10,600: | 24.08
|  |  |  | OM v km 12,100: | 19.64
|  |  |  | OM v km 13,800: | 0
|  |  |  | OM v km 18,600: | 24.7
|  |  |  | OM v km 19,900 | 7.03
75.45
77 |  | 02060905 |  | Spevňovanie hornín a konštrukcií, opláštenie, spevnenie geotextíliou a geomrežovinou |  | m2 | 5325.92
|  |  |  | jednoosové geomreže z HDPE -OM v km 17,800: | 2992
|  |  |  | separačná netkanágeotextília 250g/m2 -OM v km 17,800: | 2326
separačná geotextília 300g/m2 -vsakovacia jama:
|  |  |  | 1,32+1,76+1,32+3,52= | 7.92
5325.92
78 |  | 11200101 |  | Podkladné konštrukcie, podkladné vrstvy, z betónu prostého |  | m3 | 0.5
|  |  | 1120010103 | Podkladné konštrukcie, podkladné vrstvy z betónu prostého, tr. C 12/15 (B 15) |  | m3 | 0.5
podkladný bet. :
|  |  | 1120010104 | Podkladné konštrukcie, podkladné vrstvy z betónu prostého, tr. C 25/30 (B 15) |  | m3 | 0.2
podkladný bet. :