## 100-00_vozovka
ČASŤ STAVBY : |  |  | 100-01 Rýchlostná cesta R2- vozovka
KS: |  |  |  | 2111
POLOŽKA |  |  |  | VÝKAZ VÝMER |  | M.J. | MNOŽ.
Č. | KÓD KP | KÓD SP | KÓD SPP
| 45.23.32 |  |  | PRÁCE NA VRCHNEJ STAVBE DIAĽNÍC (OKREM VISUTÝCH), CIEST, ULÍC, CHODNÍKOV A NEKRYTÝCH PARKOVÍSK
1 |  | 22030330 |  | Podkladné a krycie vrstvy z asfaltových zmesí, bitúmenové postreky, nátery,posypy spojovací postrek |  | m2 | 576862.9
|  |  | 2203033004 | Podkladné a krycie vrstvy z asfaltových zmesí, bitúmenové postreky, nátery,posypy spojovací postrek z modifikovanej emulzie |  | m2 | 576862.9
"konštrukcia vozovky v zmysle PD"
spojovací emulzný postrek 0,5kg/m2 PS;A EMULZIA C60BP4:
vozovka
|  |  |  | (289137,5+287725,4)m2= | 576862.9
2 |  | 22030640 |  | Podkladné a krycie vrstvy z asfaltových zmesí, bitúmenové vrstvy, asfaltový betón |  | m3 | 14421.5
|  |  | 2203064004 | Podkladné a krycie vrstvy z asfaltových zmesí, bitúmenové vrstvy, asfaltový betón triedy I modifikovaný |  | m3 | 14421.5
"konštrukcia vozovky v zmysle PD"
asfaltový betón pre ložnú vrstvu, AC 16 L;PMB, hr. 50 mm:
vozovka
|  |  |  | 14421,5m3= | 14421.5
3 |  | 22251445 |  | Doplňujúce konštrukcie, pri stavbe krytov komunikácií, výstužná vložka |  | m2 | 67116.6
|  |  | 2225144502 | Doplňujúce konštrukcie, pri stavbe krytov komunikácií, výstužná vložka, geotextília |  | m2 | 67116.6
krajnica - separačná geotextília:
|  |  |  | ľavá strana: 31153,1m2= | 31153.1
|  |  |  | pravá strana: 33623,5m2= | 33623.5
|  |  |  | spevnenie v dôsledku rozšírenia ORL: 2340m2= | 2340
67116.6
| 45.23.33 |  |  | PRÁCE NA SPODNEJ STAVBE DIAĽNÍC, CIEST, ULÍC A CHODNÍKOV
4 |  | 22010104 |  | Podkladné a krycie vrstvy bez spojiva nestmelené, štrkodrva |  | m3 | 98856.1
"konštrukcia vozovky v zmysle PD"
vozovka
|  |  |  | nestmelená vrstva zo štrkodrvy fr. 0-31,5, s rozprestretím a zhutnením, po zhutnení hr. min. 220mm: 87967,7m3= | 87967.7
SDP
|  |  |  | nestmelená vrstva zo štrkodrvy fr. 0-31,5, s rozprestretím a zhutnením, po zhutnení hr. min. 300mm: 10888,4m3= | 10888.4
98856.1
5 |  | 22010201 |  | Podkladné a krycie vrstvy bez spojiva, spevnenie krajníc zo zeminy |  | m3 | 30640.2
|  |  | 2201020101 | Podkladné a krycie vrstvy bez spojiva, spevnenie krajníc zo zeminy so zhutnením |  | m3 | 30640.2
dosypávka krajnice:
|  |  |  | ľavá strana: 9409,3m3= | 9409.3
|  |  |  | pravá strana: 8526,0m3= | 8526
|  |  |  | SDP: 12704,9m3= | 12704.9
30640.2
6 |  | 22010204 |  | Podkladné a krycie vrstvy bez spojiva, spevnenie krajníc, štrkodrva |  | m3 | 6711.66
spevnenie krajnice štrkodrvov fr. 0-32, hr.100 mm:
dosypávka krajnice:
|  |  |  | ľavá strana: 3115,31m3= | 3115.31
|  |  |  | pravá strana: 3362,35m3= | 3362.35
|  |  |  | spevnenie v dôsledku rozšírenia ORL: 234m3= | 234
6711.66
7 |  | 22020210 |  | Podkladné a krycie vrstvy s hydraulickým spojivom, stabilizované z miešacieho centra cementom |  | m3 | 60100.1
"konštrukcia vozovky v zmysle PD"
cementová stabilizácia CBGM C 5/6,hr. 200mm:
vozovka
|  |  |  | 60100,1m3= | 60100.1
8 |  | 22030329 |  | Podkladné a krycie vrstvy z asfaltových zmesí, bitúmenové postreky, nátery,posypy infiltračný postrek |  | m2 | 329664.5
|  |  | 2203032904 | Podkladné a krycie vrstvy z asfaltových zmesí, bitúmenové postreky, nátery,posypy infiltračný postrek z modifikovanej emulzie |  | m2 | 329664.5
"konštrukcia vozovky v zmysle PD, "
vozovka
|  |  |  | PI;A EMULZIA C60B4: 291114,4m2= | 291114.4
SDP
|  |  |  | PI;A EMULZIA C60B4: 38550,1m2= | 38550.1
329664.5
9 |  | 22030539 |  | Podkladné a krycie vrstvy z asfaltových zmesí s bitúmenovým spojivom, kamenivo obaľované asfaltom |  | m3 | 24163.6
|  |  | 2203053901 | Podkladné a krycie vrstvy z asfaltových zmesí s bitúmenovým spojivom, kamenivo obaľované asfaltom triedy I |  | m3 | 24163.6
"konštrukcia vozovky v zmysle PD, "
asfaltový betón pre hornú podkladovú vrstvu, AC 22 P;I, :
vozovka hr. 70 mm
|  |  |  | 20308,6m3= | 20308.6
SDP hr. 100mm
|  |  |  | 3855,0m3= | 3855
24163.6
10 |  | 22030641 |  | Podkladné a krycie vrstvy z asfaltových zmesí, bitúmenové vrstvy, asfaltový koberec mastixový |  | m3 | 11486.4
|  |  | 2203064101 | Podkladné a krycie vrstvy z asfaltových zmesí, bitúmenové vrstvy, asfaltový koberec mastixový triedy I |  | m3 | 11486.4
modifikovaná vozovka
- SMA 11 O PMB, hr. 40 mm:
11 |  | 22040751 |  | Kryty dláždené,chodníkov komunikácií,rigolov - vyplnenie škár asfaltovou zálievkou |  | m | 42742
12 |  | 22251083 |  | Doplňujúce konštrukcie, dilatačné škáry rezané |  | m | 42742
|  |  | 2225108302 | Doplňujúce konštrukcie, dilatačné škáry rezané pozdĺžne |  | m | 42742
0