## 103-01_bez vozovky (zem. práce)
ČASŤ STAVBY : |  |  |  | 103-01-00 Vetvy "H a H1" križovatky Košice-juh (R2/R4 - c. 17 smer Milhosť) - cesta
KS: |  |  |  | 2111
POLOŽKA |  |  |  | VÝKAZ VÝMER |  | M.J. | MNOŽ.
Č. | KÓD KP | KÓD SP | KÓD SPP
| 45.11.12 |  |  | ÚPRAVA STAVENISKA A VYČISŤOVACIE PRÁCE
1 |  | 01010502 |  | Pripravné práce, úprava zemín vápnom |  | m3 | 2350
|  |  | 0101050207 | Pripravné práce, úprava zemín vápnom, tr. horniny 1-4 |  | m3
|  |  |  | sanácie - | 2350
| 45.11.20 |  |  | VÝKOPOVÉ ZEMNÉ PRÁCE A PRESUN ZEMÍN
2 |  | 01020101 |  | Odkopávky a prekopávky humóznej vrstvy, ornice |  | m3 | 3030.2
|  |  | 0102010101 | Odkopávky a prekopávky humóznej vrstvy, ornice tr.horniny 1-2 |  | m3 | 3030.2
ornica z odhumusovania
3 |  | 01020400 |  | Odkopávky a prekopávky komunikácií,železníc,plôch |  | m3 | 7700.72
|  |  | 0102040007 | Odkopávky a prekopávky komunikácií,železníc,plôch, tr. horniny 1-4 |  | m3 | 7700.72
výkop :
vetva H1:
|  |  |  | 2718,72m3= | 2718.72
vetva H:
|  |  |  | 4982,9m3= | 4982
7700.72
4 |  | 01040202 |  | Konštrukcie z hornín - násypy so zhutnením |  | m3 | 32689.1
|  |  | 0104020202 | Konštrukcie z hornín - násypy so zhutnením zo zemín nesúdržných |  | m3 | 32689.1
|  |  |  | násypové teleso z vhodnej zeminy, vrátane dovozu , nakladania a vykladania: | 29533
|  |  |  | vhodnosť (využiteľnosť) odkopanej zeminy do násypu = 100% vykopanú zeminu treba vápniť) | 0
|  |  |  | aktívna zóna z nesúdržnej zeminy hr. 0,5 m | 3156.1
32689.1
5 |  | 01060203 |  | Premiestnenie vodorovné do 5 000 m |  | m3 | 7700.72
|  |  | 0106020301 | Premiestnenie výkopku resp. rúbaniny, vodorovné do 5 000 m, tr. horniny 1-4 |  | m3 | 7700.72
|  |  |  | - odvoz na medziskládku do 1 km | 7700.72
6 |  | 01080102 |  | Povrchové úpravy terénu, úprava pláne so zhutnením v násypoch |  | m2 | 6312.2
|  |  | 0108010201 | Povrchové úpravy terénu, úprava pláne so zhutnením v násypoch, tr.horniny 1-4 |  | m2 | 6312.2
|  |  |  | úprava konštrukčnej pláne v násype: | 6312.2
7 |  | 01080300 |  | Povrchové úpravy terénu, úprava podložia |  | m2 | 12424
|  |  | 0108030001 | Povrchové úpravy terénu, úprava podložia, tr.horniny 1-4 |  | m2 | 12424
|  |  |  | zhutnenie podložia pod násyp : | 12424
8 |  | 01080402 |  | Povrchové úpravy terénu, svahovanie v násypoch |  | m2 | 5940.9
|  |  | 0108040201 | Povrchové úpravy terénu, svahovanie v násypoch, tr.horniny 1-4 |  | m2 | 5940.9
|  |  |  | úprava svahov násypu do požadovaného sklonu: | 5940.9
| 45.11.23 |  |  | VYPLŇOVANIE A REKULTIVAČNÉ PRÁCE
9 |  | 01040100 |  | Konštrukcie z hornín - skládky |  | m3 | 1656.03
|  |  | 104010007 | Konštrukcie z hornín - skládky tr.horniny 1-4 |  | m3 | 1656.03
|  |  |  | ornica z odhumusovania na medziskládku, prebytok sa odovzdá na zúrodnenie pozemkov | 1656.03
10 |  | 01060202 |  | Premiestnenie vodorovné do 1 000 m |  | m3 | 4404.37
|  |  | 0106020201 | Premiestnenie výkopku resp. rúbaniny, vodorovné do 1 000 m, tr. horniny 1-4 |  | m3 | 4404.37
|  |  |  | odvoz ornice z odhumusovania na medziskládku(vrátane odhumusovania oka) - 500 m: 3976,42m3= | 3030.2
|  |  |  | dovoz ornice na sp. zahumusovanie - 500 m | 1374.17
1374,17m3=
|  |  |  | spolu | 4404.37
11 |  | 01060700 |  | Premiestnenie - nakladanie, prekladanie, vykladanie |  | m3 | 1374.17
|  |  | 0106070007 | Premiestnenie výkopku resp. rúbaniny - nakladanie, prekladanie, vykladanie, tr. horniny 1-4 |  | m3 | 1374.17
|  |  |  | nakladanie ornice na depónii pre sp. zahumusovanie: | 1374.17
12 |  | 01080501 |  | Povrchové úpravy terénu, úpravy povrchov rozprestretím ornice |  | m2 | 5940.9
|  |  | 0108050102 | Povrchové úpravy terénu, úpravy povrchov rozprestretím ornice na svahu |  | m2 | 5940.9
svahovanie telesa v násype:hr. 200mm:
vetva H1:
|  |  |  | 1273,1m2= | 1273.1
vetva H:
|  |  |  | 4667,8m2= | 4667.8
5940.9
13 |  | 01080503 |  | Povrchové úpravy terénu, úpravy povrchov založením trávnika hydroosevom |  | m2 | 5940.9
|  |  | 0108050301 | Povrchové úpravy terénu, úpravy povrchov založením trávnika hydroosevom na ornicu | 5940.9 | m2 | 5940.9
14 |  | 01080811 |  | Povrchové úpravy terénu, sadenie, presádzanie, ošetrovanie, ochrana trávnika |  | m2 | 5940.9
|  |  | 0108081102 | Povrchové úpravy terénu, sadenie, presádzanie, ošetrovanie, ochrana trávnika na svahu | 5940.9 | m2 | 5940.9
| 45.23.31 |  |  | PRÁCE NA VÝSTAVBE DIAĽNÍC A CIEST CHODNÍKOV A NEKRYTÝCH PARKOVÍSK
15 |  | 11250901 |  | Doplňujúce konštrukcie, obetónovanie potrubia, z betónu prostého |  | m3 | 25.2
|  |  | 1125090103 | Doplňujúce konštrukcie, obetónovanie potrubia, z betónu prostého tr. C 25/30 |  | m3 | 25.2
obetónovanie priepustu v hr. 0,2m:
|  |  |  | priepust DN 1000: | 11.76
|  |  |  | priepust DN 1000: | 13.44
25.2
16 |  | 11250911 |  | Doplňujúce konštrukcie, obetónovanie potrubia, debnenie tradičné |  | m2 | 111.52
|  |  | 1125091101 | Doplňujúce konštrukcie, obetónovanie potrubia, debnenie tradičné, drevené |  | m2 | 111.52
obetónovanie priepustu - montáž + demontáž debnenia:
|  |  |  | priepust DN 1000: | 52.32
|  |  |  | priepust DN 1000: | 59.2
111.52
17 |  | 22251161 |  | Doplňujúce konštrukcie, otvorené žľaby z betónových tvárnic |  | m | 246
|  |  | 2225116102 | Doplňujúce konštrukcie, otvorené žľaby z betónových tvárnic š. nad 500 mm |  | m | 246
|  |  |  | s lôžkom z bet. hr. 100mm a podsypom hr. 0,1m: | 246
| 45.23.33 |  |  | PRÁCE NA SPODNEJ STAVBE DIAĽNÍC, CIEST, ULÍC A CHODNÍKOV
18 |  | 22251386 |  | Doplňujúce konštrukcie, priepusty, hospodárske prejazdy z rúr železobetónových |  | m | 30
|  |  | 2225138602 | Doplňujúce konštrukcie, priepusty, hospodárske prejazdy z rúr železobetónových DN nad 600 mm do 1600 mm |  | m | 30
|  |  |  | priepust DN 1000, vrátane podkladných konštrukcíí (ŠD v hr. 0,1m ): | 14
|  |  |  | priepust DN 1000, vrátane podkladných konštrukcíí (ŠD v hr. 0,1m ): | 16
30
| 45.24.70 |  |  | PRÁCE NA HRUBEJ STAVBE ÚPRAV TOKOV, HRÁDZÍ, ZAVLAŽOVACÍCH KANÁLOV A AKVADUKTOV
19 |  | 31210303 |  | Spevnené plochy, dlažby z lomového kameňa |  | m2 | 66.4
|  |  | 3121030302 | Spevnené plochy, dlažby z lomového kameňa na cementovú maltu |  | m2 | 66.4
s lôžkom z betónu prostého, vyškárovaná cementovou maltou MC 25:
|  |  |  | vetva H1: 27,3m2= | 27.3
|  |  |  | vetva H: 39,1m2= | 39.1
66.4
| 45.26.23 |  |  | BETONÁRSKE PRÁCE
17 |  | 11050501 |  | Zvislé konštrukcie inžinierskych stavieb, úložné prahy z betónu prostého |  | m3 | 1.83
|  |  | 1105050107 | Zvislé konštrukcie inžinierskych stavieb, úložné prahy z betónu prostého, tr. C 30/37 (B 35) |  | m3 | 1.83
priepust DN 1000:
20 |  | 11050511 |  | Zvislé konštrukcie inžinierskych stavieb, úložné prahy, debnenie tradičné |  | m2 | 89.9
|  |  | 1105051101 | Zvislé konštrukcie inžinierskych stavieb, úložné prahy, debnenie tradičné drevené |  | m2 | 89.9
priepust DN 1000:
|  |  |  | betónové prahy | 77.1
|  |  |  | betónové prahy (((0,5*0,8*2+(0,8*3,0)*2)*1)+((0,5*0,8*2+(0,8*4,0)*2)*1))m2= | 12.8
89.9
| 45.26.22 |  |  | ZÁKLADOVÉ PRÁCE A VŔTANIE VODNÝCH STUDNÍ
21 |  | 02010604 |  | Zlepšovanie základovej pôdy, sanačné vrstvy z kameniva ťaženého |  | m3 | 5770.8
|  |  |  | sanačná vrstva zo ŠP hr. 600 mm: | 5770.8
22 |  | 02010553 |  | Zlepšovanie základovej pôdy, drenážne vrstvy z geosyntetického materiálu |  | m2 | 12294
|  |  | 0201055301 | Zlepšovanie základovej pôdy, drenážne vrstvy z geosyntetického materiálu - geotextílií |  | m2 | 12294
|  |  |  | separačno - filtračná geotextília v podloží násypu pod ŠP: | 12294
23 |  | 02060905 |  | Spevňovanie hornín a konštrukcií, opláštenie, spevnenie geotextíliou a geomrežovinou |  | m2 | 9241.8
|  |  |  | 3 x tuhá PP geomreža : | 9241.8