## 103-02_bez vozovky (zem. práce)
ČASŤ STAVBY : |  |  |  | 103-02-00 Vetva "I, I1 a J" križovatky Košice-juh (R2/R4 - c. 17 smer Košice)- cesta
KS: |  |  |  | 2111
POLOŽKA |  |  |  | VÝKAZ VÝMER |  | M.J. | MNOŽ.
Č. | KÓD KP | KÓD SP | KÓD SPP
| 45.11.12 |  |  | ÚPRAVA STAVENISKA A VYČISŤOVACIE PRÁCE
1 |  | 01010502 |  | Pripravné práce, úprava zemín vápnom |  | m3 | 1036.4
|  |  | 0101050207 | Pripravné práce, úprava zemín vápnom, tr. horniny 1-4 |  | m3
sanácie - upravovaná plocha.., hrúbka... 400mm:
1036.4
| 45.11.20 |  |  | VÝKOPOVÉ ZEMNÉ PRÁCE A PRESUN ZEMÍN
2 |  | 01020101 |  | Odkopávky a prekopávky humóznej vrstvy, ornice |  | m3 | 1819.73
|  |  | 0102010101 | Odkopávky a prekopávky humóznej vrstvy, ornice tr.horniny 1-2 |  | m3 | 1819.73
ornica z odhumusovania
3 |  | 01020400 |  | Odkopávky a prekopávky komunikácií,železníc,plôch |  | m3 | 21222.4
|  |  | 0102040007 | Odkopávky a prekopávky komunikácií,železníc,plôch, tr. horniny 1-4 |  | m3 | 21222.4
výkop :
vetva J:
|  |  |  | 3096,1m3= | 3096.1
vetva I:
|  |  |  | 12453,8m3= | 12453.8
vetva I1:
|  |  |  | 5672,5m3= | 5672.5
21222.4
4 |  | 01040202 |  | Konštrukcie z hornín - násypy so zhutnením |  | m3 | 27529.245
|  |  | 0104020202 | Konštrukcie z hornín - násypy so zhutnením zo zemín nesúdržných |  | m3 | 27529.245
|  |  |  | násypové teleso z vhodnej zeminy, vrátane dovozu , nakladania a vykladania: (6127,78+122,1)m3= | 24911.93
|  |  |  | vhodnosť (využiteľnosť) odkopanej zeminy do násypu = 100% vykopanú zeminu treba vápniť) | 0
|  |  |  | aktívna zóna z nesúdržnej zeminy hr. 0,5 m | 2617.315
27529.245
5 |  | 01060203 |  | Premiestnenie vodorovné do 5 000 m |  | m3 | 21222.4
|  |  | 0106020301 | Premiestnenie výkopku resp. rúbaniny, vodorovné do 5 000 m, tr. horniny 1-4 |  | m3 | 21222.4
|  |  |  | - odvoz na medziskládku do 1 km | 21222.4
6 |  | 01080102 |  | Povrchové úpravy terénu, úprava pláne so zhutnením v násypoch |  | m2 | 2575.6
|  |  | 0108010201 | Povrchové úpravy terénu, úprava pláne so zhutnením v násypoch, tr.horniny 1-4 |  | m2 | 2575.6
úprava konštrukčnej pláne v násype:
|  |  |  | vetva J:117,2m2= | 117.2
|  |  |  | vetva I:1552,5m2= | 1552.5
|  |  |  | vetva I1: 1023,1m2= | 1023.1
2575.6
7 |  | 01080300 |  | Povrchové úpravy terénu, úprava podložia |  | m2 | 207.13
|  |  | 0108030001 | Povrchové úpravy terénu, úprava podložia, tr.horniny 1-4 |  | m2 | 207.13
zhutnenie podložia pod násyp :
|  |  |  | vetva J:31,3m3= | 31.3
|  |  |  | vetva I:166,0m3= | 166
|  |  |  | vetva I1: 1226,6m2= | 41.13
207.13
8 |  | 01080402 |  | Povrchové úpravy terénu, svahovanie v násypoch |  | m2 | 1234.9
|  |  | 0108040201 | Povrchové úpravy terénu, svahovanie v násypoch, tr.horniny 1-4 |  | m2 | 1234.9
|  |  |  | úprava svahov násypu do požadovaného sklonu: | 1234.9
| 45.11.23 |  |  | VYPLŇOVANIE A REKULTIVAČNÉ PRÁCE
9 |  | 01060202 |  | Premiestnenie vodorovné do 1 000 m |  | m3 | 1819.73
|  |  | 0106020201 | Premiestnenie výkopku resp. rúbaniny, vodorovné do 1 000 m, tr. horniny 1-4 |  | m3 | 1819.73
odvoz ornice z odhumusovania na medziskládku - 500 m:
|  |  |  | vetva J:31,3m3= | 31.3
|  |  |  | vetva I:166,0m3= | 166
|  |  |  | vetva I1: 41,13m3= | 41.13
207.13
|  |  |  | dovoz ornice na sp. zahumusovanie - 500 m | 1374.17
1374,17m3=
|  |  |  | spolu | 1819.73
10 |  | 01060700 |  | Premiestnenie - nakladanie, prekladanie, vykladanie |  | m3 | 1374.17
|  |  | 0106070007 | Premiestnenie výkopku resp. rúbaniny - nakladanie, prekladanie, vykladanie, tr. horniny 1-4 |  | m3 | 1374.17
|  |  |  | nakladanie ornice na depónii pre sp. zahumusovanie: | 1374.17
11 |  | 01080501 |  | Povrchové úpravy terénu, úpravy povrchov rozprestretím ornice |  | m2 | 8643.3
|  |  | 0108050102 | Povrchové úpravy terénu, úpravy povrchov rozprestretím ornice na svahu |  | m2 | 8643.3
svahovanie telesa v násype:hr. 200mm:
12 |  | 01080503 |  | Povrchové úpravy terénu, úpravy povrchov založením trávnika hydroosevom |  | m2 | 8643.3
|  |  | 0108050301 | Povrchové úpravy terénu, úpravy povrchov založením trávnika hydroosevom na ornicu | 8643.3 | m2 | 8643.3
13 |  | 01080811 |  | Povrchové úpravy terénu, sadenie, presádzanie, ošetrovanie, ochrana trávnika |  | m2 | 8643.3
|  |  | 0108081102 | Povrchové úpravy terénu, sadenie, presádzanie, ošetrovanie, ochrana trávnika na svahu | 8643.3 | m2 | 8643.3
| 45.23.31 |  |  | PRÁCE NA VÝSTAVBE DIAĽNÍC A CIEST CHODNÍKOV A NEKRYTÝCH PARKOVÍSK
14 |  | 11250901 |  | Doplňujúce konštrukcie, obetónovanie potrubia, z betónu prostého |  | m3 | 94.1
|  |  | 1125090104 | Doplňujúce konštrukcie, obetónovanie potrubia, z betónu prostého tr. C 25/30 (B 20) |  | m3 | 94.1
obetónovanie priepustu v hr. 0,2m:
|  |  |  | priepust DN 600: | 54.97
|  |  |  | priepust DN 600: | 39.13
94.1
15 |  | 11250911 |  | Doplňujúce konštrukcie, obetónovanie potrubia, debnenie tradičné |  | m2 | 94.1
|  |  | 1125091101 | Doplňujúce konštrukcie, obetónovanie potrubia, debnenie tradičné, drevené |  | m2 | 94.1
obetónovanie priepustu - montáž + demontáž debnenia:
| 45.23.33 |  |  | PRÁCE NA SPODNEJ STAVBE DIAĽNÍC, CIEST, ULÍC A CHODNÍKOV
15 |  | 22251386 |  | Doplňujúce konštrukcie, priepusty, hospodárske prejazdy z rúr železobetónových |  | m | 14
|  |  | 2225138601 | Doplňujúce konštrukcie, priepusty, hospodárske prejazdy z rúr železobetónových DN do 600 mm |  | m | 14
|  |  |  | priepust DN 600, vrátane podkladných konštrukcíí (ŠD v hr. 0,1m, bet. podklad ): | 20
|  |  |  | priepustDN 600, vrátane podkladných konštrukcíí (ŠD v hr. 0,1m, bet. podklad ): | 14
14
| 45.24.70 |  |  | PRÁCE NA HRUBEJ STAVBE ÚPRAV TOKOV, HRÁDZÍ, ZAVLAŽOVACÍCH KANÁLOV A AKVADUKTOV
16 |  | 31210303 |  | Spevnené plochy, dlažby z lomového kameňa |  | m2 | 73.7
|  |  | 3121030302 | Spevnené plochy, dlažby z lomového kameňa na cementovú maltu |  | m2 | 73.7
s lôžkom z betónu prostého, vyškárovaná cementovou maltou MC 25:
| 45.26.23 |  |  | BETONÁRSKE PRÁCE
16 |  | 11050501 |  | Zvislé konštrukcie inžinierskych stavieb, úložné prahy z betónu prostého |  | m3 | 2.75
|  |  | 1105050107 | Zvislé konštrukcie inžinierskych stavieb, úložné prahy z betónu prostého, tr. C 30/37 (B 35) |  | m3 | 2.75
17 |  | 11050511 |  | Zvislé konštrukcie inžinierskych stavieb, úložné prahy, debnenie tradičné |  | m2 | 41.08
|  |  | 1105051101 | Zvislé konštrukcie inžinierskych stavieb, úložné prahy, debnenie tradičné drevené |  | m2 | 41.08
| 45.26.22 |  |  | ZÁKLADOVÉ PRÁCE A VŔTANIE VODNÝCH STUDNÍ
18 |  | 02010603 |  | Zlepšovanie základovej pôdy, sanačné vrstvy z kameniva drveného |  | m3 | 12550.4
|  |  |  | SANÁCIA-sanačná vrstva zo ŠP hr. 600 mm: | 12550.4
19 |  | 02010553 |  | Zlepšovanie základovej pôdy, drenážne vrstvy z geosyntetického materiálu |  | m2 | 13805.3
|  |  | 0201055301 | Zlepšovanie základovej pôdy, drenážne vrstvy z geosyntetického materiálu - geotextílií |  | m2 | 13805.3
|  |  |  | SANÁCIA- separačno - filtračná geotextília v podloží násypu pod ŠP: | 13805.3
|  | 02060905 |  | Spevňovanie hornín a konštrukcií, opláštenie, spevnenie geotextíliou a geomrežovinou |  | m2 | 53790.2
SANÁCIA- 3 x tuhá PP geomreža :