## 103-02_vozovka
ČASŤ STAVBY : |  |  | 103-02-01 Vetva "I, I1 a J" križovatky Košice-juh (R2/R4 - c. 17 smer Košice) - vozovka
KS: |  |  |  | 2111
POLOŽKA |  |  |  | VÝKAZ VÝMER |  | M.J. | MNOŽ.
Č. | KÓD KP | KÓD SP | KÓD SPP
| 45.23.32 |  |  | PRÁCE NA VRCHNEJ STAVBE DIAĽNÍC (OKREM VISUTÝCH), CIEST, ULÍC, CHODNÍKOV A NEKRYTÝCH PARKOVÍSK
1 |  | 22030330 |  | Podkladné a krycie vrstvy z asfaltových zmesí, bitúmenové postreky, nátery,posypy spojovací postrek |  | m2 | 14581.3
|  |  | 2203033004 | Podkladné a krycie vrstvy z asfaltových zmesí, bitúmenové postreky, nátery,posypy spojovací postrek z modifikovanej emulzie |  | m2 | 14581.3
"konštrukcia vozovky v zmysle PD"
spojovací emulzný postrek 0,5 kg/m2, PSA:
vetva J:
|  |  |  | 959,3+965,8m2= | 1925.1
vetva I:
|  |  |  | (4946,5+4977,7)m2= | 9924.2
vetva I1:
|  |  |  | (2324,1+2333,8)m2= | 4657.1
14581.3
2 |  | 22030640 |  | Podkladné a krycie vrstvy z asfaltových zmesí, bitúmenové vrstvy, asfaltový betón |  | m3 | 364.5
|  |  | 2203064001 | Podkladné a krycie vrstvy z asfaltových zmesí, bitúmenové vrstvy, asfaltový betón triedy I |  | m3 | 364.5
"konštrukcia vozovky v zmysle PD,"
vetva J:
|  |  |  | 48,1m3= | 48.1
vetva I:
|  |  |  | 248,1m3= | 248.1
vetva I1:
|  |  |  | 116,4m3= | 116.4
364.5
3 |  | 22251445 |  | Doplňujúce konštrukcie, pri stavbe krytov komunikácií, výstužná vložka |  | m2 | 3304.4
|  |  | 2225144502 | Doplňujúce konštrukcie, pri stavbe krytov komunikácií, výstužná vložka, geotextília |  | m2 | 3304.4
krajnica - separačná geotextília:
|  |  |  | vetva J:438,9m2= | 438.9
|  |  |  | vetva I: 2267,6m2= | 2267.6
|  |  |  | vetva I1: 597,9m2= | 597.9
3304.4
| 45.23.33 |  |  | PRÁCE NA SPODNEJ STAVBE DIAĽNÍC, CIEST, ULÍC A CHODNÍKOV
4 |  | 22010104 |  | Podkladné a krycie vrstvy bez spojiva nestmelené, štrkodrva |  | m3 | 2582.3
"konštrukcia vozovky v zmysle PD"
nestmelená vrstva zo štrkodrvy fr. 0-31,5, s rozprestretím a zhutnením, po zhutnení hr. min. 220mm:
5 |  | 22010201 |  | Podkladné a krycie vrstvy bez spojiva, spevnenie krajníc zo zeminy |  | m3 | 484.9
|  |  | 2201020101 | Podkladné a krycie vrstvy bez spojiva, spevnenie krajníc zo zeminy so zhutnením |  | m3 | 484.9
dosypávka krajnice:
|  |  |  | vetva J: | 70.5
|  |  |  | vetva I: | 319
|  |  |  | vetva I1: | 95.4
484.9
6 |  | 22010204 |  | Podkladné a krycie vrstvy bez spojiva, spevnenie krajníc, štrkodrva |  | m3 | 238.43
spevnenie krajnice štrkodrvov fr. 0-32, hr.100 mm:
dosypávka krajnice:
|  |  |  | vetva J:31,3m3= | 31.3
|  |  |  | vetva I:166,0m3= | 166
|  |  |  | vetva I1: 41,13m3= | 41.13
238.43
7 |  | 22020210 |  | Podkladné a krycie vrstvy s hydraulickým spojivom, stabilizované z miešacieho centra cementom |  | m3 | 1705.5
"konštrukcia vozovky v zmysle PD"
cementová stabilizácia CBGM C 5/6,hr. 200mm:
|  |  |  | vetva J:200,0m3= | 200
|  |  |  | vetva I:1028,5m3= | 1028.5
|  |  |  | vetva I1: 477m3= | 477
1705.5
8 |  | 22030329 |  | Podkladné a krycie vrstvy z asfaltových zmesí, bitúmenové postreky, nátery,posypy infiltračný postrek |  | m2 | 8343.6
|  |  | 2203032901 | Podkladné a krycie vrstvy z asfaltových zmesí, bitúmenové postreky, nátery,posypy infiltračný postrek z asfaltu |  | m2 | 8343.6
"konštrukcia vozovky v zmysle PD"
asfaltový infiltračný postrek 1,0 kg/m2, PI;A:
|  |  |  | vetva J:974,8m2= | 974.8
|  |  |  | vetva I:5021,4m2= | 5021.4
|  |  |  | vetva I1: 2347,4m2= | 2347.4
8343.6
9 |  | 22030539 |  | Podkladné a krycie vrstvy z asfaltových zmesí, bitúmenové postreky, nátery,posypy spojovací postrek |  | m3 | 581.7
|  |  | 2203053901 | Podkladné a krycie vrstvy z asfaltových zmesí s bitúmenovým spojivom, kamenivo obaľované asfaltom triedy I |  | m3 | 581.7
"konštrukcia vozovky v zmysle PD"
asfaltový betón pre hornú podkladovú vrstvu, AC 22 P;PMB, hr. 70 mm:
|  |  |  | vetva J:67,9m3= | 67.9
|  |  |  | vetva I:350,0m3= | 350
|  |  |  | vetva I1: 163,8m3= | 163.8
581.7
10 |  | 22030641 |  | Podkladné a krycie vrstvy z asfaltových zmesí, bitúmenové vrstvy, asfaltový koberec mastixový |  | m3 | 328.5
|  |  | 2203064101 | Podkladné a krycie vrstvy z asfaltových zmesí, bitúmenové vrstvy, asfaltový koberec mastixový triedy I |  | m3 | 328.5
- SMA 11, hr. 40 mm:
|  |  |  | vetva J:38,3m3= | 38.3
|  |  |  | vetva I:197,4m3= | 197.4
|  |  |  | vetva I1: 92,8m3= | 92.8
328.5
0