## 106-02_bez vozovky (zem. práce)
ČASŤ STAVBY : |  |  |  | 104-01-00 Vetva "A" križovatky Krásna - cesta
KS: |  |  |  | 2111
POLOŽKA |  |  |  | VÝKAZ VÝMER |  | M.J. | MNOŽ.
Č. | KÓD KP | KÓD SP | KÓD SPP
| 45.11.12 |  |  | ÚPRAVA STAVENISKA A VYČISŤOVACIE PRÁCE
1 |  | 01010502 |  | Pripravné práce, úprava zemín vápnom |  | m3 | 3396.4
|  |  | 0101050207 | Pripravné práce, úprava zemín vápnom, tr. horniny 1-4 |  | m3
sanácie - upravovaná plocha....10228m2, hrúbka... 400mm:
|  |  |  | 8491*0,4= | 3396.4
| 45.11.20 |  |  | VÝKOPOVÉ ZEMNÉ PRÁCE A PRESUN ZEMÍN
2 |  | 01020101 |  | Odkopávky a prekopávky humóznej vrstvy, ornice |  | m3 | 3579.8
|  |  | 0102010101 | Odkopávky a prekopávky humóznej vrstvy, ornice tr.horniny 1-2 |  | m3 | 3579.8
ornica z odhumusovania
3 |  | 01020400 |  | Odkopávky a prekopávky komunikácií,železníc,plôch |  | m3 | 20
|  |  | 0102040007 | Odkopávky a prekopávky komunikácií,železníc,plôch, tr. horniny 1-4 |  | m3 | 20
|  |  |  | výkop : | 20
20
4 |  | 01040202 |  | Konštrukcie z hornín - násypy so zhutnením |  | m3 | 7704.35
|  |  | 0104020202 | Konštrukcie z hornín - násypy so zhutnením zo zemín nesúdržných |  | m3 | 7704.35
|  |  |  | násypové teleso z vhodnej zeminy, vrátane dovozu , nakladania a vykladania: 4954m3= | 4954
|  |  |  | vhodnosť (využiteľnosť) odkopanej zeminy do násypu = 100% vykopanú zeminu treba vápniť) | 20
|  |  |  | aktívna zóna z nesúdržnej zeminy hr. 0,5 m | 2730.35
7704.35
5 |  | 01060203 |  | Premiestnenie vodorovné do 5 000 m |  | m3 | 20
|  |  | 0106020301 | Premiestnenie výkopku resp. rúbaniny, vodorovné do 5 000 m, tr. horniny 1-4 |  | m3 | 20
|  |  |  | - odvoz na medziskládku do 1 km | 20
6 |  | 01080102 |  | Povrchové úpravy terénu, úprava pláne so zhutnením v násypoch |  | m2 | 7179
|  |  | 0108010201 | Povrchové úpravy terénu, úprava pláne so zhutnením v násypoch, tr.horniny 1-4 |  | m2 | 7179
|  |  |  | úprava konštrukčnej pláne v násype: | 7179
7 |  | 01080300 |  | Povrchové úpravy terénu, úprava podložia |  | m2 | 8491
|  |  | 0108030001 | Povrchové úpravy terénu, úprava podložia, tr.horniny 1-4 |  | m2 | 8491
|  |  |  | zhutnenie podložia pod násyp : | 8491
8 |  | 01080402 |  | Povrchové úpravy terénu, svahovanie v násypoch |  | m2 | 2080
|  |  | 0108040201 | Povrchové úpravy terénu, svahovanie v násypoch, tr.horniny 1-4 |  | m2 | 2080
|  |  |  | úprava svahov násypu do požadovaného sklonu: | 2080
| 45.11.23 |  |  | VYPLŇOVANIE A REKULTIVAČNÉ PRÁCE
9 |  | 01040100 |  | Konštrukcie z hornín - skládky |  | m3 | 2260.909
|  |  | 104010007 | Konštrukcie z hornín - skládky tr.horniny 1-4 |  | m3 | 2260.909
|  |  |  | ornica z odhumusovania na medziskládku, prebytok sa odovzdá na zúrodnenie pozemkov | 2260.909
10 |  | 01060202 |  | Premiestnenie vodorovné do 1 000 m |  | m3 | 4898.691
|  |  | 0106020201 | Premiestnenie výkopku resp. rúbaniny, vodorovné do 1 000 m, tr. horniny 1-4 |  | m3 | 4898.691
|  |  |  | odvoz ornice z odhumusovania na medziskládku(vrátane odhumusovania oka) - 500 m: (3579,8)m3= | 3579.8
|  |  |  | dovoz ornice na sp. zahumusovanie - 500 m | 1318.891
(1304,66+40,66*0,35)m3=
|  |  |  | spolu | 4898.691
11 |  | 01060700 |  | Premiestnenie - nakladanie, prekladanie, vykladanie |  | m3 | 1318.891
|  |  | 0106070007 | Premiestnenie výkopku resp. rúbaniny - nakladanie, prekladanie, vykladanie, tr. horniny 1-4 |  | m3 | 1318.891
|  |  |  | nakladanie ornice na depónii pre sp. zahumusovanie: | 1318.891
12 |  | 01080501 |  | Povrchové úpravy terénu, úpravy povrchov rozprestretím ornice |  | m2 | 2080
|  |  | 0108050102 | Povrchové úpravy terénu, úpravy povrchov rozprestretím ornice na svahu |  | m2 | 2080
|  |  |  | svahovanie telesa v násype:hr. 200mm: (16523,28+40,66)m2= | 2080
13 |  | 01080503 |  | Povrchové úpravy terénu, úpravy povrchov založením trávnika hydroosevom |  | m2 | 2080
|  |  | 0108050301 | Povrchové úpravy terénu, úpravy povrchov založením trávnika hydroosevom na ornicu | 2080 | m2 | 2080
14 |  | 01080811 |  | Povrchové úpravy terénu, sadenie, presádzanie, ošetrovanie, ochrana trávnika |  | m2 | 2080
|  |  | 0108081102 | Povrchové úpravy terénu, sadenie, presádzanie, ošetrovanie, ochrana trávnika na svahu | 2080 | m2 | 2080
| 45.26.22 |  |  | ZÁKLADOVÉ PRÁCE A VŔTANIE VODNÝCH STUDNÍ
15 |  | 02010604 |  | Zlepšovanie základovej pôdy, sanačné vrstvy z kameniva ťaženého |  | m3 | 5983.47
|  |  |  | sanačná vrstva zo ŠP hr. 600 mm: 9972,45m2*0,6= | 5983.47
16 |  | 02010553 |  | Zlepšovanie základovej pôdy, drenážne vrstvy z geosyntetického materiálu |  | m2 | 10228
|  |  | 0201055301 | Zlepšovanie základovej pôdy, drenážne vrstvy z geosyntetického materiálu - geotextílií |  | m2 | 10228
|  |  |  | separačno - filtračná geotextília v podloží násypu pod ŠP: | 10228