## 104-02_bez vozovky (zem. práce)
ČASŤ STAVBY : |  |  |  | 104-02-00 Vetva "B" križovatky Krásna - cesta
KS: |  |  |  | 2111
POLOŽKA |  |  |  | VÝKAZ VÝMER |  | M.J. | MNOŽ.
Č. | KÓD KP | KÓD SP | KÓD SPP
| 45.11.12 |  |  | ÚPRAVA STAVENISKA A VYČISŤOVACIE PRÁCE
1 |  | 01010502 |  | Pripravné práce, úprava zemín vápnom |  | m3 | 1828.82
|  |  | 0101050207 | Pripravné práce, úprava zemín vápnom, tr. horniny 1-4 |  | m3
sanácie - upravovaná plocha....4572,05m2, hrúbka... 400mm:
|  |  |  | 4572,050,4= | 1828.82
| 45.11.20 |  |  | VÝKOPOVÉ ZEMNÉ PRÁCE A PRESUN ZEMÍN
2 |  | 01020101 |  | Odkopávky a prekopávky humóznej vrstvy, ornice |  | m3 | 3280.802
|  |  | 0102010101 | Odkopávky a prekopávky humóznej vrstvy, ornice tr.horniny 1-2 |  | m3 | 3280.802
ornica z odhumusovania
3 |  | 01020400 |  | Odkopávky a prekopávky komunikácií,železníc,plôch |  | m3 | 0
|  |  | 0102040007 | Odkopávky a prekopávky komunikácií,železníc,plôch, tr. horniny 1-4 |  | m3 | 0
|  |  |  | výkop : | 0
0
4 |  | 01040202 |  | Konštrukcie z hornín - násypy so zhutnením |  | m3 | 7620.24
|  |  | 0104020202 | Konštrukcie z hornín - násypy so zhutnením zo zemín nesúdržných |  | m3 | 7620.24
|  |  |  | násypové teleso z vhodnej zeminy, vrátane dovozu , nakladania a vykladania: (6127,78+122,1)m3= | 6249.88
|  |  |  | vhodnosť (využiteľnosť) odkopanej zeminy do násypu = 100% vykopanú zeminu treba vápniť) | 0
|  |  |  | aktívna zóna z nesúdržnej zeminy hr. 0,5 m | 1370.36
7620.24
5 |  | 01060203 |  | Premiestnenie vodorovné do 5 000 m |  | m3 | 0
|  |  | 0106020301 | Premiestnenie výkopku resp. rúbaniny, vodorovné do 5 000 m, tr. horniny 1-4 |  | m3 | 0
|  |  |  | - odvoz na medziskládku do 1 km | 0
6 |  | 01080102 |  | Povrchové úpravy terénu, úprava pláne so zhutnením v násypoch |  | m2 | 2881.68
|  |  | 0108010201 | Povrchové úpravy terénu, úprava pláne so zhutnením v násypoch, tr.horniny 1-4 |  | m2 | 2881.68
|  |  |  | úprava konštrukčnej pláne v násype: | 2881.68
7 |  | 01080300 |  | Povrchové úpravy terénu, úprava podložia |  | m2 | 4702.05
|  |  | 0108030001 | Povrchové úpravy terénu, úprava podložia, tr.horniny 1-4 |  | m2 | 4702.05
|  |  |  | zhutnenie podložia pod násyp : | 4702.05
8 |  | 01080402 |  | Povrchové úpravy terénu, svahovanie v násypoch |  | m2 | 2526.54
|  |  | 0108040201 | Povrchové úpravy terénu, svahovanie v násypoch, tr.horniny 1-4 |  | m2 | 2526.54
|  |  |  | úprava svahov násypu do požadovaného sklonu: | 2526.54
| 45.11.23 |  |  | VYPLŇOVANIE A REKULTIVAČNÉ PRÁCE
9 |  | 01040100 |  | Konštrukcie z hornín - skládky |  | m3 | 2757.109
|  |  | 104010007 | Konštrukcie z hornín - skládky tr.horniny 1-4 |  | m3 | 2757.109
|  |  |  | ornica z odhumusovania na medziskládku, prebytok sa odovzdá na zúrodnenie pozemkov | 2757.109
10 |  | 01060202 |  | Premiestnenie vodorovné do 1 000 m |  | m3 | 3804.495
|  |  | 0106020201 | Premiestnenie výkopku resp. rúbaniny, vodorovné do 1 000 m, tr. horniny 1-4 |  | m3 | 3804.495
|  |  |  | odvoz ornice z odhumusovania na medziskládku(vrátane odhumusovania oka) - 500 m: (1600,2+4801,72*0,35)m3= | 3280.802
|  |  |  | dovoz ornice na sp. zahumusovanie - 500 m | 523.693
(496,96+76,38*0,35)m3=
|  |  |  | spolu | 3804.495
11 |  | 01060700 |  | Premiestnenie - nakladanie, prekladanie, vykladanie |  | m3 | 523.693
|  |  | 0106070007 | Premiestnenie výkopku resp. rúbaniny - nakladanie, prekladanie, vykladanie, tr. horniny 1-4 |  | m3 | 523.693
|  |  |  | nakladanie ornice na depónii pre sp. zahumusovanie: | 523.693
12 |  | 01080501 |  | Povrchové úpravy terénu, úpravy povrchov rozprestretím ornice |  | m2 | 2526.54
|  |  | 0108050102 | Povrchové úpravy terénu, úpravy povrchov rozprestretím ornice na svahu |  | m2 | 2526.54
|  |  |  | svahovanie telesa v násype:hr. 200mm: (2450,16+76,38)m2= | 2526.54
13 |  | 01080503 |  | Povrchové úpravy terénu, úpravy povrchov založením trávnika hydroosevom |  | m2 | 2526.54
|  |  | 0108050301 | Povrchové úpravy terénu, úpravy povrchov založením trávnika hydroosevom na ornicu | 2526.54 | m2 | 2526.54
14 |  | 01080811 |  | Povrchové úpravy terénu, sadenie, presádzanie, ošetrovanie, ochrana trávnika |  | m2 | 2526.54
|  |  | 0108081102 | Povrchové úpravy terénu, sadenie, presádzanie, ošetrovanie, ochrana trávnika na svahu | 2526.54 | m2 | 2526.54
| 45.26.22 |  |  | ZÁKLADOVÉ PRÁCE A VŔTANIE VODNÝCH STUDNÍ
15 |  | 02010604 |  | Zlepšovanie základovej pôdy, sanačné vrstvy z kameniva ťaženého |  | m3 | 2575.578
|  |  |  | sanačná vrstva zo ŠP hr. 600 mm: 4292,63m2*0,6= | 2575.578
16 |  | 02010553 |  | Zlepšovanie základovej pôdy, drenážne vrstvy z geosyntetického materiálu |  | m2 | 4572.05
|  |  | 0201055301 | Zlepšovanie základovej pôdy, drenážne vrstvy z geosyntetického materiálu - geotextílií |  | m2 | 4572.05
|  |  |  | separačno - filtračná geotextília v podloží násypu pod ŠP: | 4572.05