## 104-02_vozovka
ČASŤ STAVBY : |  |  | 104-02-01 Vetva "B" križovatky Krásna - vozovka
KS: |  |  |  | 2111
POLOŽKA |  |  |  | VÝKAZ VÝMER |  | M.J. | MNOŽ.
Č. | KÓD KP | KÓD SP | KÓD SPP
| 45.23.32 |  |  | PRÁCE NA VRCHNEJ STAVBE DIAĽNÍC (OKREM VISUTÝCH), CIEST, ULÍC, CHODNÍKOV A NEKRYTÝCH PARKOVÍSK
1 |  | 22030330 |  | Podkladné a krycie vrstvy z asfaltových zmesí, bitúmenové postreky, nátery,posypy spojovací postrek |  | m2 | 3894.8
|  |  | 2203033004 | Podkladné a krycie vrstvy z asfaltových zmesí, bitúmenové postreky, nátery,posypy spojovací postrek z modifikovanej emulzie |  | m2 | 3894.8
"konštrukcia vozovky v zmysle PD, TDZ III"
spojovací emulzný postrek 0,5 kg/m2, PSE:
|  |  |  | pod AC 16 L a pod AC 22 P: (1823,3+1813+128,8+129,7)m2= | 3894.8
2 |  | 22030640 |  | Podkladné a krycie vrstvy z asfaltových zmesí, bitúmenové vrstvy, asfaltový betón |  | m3 | 96.94
|  |  | 2203064001 | Podkladné a krycie vrstvy z asfaltových zmesí, bitúmenové vrstvy, asfaltový betón triedy I |  | m3 | 96.94
"konštrukcia vozovky v zmysle PD, TDZ III"
asfaltový betón pre ložnú vrstvu, AC 16 L;PMB, hr. 50 mm:
|  |  |  | (90,44+6,5)m3= | 96.94
3 |  | 22251445 |  | Doplňujúce konštrukcie, pri stavbe krytov komunikácií, výstužná vložka |  | m2 | 629.57
|  |  | 2225144502 | Doplňujúce konštrukcie, pri stavbe krytov komunikácií, výstužná vložka, geotextília |  | m2 | 629.57
|  |  |  | krajnica - separačná geotextília: 629,57m2= | 629.57
| 45.23.33 |  |  | PRÁCE NA SPODNEJ STAVBE DIAĽNÍC, CIEST, ULÍC A CHODNÍKOV
4 |  | 22010104 |  | Podkladné a krycie vrstvy bez spojiva nestmelené, štrkodrva |  | m3 | 663.6
"konštrukcia vozovky v zmysle PD, TDZ III"
|  |  |  | nestmelená vrstva zo štrkodrvy fr. 0-31,5, s rozprestretím a zhutnením, po zhutnení hr. min. 220mm: (632,6+31,0)m3= | 663.6
5 |  | 22010201 |  | Podkladné a krycie vrstvy bez spojiva, spevnenie krajníc zo zeminy |  | m3 | 194.41
|  |  | 2201020101 | Podkladné a krycie vrstvy bez spojiva, spevnenie krajníc zo zeminy so zhutnením |  | m3 | 194.41
dosypávka krajnice:
|  |  |  | ľavá strana: 58,44m3= | 58.44
|  |  |  | pravástrana: 135,97m3= | 135.97
194.41
6 |  | 22010204 |  | Podkladné a krycie vrstvy bez spojiva, spevnenie krajníc, štrkodrva |  | m3 | 57.25
spevnenie krajnice štrkodrvov fr. 0-32, hr.100 mm:
|  |  |  | ľavá strana: 18,15m3= | 18.15
|  |  |  | pravástrana: 39,1,m3= | 39.1
57.25
7 |  | 22020210 |  | Podkladné a krycie vrstvy s hydraulickým spojivom, stabilizované z miešacieho centra cementom |  | m3 | 401.94
"konštrukcia vozovky v zmysle PD, TDZ III"
|  |  |  | cementová stabilizácia CBGM C 5/6,hr. 200mm: (375,04+26,9)m3 | 401.94
8 |  | 22030329 |  | Podkladné a krycie vrstvy z asfaltových zmesí, bitúmenové postreky, nátery,posypy infiltračný postrek |  | m2 | 2011.26
|  |  | 2203032901 | Podkladné a krycie vrstvy z asfaltových zmesí, bitúmenové postreky, nátery,posypy infiltračný postrek z asfaltu |  | m2 | 2011.26
"konštrukcia vozovky v zmysle PD, TDZ III"
|  |  |  | asfaltový infiltračný postrek 1,0 kg/m2, PI ;B - (1876,7+134,56)m2= | 2011.26
9 |  | 22030539 |  | Podkladné a krycie vrstvy z asfaltových zmesí, bitúmenové postreky, nátery,posypy spojovací postrek |  | m3 | 137.32
|  |  | 2203053901 | Podkladné a krycie vrstvy z asfaltových zmesí s bitúmenovým spojivom, kamenivo obaľované asfaltom triedy I |  | m3 | 137.32
"konštrukcia vozovky v zmysle PD, TDZ III"
asfaltový betón pre hornú podkladovú vrstvu, AC 22 P;PMB, hr. 70 mm:
|  |  |  | (128,21+9,11)m3= | 137.32
10 |  | 22030641 |  | Podkladné a krycie vrstvy z asfaltových zmesí, bitúmenové vrstvy, asfaltový koberec mastixový |  | m3 | 77.28
|  |  | 2203064101 | Podkladné a krycie vrstvy z asfaltových zmesí, bitúmenové vrstvy, asfaltový koberec mastixový triedy I |  | m3 | 77.28
- SMA 11, hr. 40 mm:
|  |  |  | (72,15+5,13)m3= | 77.28
0