## 104-03_vozovka
ČASŤ STAVBY : |  |  | 104-03-01 Vetva "C" križovatky Krásna - vozovka
KS: |  |  |  | 2111
POLOŽKA |  |  |  | VÝKAZ VÝMER |  | M.J. | MNOŽ.
Č. | KÓD KP | KÓD SP | KÓD SPP
| 45.23.32 |  |  | PRÁCE NA VRCHNEJ STAVBE DIAĽNÍC (OKREM VISUTÝCH), CIEST, ULÍC, CHODNÍKOV A NEKRYTÝCH PARKOVÍSK
1 |  | 22030330 |  | Podkladné a krycie vrstvy z asfaltových zmesí, bitúmenové postreky, nátery,posypy spojovací postrek |  | m2 | 6460.9
|  |  | 2203033004 | Podkladné a krycie vrstvy z asfaltových zmesí, bitúmenové postreky, nátery,posypy spojovací postrek z modifikovanej emulzie |  | m2 | 6460.9
"konštrukcia vozovky v zmysle PD, TDZ III"
spojovací emulzný postrek 0,5 kg/m2, PSE:
|  |  |  | pod AC 16 L a pod AC 22 P: (3222,1+3238,8)m2= | 6460.9
2 |  | 22030640 |  | Podkladné a krycie vrstvy z asfaltových zmesí, bitúmenové vrstvy, asfaltový betón |  | m3 | 161.24
|  |  | 2203064001 | Podkladné a krycie vrstvy z asfaltových zmesí, bitúmenové vrstvy, asfaltový betón triedy I |  | m3 | 161.24
"konštrukcia vozovky v zmysle PD, TDZ III"
asfaltový betón pre ložnú vrstvu, AC 16 L;PMB, hr. 50 mm:
|  |  |  | 161,24m3= | 161.24
3 |  | 22250981 |  | Doplňujúce konštrukcie, obrubníky záhonové |  | m | 112.14
|  |  | 2225098101 | Doplňujúce konštrukcie, obrubníky záhonové betónové |  | m | 112.14
|  |  |  | cestný nájazdový betónový obrubník okolo ostrovčeka s bet. lôžkom hr. 100mm: (46,72+17+48,42)m= | 112.14
4 |  | 22040417 |  | Kryty dláždené,chodníkov komunikácií,rigolov zo zámkovej dlažby betónovej |  | m2 | 139.29
|  |  | 2204041703 | Kryty dláždené,chodníkov komunikácií,rigolov zo zámkovej dlažby betónovej hr.10 cm |  | m2 | 139.29
|  |  |  | bet. dlažbové tvarovky do kamenného lôžka hr. 50mm: (74,87+12,19+52,23)m2= | 139.29
5 |  | 22251445 |  | Doplňujúce konštrukcie, pri stavbe krytov komunikácií, výstužná vložka |  | m2 | 1556.29
|  |  | 2225144502 | Doplňujúce konštrukcie, pri stavbe krytov komunikácií, výstužná vložka, geotextília |  | m2 | 1556.29
|  |  |  | krajnica - separačná geotextília: 1556,29m2= | 1556.29
| 45.23.33 |  |  | PRÁCE NA SPODNEJ STAVBE DIAĽNÍC, CIEST, ULÍC A CHODNÍKOV
6 |  | 22010104 |  | Podkladné a krycie vrstvy bez spojiva nestmelené, štrkodrva |  | m3 | 1027.16
"konštrukcia vozovky v zmysle PD, TDZ III"
|  |  |  | nestmelená vrstva zo štrkodrvy fr. 0-31,5, s rozprestretím a zhutnením, po zhutnení hr. min. 220mm: 1027,16m3= | 1027.16
7 |  | 22010201 |  | Podkladné a krycie vrstvy bez spojiva, spevnenie krajníc zo zeminy |  | m3 | 364.71
|  |  | 2201020101 | Podkladné a krycie vrstvy bez spojiva, spevnenie krajníc zo zeminy so zhutnením |  | m3 | 364.71
dosypávka krajnice:
|  |  |  | ľavá strana: 97,56m3= | 97.56
|  |  |  | pravástrana: 267,15m3= | 267.15
364.71
8 |  | 22010204 |  | Podkladné a krycie vrstvy bez spojiva, spevnenie krajníc, štrkodrva |  | m3 | 141.48
spevnenie krajnice štrkodrvov fr. 0-32, hr.100 mm:
dosypávka krajnice:
|  |  |  | ľavá strana: 30,46m3= | 30.46
|  |  |  | pravástrana: 111,02m3= | 111.02
141.48
9 |  | 22020210 |  | Podkladné a krycie vrstvy s hydraulickým spojivom, stabilizované z miešacieho centra cementom |  | m3 | 665.36
"konštrukcia vozovky v zmysle PD, TDZ III"
|  |  |  | cementová stabilizácia CBGM C 5/6,hr. 200mm: (665,36)m3= | 665.36
10 |  | 22030329 |  | Podkladné a krycie vrstvy z asfaltových zmesí, bitúmenové postreky, nátery,posypy infiltračný postrek |  | m2 | 3328.86
|  |  | 2203032901 | Podkladné a krycie vrstvy z asfaltových zmesí, bitúmenové postreky, nátery,posypy infiltračný postrek z asfaltu |  | m2 | 3328.86
"konštrukcia vozovky v zmysle PD, TDZ III"
|  |  |  | asfaltový infiltračný postrek 1,0 kg/m2, PI;B: 3328,86m2= | 3328.86
11 |  | 22030539 |  | Podkladné a krycie vrstvy z asfaltových zmesí, bitúmenové postreky, nátery,posypy spojovací postrek |  | m3 | 227.46
|  |  | 2203053901 | Podkladné a krycie vrstvy z asfaltových zmesí s bitúmenovým spojivom, kamenivo obaľované asfaltom triedy I |  | m3 | 227.46
"konštrukcia vozovky v zmysle PD, TDZ III"
asfaltový betón pre hornú podkladovú vrstvu, AC 22 P;PMB, hr. 70 mm:
|  |  |  | (227,46)m3= | 227.46
12 |  | 22030641 |  | Podkladné a krycie vrstvy z asfaltových zmesí, bitúmenové vrstvy, asfaltový koberec mastixový |  | m3 | 128.38
|  |  | 2203064101 | Podkladné a krycie vrstvy z asfaltových zmesí, bitúmenové vrstvy, asfaltový koberec mastixový triedy I |  | m3 | 128.38
- SMA 11, hr. 40 mm:
|  |  |  | (128,38)m3= | 128.38
0