## 104-04_bez vozovky (zem. práce)
ČASŤ STAVBY : |  |  |  | 104-04-00 Vetva "D" križovatky Krásna - cesta
KS: |  |  |  | 2111
POLOŽKA |  |  |  | VÝKAZ VÝMER |  | M.J. | MNOŽ.
Č. | KÓD KP | KÓD SP | KÓD SPP
| 45.11.12 |  |  | ÚPRAVA STAVENISKA A VYČISŤOVACIE PRÁCE
1 |  | 01010502 |  | Pripravné práce, úprava zemín vápnom |  | m3 | 1516.092
|  |  | 0101050207 | Pripravné práce, úprava zemín vápnom, tr. horniny 1-4 |  | m3
sanácie - upravovaná plocha....3790,23m2, hrúbka... 400mm:
|  |  |  | 3790,23*0,4= | 1516.092
| 45.11.20 |  |  | VÝKOPOVÉ ZEMNÉ PRÁCE A PRESUN ZEMÍN
2 |  | 01020101 |  | Odkopávky a prekopávky humóznej vrstvy, ornice |  | m3 | 3051.464
|  |  | 0102010101 | Odkopávky a prekopávky humóznej vrstvy, ornice tr.horniny 1-2 |  | m3 | 3051.464
ornica z odhumusovania
3 |  | 01020400 |  | Odkopávky a prekopávky komunikácií,železníc,plôch |  | m3 | 0
|  |  | 0102040007 | Odkopávky a prekopávky komunikácií,železníc,plôch, tr. horniny 1-4 |  | m3 | 0
|  |  |  | výkop : | 0
0
4 |  | 01040202 |  | Konštrukcie z hornín - násypy so zhutnením |  | m3 | 5859.95
|  |  | 0104020202 | Konštrukcie z hornín - násypy so zhutnením zo zemín nesúdržných |  | m3 | 5859.95
|  |  |  | násypové teleso z vhodnej zeminy, vrátane dovozu , nakladania a vykladania: (4643,1+12,71)m3= | 4655.81
|  |  |  | vhodnosť (využiteľnosť) odkopanej zeminy do násypu = 100% vykopanú zeminu treba vápniť) | 0
|  |  |  | aktívna zóna z nesúdržnej zeminy hr. 0,5 m | 1204.14
5859.95
5 |  | 01060203 |  | Premiestnenie vodorovné do 5 000 m |  | m3 | 0
|  |  | 0106020301 | Premiestnenie výkopku resp. rúbaniny, vodorovné do 5 000 m, tr. horniny 1-4 |  | m3 | 0
|  |  |  | - odvoz na medziskládku do 1 km | 0
6 |  | 01080102 |  | Povrchové úpravy terénu, úprava pláne so zhutnením v násypoch |  | m2 | 2530.71
|  |  | 0108010201 | Povrchové úpravy terénu, úprava pláne so zhutnením v násypoch, tr.horniny 1-4 |  | m2 | 2530.71
|  |  |  | úprava konštrukčnej pláne v násype: | 2530.71
7 |  | 01080300 |  | Povrchové úpravy terénu, úprava podložia |  | m2 | 3924.903
|  |  | 0108030001 | Povrchové úpravy terénu, úprava podložia, tr.horniny 1-4 |  | m2 | 3924.903
|  |  |  | zhutnenie podložia pod násyp : | 3924.903
8 |  | 01080402 |  | Povrchové úpravy terénu, svahovanie v násypoch |  | m2 | 1864.318
|  |  | 0108040201 | Povrchové úpravy terénu, svahovanie v násypoch, tr.horniny 1-4 |  | m2 | 1864.318
|  |  |  | úprava svahov násypu do požadovaného sklonu: | 1864.318
| 45.11.23 |  |  | VYPLŇOVANIE A REKULTIVAČNÉ PRÁCE
9 |  | 01040100 |  | Konštrukcie z hornín - skládky |  | m3 | 2661.154
|  |  | 104010007 | Konštrukcie z hornín - skládky tr.horniny 1-4 |  | m3 | 2661.154
|  |  |  | ornica z odhumusovania na medziskládku, prebytok sa odovzdá na zúrodnenie pozemkov | 2661.154
10 |  | 01060202 |  | Premiestnenie vodorovné do 1 000 m |  | m3 | 3441.774
|  |  | 0106020201 | Premiestnenie výkopku resp. rúbaniny, vodorovné do 1 000 m, tr. horniny 1-4 |  | m3 | 3441.774
|  |  |  | odvoz ornice z odhumusovania na medziskládku(vrátane odhumusovania oka) - 500 m: (1326,58+0,35*4928,24)m3= | 3051.464
|  |  |  | dovoz ornice na sp. zahumusovanie - 500 m | 390.31
(139,56+250,75)m3=
|  |  |  | spolu | 3441.774
11 |  | 01060700 |  | Premiestnenie - nakladanie, prekladanie, vykladanie |  | m3 | 390.31
|  |  | 0106070007 | Premiestnenie výkopku resp. rúbaniny - nakladanie, prekladanie, vykladanie, tr. horniny 1-4 |  | m3 | 390.31
|  |  |  | nakladanie ornice na depónii pre sp. zahumusovanie: | 390.31
12 |  | 01080501 |  | Povrchové úpravy terénu, úpravy povrchov rozprestretím ornice |  | m2 | 1864.318
|  |  | 0108050102 | Povrchové úpravy terénu, úpravy povrchov rozprestretím ornice na svahu |  | m2 | 1864.318
|  |  |  | svahovanie telesa v násype:hr. 200mm: (11951,57+99,176)m2= | 1864.318
13 |  | 01080503 |  | Povrchové úpravy terénu, úpravy povrchov založením trávnika hydroosevom |  | m2 | 1864.318
|  |  | 0108050301 | Povrchové úpravy terénu, úpravy povrchov založením trávnika hydroosevom na ornicu | 1864.318 | m2 | 1864.318
14 |  | 01080811 |  | Povrchové úpravy terénu, sadenie, presádzanie, ošetrovanie, ochrana trávnika |  | m2 | 1864.318
|  |  | 0108081102 | Povrchové úpravy terénu, sadenie, presádzanie, ošetrovanie, ochrana trávnika na svahu | 1864.318 | m2 | 1864.318
| 45.23.31 |  |  | PRÁCE NA VÝSTAVBE DIAĽNÍC A CIEST CHODNÍKOV A NEKRYTÝCH PARKOVÍSK
15 |  | 11250901 |  | Doplňujúce konštrukcie, obetónovanie potrubia, z betónu prostého |  | m3 | 41.8984
|  |  | 1125090103 | Doplňujúce konštrukcie, obetónovanie potrubia, z betónu prostého tr. C 12/15 (B 15) |  | m3 | 41.8984
obetónovanie priepustu v hr. 0,2m:
|  |  |  | priepust DN 1200: | 41.8984
16 |  | 11250911 |  | Doplňujúce konštrukcie, obetónovanie potrubia, debnenie tradičné |  | m2 | 116.104
|  |  | 1125091101 | Doplňujúce konštrukcie, obetónovanie potrubia, debnenie tradičné, drevené |  | m2 | 116.104
obetónovanie priepustu - montáž + demontáž debnenia:
|  |  |  | priepust DN 1200:(((1,58+0,72)*2)*25,24)m2= | 116.104
17 |  | 11250921 |  | Doplňujúce konštrukcie, obetónovanie potrubia, výstuž z betonárskej ocele |  | t | 0.41604
|  |  | 1125092107 | Doplňujúce konštrukcie, obetónovanie potrubia, výstuž zo zváraných sietí |  | t | 0.41604
kari sieť - 150x150mm (3,03kg/m2):
|  |  |  | priepust DN 1200:(5,44*25,24)m2*3,03kg= | 0.41604
| 45.23.33 |  |  | PRÁCE NA SPODNEJ STAVBE DIAĽNÍC, CIEST, ULÍC A CHODNÍKOV
18 |  | 22251386 |  | Doplňujúce konštrukcie, priepusty, hospodárske prejazdy z rúr železobetónových |  | m | 25.24
|  |  | 2225138602 | Doplňujúce konštrukcie, priepusty, hospodárske prejazdy z rúr železobetónových DN nad 600 mm do 1600 mm |  | m | 25.24
|  |  |  | priepust DN 1200, vrátane podkladných konštrukcíí (ŠD v hr. 0,1m ) | 25.24
| 45.24.70 |  |  | PRÁCE NA HRUBEJ STAVBE ÚPRAV TOKOV, HRÁDZÍ, ZAVLAŽOVACÍCH KANÁLOV A AKVADUKTOV
19 |  | 31210303 |  | Spevnené plochy, dlažby z lomového kameňa |  | m2 | 27.59
|  |  | 3121030302 | Spevnené plochy, dlažby z lomového kameňa na cementovú maltu |  | m2 | 27.59
s lôžkom z betónu prostého, vyškárovaná cementovou maltou MC 25:
|  |  |  | priepust DN 1200: (4,55+23,04)m2= | 27.59
| 45.26.23 |  |  | BETONÁRSKE PRÁCE
20 |  | 11050501 |  | Zvislé konštrukcie inžinierskych stavieb, úložné prahy z betónu prostého |  | m3 | 3.105
|  |  | 1105050107 | Zvislé konštrukcie inžinierskych stavieb, úložné prahy z betónu prostého, tr. C 30/37 (B 35) |  | m3 | 3.105
betónové prahy ( 500x800x3000mm, 2kus):
|  |  |  | priepust DN 1200: ((0,5*0,8*3,0)*2)m3= | 3.105
21 |  | 11050511 |  | Zvislé konštrukcie inžinierskych stavieb, úložné prahy, debnenie tradičné |  | m2 | 11.2
|  |  | 1105051101 | Zvislé konštrukcie inžinierskych stavieb, úložné prahy, debnenie tradičné drevené |  | m2 | 11.2
betónové prahy - montáž + demontáž debnenia: ( 500x800x3000mm, 2kus):
|  |  |  | priepust DN 1200: ((0,5*0,8*2+(0,8*3,0)*2)*2)m2= | 11.2
| 45.26.25 |  |  | MUROVANIE A MURÁRSKE PRÁCE
22 |  | 12200416 |  | Podkladné konštr.pre inž. stavby, bloky z prefabrikovaných dielcov |  | ks | 18
betónové podkladové podvaly pod priespust (betón min. C12/15) - ks= 800mmx130mmx150mm:
|  |  |  | priepust DN 1200: 18ks= | 18
| 45.26.22 |  |  | ZÁKLADOVÉ PRÁCE A VŔTANIE VODNÝCH STUDNÍ
23 |  | 02010604 |  | Zlepšovanie základovej pôdy, sanačné vrstvy z kameniva ťaženého |  | m3 | 2129.286
|  |  |  | sanačná vrstva zo ŠP hr. 600 mm: 3548,81m2*0,6= | 2129.286
24 |  | 02010553 |  | Zlepšovanie základovej pôdy, drenážne vrstvy z geosyntetického materiálu |  | m2 | 3928.3685
|  |  | 0201055301 | Zlepšovanie základovej pôdy, drenážne vrstvy z geosyntetického materiálu - geotextílií |  | m2 | 3928.3685
|  |  |  | separačno - filtračná geotextília v podloží násypu pod ŠP: | 3790.23
separačno - filtračná geotextília pod priepust:
|  |  |  | priepust DN 1200:(5,473*25,24)m2= | 138.1385
3928.3685