## 105-01_bez vozovky (zem. práce)
ČASŤ STAVBY : |  |  |  | 105-01-00 Vetva "C" križovatky Hrašovík - cesta
KS: |  |  |  | 2111
POLOŽKA |  |  |  | VÝKAZ VÝMER |  | M.J. | MNOŽ.
Č. | KÓD KP | KÓD SP | KÓD SPP
| 45.11.20 |  |  | VÝKOPOVÉ ZEMNÉ PRÁCE A PRESUN ZEMÍN
1 |  | 01020101 |  | Odkopávky a prekopávky humóznej vrstvy, ornice |  | m3 | 2192.1
|  |  | 0102010101 | Odkopávky a prekopávky humóznej vrstvy, ornice tr.horniny 1-2 |  | m3 | 2192.1
ornica z odhumusovania
2 |  | 01020400 |  | Odkopávky a prekopávky komunikácií,železníc,plôch |  | m3 | 404
|  |  | 0102040007 | Odkopávky a prekopávky komunikácií,železníc,plôch, tr. horniny 1-4 |  | m3 | 404
|  |  |  | výkop : | 3.3
|  |  |  | výkop - zemina s org. časticami: | 400.7
404
3 |  | 01040202 |  | Konštrukcie z hornín - násypy so zhutnením |  | m3 | 18271.081
|  |  | 0104020202 | Konštrukcie z hornín - násypy so zhutnením zo zemín nesúdržných |  | m3 | 18271.081
|  |  |  | násypové teleso z vhodnej zeminy, vrátane dovozu , nakladania a vykladania: | 18271.081
18271.081
4 |  | 01060204 |  | Premiestnenie vodorovné nad 5 000 m |  | m3 | 404
|  |  | 0106020401 | Premiestnenie výkopku resp. rúbaniny, vodorovné nad 5 000 m, tr. horniny 1-4 |  | m3 | 404
|  |  |  | - odvoz na trvalú skládku | 404
5 |  | 01080102 |  | Povrchové úpravy terénu, úprava pláne so zhutnením v násypoch |  | m2 | 2679.7
|  |  | 0108010201 | Povrchové úpravy terénu, úprava pláne so zhutnením v násypoch, tr.horniny 1-4 |  | m2 | 2679.7
|  |  |  | úprava konštrukčnej pláne v násype: | 2679.7
6 |  | 01080300 |  | Povrchové úpravy terénu, úprava podložia |  | m2 | 5755.8
|  |  | 0108030001 | Povrchové úpravy terénu, úprava podložia, tr.horniny 1-4 |  | m2 | 5755.8
|  |  |  | zhutnenie podložia pod násyp : | 5755.8
7 |  | 01080402 |  | Povrchové úpravy terénu, svahovanie v násypoch |  | m2 | 3915.5
|  |  | 0108040201 | Povrchové úpravy terénu, svahovanie v násypoch, tr.horniny 1-4 |  | m2 | 3915.5
|  |  |  | úprava svahov násypu do požadovaného sklonu: | 3915.5
| 45.11.23 |  |  | VYPLŇOVANIE A REKULTIVAČNÉ PRÁCE
8 |  | 01040100 |  | Konštrukcie z hornín - skládky |  | m3 | 2037.7
|  |  | 104010007 | Konštrukcie z hornín - skládky tr.horniny 1-4 |  | m3 | 2037.7
|  |  |  | ornica z odhumusovania na medziskládku, prebytok sa odovzdá na zúrodnenie pozemkov | 2037.7
9 |  | 01060202 |  | Premiestnenie vodorovné do 1 000 m |  | m3 | 2346.5
|  |  | 0106020201 | Premiestnenie výkopku resp. rúbaniny, vodorovné do 1 000 m, tr. horniny 1-4 |  | m3 | 2346.5
|  |  |  | odvoz ornice z odhumusovania na medziskládku- 500 m: 7307m2*0,3m= | 2192.1
|  |  |  | dovoz ornice na sp. zahumusovanie - 500 m | 154.4
772*0,2m3=
|  |  |  | spolu | 2346.5
10 |  | 01060700 |  | Premiestnenie - nakladanie, prekladanie, vykladanie |  | m3 | 231.6
|  |  | 0106070007 | Premiestnenie výkopku resp. rúbaniny - nakladanie, prekladanie, vykladanie, tr. horniny 1-4 |  | m3 | 231.6
|  |  |  | nakladanie ornice na depónii pre sp. zahumusovanie: | 231.6
11 |  | 01080501 |  | Povrchové úpravy terénu, úpravy povrchov rozprestretím ornice |  | m2 | 3915.5
|  |  | 0108050102 | Povrchové úpravy terénu, úpravy povrchov rozprestretím ornice na svahu |  | m2 | 3915.5
|  |  |  | svahovanie telesa v násype:hr. 200mm: | 4599.5
12 |  | 01080503 |  | Povrchové úpravy terénu, úpravy povrchov založením trávnika hydroosevom |  | m2 | 4599.5
|  |  | 0108050301 | Povrchové úpravy terénu, úpravy povrchov založením trávnika hydroosevom na ornicu |  | m2 | 4599.5
|  |  |  | aj s upravou terenu medzi vetvou C a D: | 4599.5
13 |  | 01080811 |  | Povrchové úpravy terénu, sadenie, presádzanie, ošetrovanie, ochrana trávnika |  | m2 | 4599.5
|  |  | 0108081102 | Povrchové úpravy terénu, sadenie, presádzanie, ošetrovanie, ochrana trávnika na svahu |  | m2 | 4599.5
|  |  |  | aj s upravou terenu medzi vetvou C a D: | 4599.5
| 45.23.31 |  |  | PRÁCE NA VÝSTAVBE DIAĽNÍC A CIEST CHODNÍKOV A NEKRYTÝCH PARKOVÍSK
14 |  | 11250901 |  | Doplňujúce konštrukcie, obetónovanie potrubia, z betónu prostého |  | m3 | 19.81
|  |  | 1125090103 | Doplňujúce konštrukcie, obetónovanie potrubia, z betónu prostého tr. C 12/15 (B 15) |  | m3 | 19.81
obetónovanie priepustu v hr. 0,2m:
|  |  |  | priepust DN 800: | 19.81
19.81
15 |  | 11250911 |  | Doplňujúce konštrukcie, obetónovanie potrubia, debnenie tradičné |  | m2 | 82.8
|  |  | 1125091101 | Doplňujúce konštrukcie, obetónovanie potrubia, debnenie tradičné, drevené |  | m2 | 82.8
obetónovanie priepustu - montáž + demontáž debnenia:
|  |  |  | priepust DN 800:(((1,58+0,72)*2)*18)m2= | 82.8
82.8
16 |  | 11250921 |  | Doplňujúce konštrukcie, obetónovanie potrubia, výstuž z betonárskej ocele |  | t | 0.2967
|  |  | 1125092107 | Doplňujúce konštrukcie, obetónovanie potrubia, výstuž zo zváraných sietí |  | t | 0.2967
kari sieť - 150x150mm (3,03kg/m2):
|  |  |  | priepust DN 800(5,44*18)m2*3,03kg= | 0.2967
0.2967
| 45.23.32 |  |  | PRÁCE NA VRCHNEJ STAVBE DIAĽNÍC (OKREM VISUTÝCH), CIEST, ULÍC, CHODNÍKOV A NEKRYTÝCH PARKOVÍSK
17 |  | 22251161 |  | Doplňujúce konštrukcie, otvorené žľaby z betónových tvárnic |  | m | 123
|  |  | 2225116102 | Doplňujúce konštrukcie, otvorené žľaby z betónových tvárnic š. nad 500 mm |  | m | 123
|  |  |  | s lôžkom z bet. hr. 100mm(8,8 m3) a podsypom hr. 0,1m (10,2m3): | 123
| 45.23.33 |  |  | PRÁCE NA SPODNEJ STAVBE DIAĽNÍC, CIEST, ULÍC A CHODNÍKOV
15 |  | 22251386 |  | Doplňujúce konštrukcie, priepusty, hospodárske prejazdy z rúr železobetónových |  | m | 18
|  |  | 2225138602 | Doplňujúce konštrukcie, priepusty, hospodárske prejazdy z rúr železobetónových DN nad 600 mm do 1600 mm |  | m | 18
|  |  |  | priepust DN800, vrátane podkladných konštrukcíí (ŠD v hr. 0,1m - 45m3 ): | 18
18
| 45.24.70 |  |  | PRÁCE NA HRUBEJ STAVBE ÚPRAV TOKOV, HRÁDZÍ, ZAVLAŽOVACÍCH KANÁLOV A AKVADUKTOV
18 |  | 31210303 |  | Spevnené plochy, dlažby z lomového kameňa |  | m2 | 15.68
|  |  | 3121030302 | Spevnené plochy, dlažby z lomového kameňa na cementovú maltu |  | m2 | 15.68
s lôžkom z betónu prostého, vyškárovaná cementovou maltou MC 25:
|  |  |  | priepust DN 800: 15,68m2= | 15.68
15.68
| 45.26.23 |  |  | BETONÁRSKE PRÁCE
17 |  | 11050501 |  | Zvislé konštrukcie inžinierskych stavieb, úložné prahy z betónu prostého |  | m3 | 5.2
|  |  | 1105050107 | Zvislé konštrukcie inžinierskych stavieb, úložné prahy z betónu prostého, tr. C 30/37 (B 35) |  | m3 | 5.2
priepust DN 800
|  |  |  | betónové prahy | 5.2
| 45.26.22 |  |  | ZÁKLADOVÉ PRÁCE A VŔTANIE VODNÝCH STUDNÍ
19 |  | 02010603 |  | Zlepšovanie základovej pôdy, sanačné vrstvy z kameniva drveného |  | m3 | 3453.5
|  |  |  | GEODOSKA - sanačná vrstva zo ŠP hr. 600 mm: | 3453.5
20 |  | 02010553 |  | Zlepšovanie základovej pôdy, drenážne vrstvy z geosyntetického materiálu |  | m2 | 5755.8291
|  |  | 0201055301 | Zlepšovanie základovej pôdy, drenážne vrstvy z geosyntetického materiálu - geotextílií |  | m2 | 5755.8291
|  |  |  | GEODOSKA - separačno - filtračná geotextília v podloží násypu pod ŠP: | 5755.8291
|  | 02010554 |  | Zlepšovanie základovej pôdy, drenážne vrstvy z prefabrikovaných drénov |  | m | 32232
|  |  | 0201055401 | Zlepšovanie základovej pôdy, drenážne vrstvy z prefabrikovaných drénov vpichovaných |  | m | 32232
|  |  |  | GEODOSKA - vertikálne dreny v tojuholnikovom rastri 1,1 m, hĺbka 6,0m: | 32232
|  | 02060905 |  | Spevňovanie hornín a konštrukcií, opláštenie, spevnenie geotextíliou a geomrežovinou |  | m2 | 11511.65
GEODOSKA - 2 x tuhá PP geomreža :