## 105-01_vozovka
ČASŤ STAVBY : |  |  | 105-01-01 Vetva "C" križovatky Hrašovík - vozovka
KS: |  |  |  | 2111
POLOŽKA |  |  |  | VÝKAZ VÝMER |  | M.J. | MNOŽ.
Č. | KÓD KP | KÓD SP | KÓD SPP
| 45.23.32 |  |  | PRÁCE NA VRCHNEJ STAVBE DIAĽNÍC (OKREM VISUTÝCH), CIEST, ULÍC, CHODNÍKOV A NEKRYTÝCH PARKOVÍSK
1 |  | 22030330 |  | Podkladné a krycie vrstvy z asfaltových zmesí, bitúmenové postreky, nátery,posypy spojovací postrek |  | m2 | 3494.2
|  |  | 2203033004 | Podkladné a krycie vrstvy z asfaltových zmesí, bitúmenové postreky, nátery,posypy spojovací postrek z modifikovanej emulzie |  | m2 | 3494.2
"konštrukcia vozovky v zmysle PD, TDZ I"
spojovací emulzný postrek 0,5 kg/m2, PI:
|  |  |  | pod AC 16 L a pod AC 22 P: (3494,2)m2= | 3494.2
2 |  | 22030640 |  | Podkladné a krycie vrstvy z asfaltových zmesí, bitúmenové vrstvy, asfaltový betón |  | m3 | 87.355
|  |  | 2203064001 | Podkladné a krycie vrstvy z asfaltových zmesí, bitúmenové vrstvy, asfaltový betón triedy I |  | m3 | 87.355
"konštrukcia vozovky v zmysle PD, TDZ I"
asfaltový betón pre ložnú vrstvu, AC 16 L;PBM, hr. 50 mm:
|  |  |  | (1747,1*0,05)m3= | 87.355
| 45.23.33 |  |  | PRÁCE NA SPODNEJ STAVBE DIAĽNÍC, CIEST, ULÍC A CHODNÍKOV
3 |  | 22010104 |  | Podkladné a krycie vrstvy bez spojiva nestmelené, štrkodrva |  | m3 | 589.534
"konštrukcia vozovky v zmysle PD, TDZ I"
|  |  |  | nestmelená vrstva zo štrkodrvy fr. 0-31,5, s rozprestretím a zhutnením, po zhutnení hr. min. 220mm: (2679,7*0,22)m3= | 589.534
4 |  | 22010201 |  | Podkladné a krycie vrstvy bez spojiva, spevnenie krajníc zo zeminy |  | m3 | 184.3
|  |  | 2201020101 | Podkladné a krycie vrstvy bez spojiva, spevnenie krajníc zo zeminy so zhutnením |  | m3 | 184.3
dosypávka krajnice:
|  |  |  | 184,3m3= | 184.3
5 |  | 22010204 |  | Podkladné a krycie vrstvy bez spojiva, spevnenie krajníc, štrkodrva |  | m3 | 65.45
spevnenie krajnice štrkodrvov fr. 0-32, hr.100 mm:
dosypávka krajnice:
|  |  |  | (654,5*0,1)m3= | 65.45
6 |  | 22020210 |  | Podkladné a krycie vrstvy s hydraulickým spojivom, stabilizované z miešacieho centra cementom |  | m3 | 362.46
"konštrukcia vozovky v zmysle PD, TDZ I"
|  |  |  | cementová stabilizácia CBGM C 5/6,hr. 200mm: (1812,3*0,2)m3= | 362.46
7 |  | 22030329 |  | Podkladné a krycie vrstvy z asfaltových zmesí, bitúmenové postreky, nátery,posypy infiltračný postrek |  | m2 | 1760.6
|  |  | 2203032901 | Podkladné a krycie vrstvy z asfaltových zmesí, bitúmenové postreky, nátery,posypy infiltračný postrek z asfaltu |  | m2 | 1760.6
"konštrukcia vozovky v zmysle PD, TDZ I"
|  |  |  | asfaltový infiltračný postrek 1,0 kg/m2, PI;B: 1760,6m2= | 1760.6
8 |  | 22030539 |  | Podkladné a krycie vrstvy z asfaltových zmesí, bitúmenové postreky, nátery,posypy spojovací postrek |  | m3 | 123.242
|  |  | 2203053901 | Podkladné a krycie vrstvy z asfaltových zmesí s bitúmenovým spojivom, kamenivo obaľované asfaltom triedy I |  | m3 | 123.242
"konštrukcia vozovky v zmysle PD, TDZ I"
asfaltový betón pre podkladovú vrstvu, AC 22 P;PMB, hr. 70 mm:
|  |  |  | (1760,6*0,07)m3= | 123.242
9 |  | 22030641 |  | Podkladné a krycie vrstvy z asfaltových zmesí, bitúmenové vrstvy, asfaltový koberec mastixový |  | m3 | 69.256
|  |  | 2203064101 | Podkladné a krycie vrstvy z asfaltových zmesí, bitúmenové vrstvy, asfaltový koberec mastixový triedy I |  | m3 | 69.256
"konštrukcia vozovky v zmysle PD, TDZ I"
- SMA 11, hr. 40 mm:
|  |  |  | (1731,4*0,04)m3= | 69.256
0