## 105-02_bez vozovky (zem. práce)
ČASŤ STAVBY : |  |  |  | 105-02-00 Mimoúrovňová križovatka Hrašovík (vetva D) - cesta
KS: |  |  |  | 2111
POLOŽKA |  |  |  | VÝKAZ VÝMER |  | M.J. | MNOŽ.
Č. | KÓD KP | KÓD SP | KÓD SPP
| 45.11.20 |  |  | VÝKOPOVÉ ZEMNÉ PRÁCE A PRESUN ZEMÍN
1 |  | 01020101 |  | Odkopávky a prekopávky humóznej vrstvy, ornice |  | m3 | 2005.8
|  |  | 0102010101 | Odkopávky a prekopávky humóznej vrstvy, ornice tr.horniny 1-2 |  | m3 | 2005.8
ornica z odhumusovania
2 |  | 01020400 |  | Odkopávky a prekopávky komunikácií,železníc,plôch |  | m3 | 1168.6
|  |  | 0102040007 | Odkopávky a prekopávky komunikácií,železníc,plôch, tr. horniny 1-4 |  | m3 | 1168.6
|  |  |  | výkop - zemina s org. časticami: | 1168.6
1168.6
3 |  | 01040202 |  | Konštrukcie z hornín - násypy so zhutnením |  | m3 | 15330.85
|  |  | 0104020202 | Konštrukcie z hornín - násypy so zhutnením zo zemín nesúdržných |  | m3 | 15330.85
|  |  |  | násypové teleso z vhodnej zeminy, vrátane dovozu , nakladania a vykladania: | 15330.85
15330.85
4 |  | 01060204 |  | Premiestnenie vodorovné nad 5 000 m |  | m3 | 1168.6
|  |  | 0106020401 | Premiestnenie výkopku resp. rúbaniny, vodorovné nad 5 000 m, tr. horniny 1-4 |  | m3 | 1168.6
|  |  |  | - odvoz na trvalú skládku | 1168.6
5 |  | 01080102 |  | Povrchové úpravy terénu, úprava pláne so zhutnením v násypoch |  | m2 | 3087.2
|  |  | 0108010201 | Povrchové úpravy terénu, úprava pláne so zhutnením v násypoch, tr.horniny 1-4 |  | m2 | 3087.2
|  |  |  | úprava konštrukčnej pláne v násype: | 3087.2
6 |  | 01080300 |  | Povrchové úpravy terénu, úprava podložia |  | m2 | 5453.4
|  |  | 0108030001 | Povrchové úpravy terénu, úprava podložia, tr.horniny 1-4 |  | m2 | 5453.4
|  |  |  | zhutnenie podložia pod násyp : | 5453.4
7 |  | 01080402 |  | Povrchové úpravy terénu, svahovanie v násypoch |  | m2 | 3820.8
|  |  | 0108040201 | Povrchové úpravy terénu, svahovanie v násypoch, tr.horniny 1-4 |  | m2 | 3820.8
|  |  |  | úprava svahov násypu do požadovaného sklonu: | 3820.8
| 45.11.23 |  |  | VYPLŇOVANIE A REKULTIVAČNÉ PRÁCE
8 |  | 01040100 |  | Konštrukcie z hornín - skládky |  | m3 | 1886.2
|  |  | 104010007 | Konštrukcie z hornín - skládky tr.horniny 1-4 |  | m3 | 1886.2
|  |  |  | ornica z odhumusovania na medziskládku, prebytok sa odovzdá na zúrodnenie pozemkov | 1886.2
9 |  | 01060202 |  | Premiestnenie vodorovné do 1 000 m |  | m3 | 2125.4
|  |  | 0106020201 | Premiestnenie výkopku resp. rúbaniny, vodorovné do 1 000 m, tr. horniny 1-4 |  | m3 | 2125.4
|  |  |  | odvoz ornice z odhumusovania na medziskládku(vrátane odhumusovania oka) - 500 m: 6686m2*0,3= | 2005.8
|  |  |  | dovoz ornice na sp. zahumusovanie - 500 m | 119.6
598*0,2=
|  |  |  | spolu | 2125.4
10 |  | 01060700 |  | Premiestnenie - nakladanie, prekladanie, vykladanie |  | m3 | 119.6
|  |  | 0106070007 | Premiestnenie výkopku resp. rúbaniny - nakladanie, prekladanie, vykladanie, tr. horniny 1-4 |  | m3 | 119.6
|  |  |  | nakladanie ornice na depónii pre sp. zahumusovanie: | 119.6
11 |  | 01080501 |  | Povrchové úpravy terénu, úpravy povrchov rozprestretím ornice |  | m2 | 3820.8
|  |  | 0108050102 | Povrchové úpravy terénu, úpravy povrchov rozprestretím ornice na svahu |  | m2 | 3820.8
|  |  |  | svahovanie telesa v násype:hr. 200mm: 6870,87m2= | 3820.8
12 |  | 01080503 |  | Povrchové úpravy terénu, úpravy povrchov založením trávnika hydroosevom |  | m2 | 5104.8
|  |  | 0108050301 | Povrchové úpravy terénu, úpravy povrchov založením trávnika hydroosevom na ornicu | 5104.8 | m2 | 5104.8
aj s upravou terenu medzi vetvou C a D:
13 |  | 01080811 |  | Povrchové úpravy terénu, sadenie, presádzanie, ošetrovanie, ochrana trávnika |  | m2 | 5104.8
|  |  | 0108081102 | Povrchové úpravy terénu, sadenie, presádzanie, ošetrovanie, ochrana trávnika na svahu | 5104.8 | m2 | 5104.8
aj s upravou terenu medzi vetvou C a D:
| 45.23.31 |  |  | PRÁCE NA VÝSTAVBE DIAĽNÍC A CIEST CHODNÍKOV A NEKRYTÝCH PARKOVÍSK
14 |  | 22251161 |  | Doplňujúce konštrukcie, otvorené žľaby z betónových tvárnic |  | m | 204
|  |  | 2225116102 | Doplňujúce konštrukcie, otvorené žľaby z betónových tvárnic š. nad 500 mm |  | m | 204
|  |  |  | s lôžkom z bet. hr. 100mm(14,5 m3) a podsypom hr. 0,1m (16,9m3): | 204
| 45.26.22 |  |  | ZÁKLADOVÉ PRÁCE A VŔTANIE VODNÝCH STUDNÍ
15 |  | 02010104 |  | Zlepšovanie základovej pôdy, výplň odvodňovacích rebier alebo trativodov kamenivom ťaženým |  | m3 | 12.92
|  |  | 0201010401 | Zlepšovanie základovej pôdy, výplň odvodňovacích rebier alebo trativodov kamenivom ťaženým drobným |  | m3 | 12.92
štrk 8-16:
16 |  | 02010309 |  | Zlepšovanie základovej pôdy, trativody kompletné z potrubia plastického |  | m | 68
|  |  | 0201030906 | Zlepšovanie základovej pôdy, trativody kompletné z potrubia plastického DN 160 mm |  | m | 68
17 |  | 02010603 |  | Zlepšovanie základovej pôdy, sanačné vrstvy z kameniva drveného |  | m3 | 3272
|  |  |  | GEODOSKA - sanačná vrstva zo štrkodrvy hr. 600 mm: | 3272
18 |  | 02010553 |  | Zlepšovanie základovej pôdy, drenážne vrstvy z geosyntetického materiálu |  | m2 | 5453.36
|  |  | 0201055301 | Zlepšovanie základovej pôdy, drenážne vrstvy z geosyntetického materiálu - geotextílií |  | m2 | 5453.36
|  |  |  | GEODOSKA - separačno - filtračná geotextília v podloží násypu pod štrkodrvu: | 5453.36
19 |  | 02010554 |  | Zlepšovanie základovej pôdy, drenážne vrstvy z prefabrikovaných drénov |  | m | 26688
|  |  | 0201055401 | Zlepšovanie základovej pôdy, drenážne vrstvy z prefabrikovaných drénov vpichovaných |  | m | 26688
|  |  |  | GEODOSKA - vertikálne dreny v tojuholnikovom rastri 1,1 m, hĺbka 6,0m: | 26688
20 |  | 02060905 |  | Spevňovanie hornín a konštrukcií, opláštenie, spevnenie geotextíliou a geomrežovinou |  | m2 | 10906.71
GEODOSKA - 2 x tuhá PP geomreža :