## 105-02_vozovka
ČASŤ STAVBY : |  |  | 105-05-01 Mimoúrovňová križovatka Hrašovík (vetva D) - vozovka
KS: |  |  |  | 2111
POLOŽKA |  |  |  | VÝKAZ VÝMER |  | M.J. | MNOŽ.
Č. | KÓD KP | KÓD SP | KÓD SPP
| 45.23.32 |  |  | PRÁCE NA VRCHNEJ STAVBE DIAĽNÍC (OKREM VISUTÝCH), CIEST, ULÍC, CHODNÍKOV A NEKRYTÝCH PARKOVÍSK
1 |  | 22030330 |  | Podkladné a krycie vrstvy z asfaltových zmesí, bitúmenové postreky, nátery,posypy spojovací postrek |  | m2 | 6050.4
|  |  | 2203033004 | Podkladné a krycie vrstvy z asfaltových zmesí, bitúmenové postreky, nátery,posypy spojovací postrek z modifikovanej emulzie |  | m2 | 6050.4
"konštrukcia vozovky v zmysle PD, TDZ I"
spojovací emulzný postrek 0,5 kg/m2, PI:
|  |  |  | pod AC 16 L a pod AC 22 P: (6050,4)m2= | 6050.4
2 |  | 22030640 |  | Podkladné a krycie vrstvy z asfaltových zmesí, bitúmenové vrstvy, asfaltový betón |  | m3 | 100.84
|  |  | 2203064001 | Podkladné a krycie vrstvy z asfaltových zmesí, bitúmenové vrstvy, asfaltový betón triedy I |  | m3 | 100.84
"konštrukcia vozovky v zmysle PD, TDZ I"
asfaltový betón pre ložnú vrstvu, AC 16 L;PBM, hr. 50 mm:
|  |  |  | (2016,8*0,05)m3= | 100.84
| 45.23.33 |  |  | PRÁCE NA SPODNEJ STAVBE DIAĽNÍC, CIEST, ULÍC A CHODNÍKOV
3 |  | 22010104 |  | Podkladné a krycie vrstvy bez spojiva nestmelené, štrkodrva |  | m3 | 679.184
"konštrukcia vozovky v zmysle PD, TDZ I"
|  |  |  | nestmelená vrstva zo štrkodrvy fr. 0-31,5, s rozprestretím a zhutnením, po zhutnení hr. min. 220mm: (3087,2*0,22)m3= | 679.184
4 |  | 22010201 |  | Podkladné a krycie vrstvy bez spojiva, spevnenie krajníc zo zeminy |  | m3 | 211.5
|  |  | 2201020101 | Podkladné a krycie vrstvy bez spojiva, spevnenie krajníc zo zeminy so zhutnením |  | m3 | 211.5
dosypávka krajnice:
|  |  |  | 211,5m3= | 211.5
5 |  | 22010204 |  | Podkladné a krycie vrstvy bez spojiva, spevnenie krajníc, štrkodrva |  | m3 | 66.2
spevnenie krajnice štrkodrvov fr. 0-32, hr.100 mm:
dosypávka krajnice:
|  |  |  | (662*0,1)m3= | 66.2
6 |  | 22020210 |  | Podkladné a krycie vrstvy s hydraulickým spojivom, stabilizované z miešacieho centra cementom |  | m3 | 418.32
"konštrukcia vozovky v zmysle PD, TDZ I"
|  |  |  | cementová stabilizácia CBGM C 5/6,hr. 200mm: (2091,6*0,2)m3= | 418.32
7 |  | 22030329 |  | Podkladné a krycie vrstvy z asfaltových zmesí, bitúmenové postreky, nátery,posypy infiltračný postrek |  | m2 | 2032.3
|  |  | 2203032901 | Podkladné a krycie vrstvy z asfaltových zmesí, bitúmenové postreky, nátery,posypy infiltračný postrek z asfaltu |  | m2 | 2032.3
"konštrukcia vozovky v zmysle PD, TDZ I"
|  |  |  | asfaltový infiltračný postrek 1,0 kg/m2, PI;B: 2032,3m2= | 2032.3
8 |  | 22030539 |  | Podkladné a krycie vrstvy z asfaltových zmesí, bitúmenové postreky, nátery,posypy spojovací postrek |  | m3 | 142.261
|  |  | 2203053901 | Podkladné a krycie vrstvy z asfaltových zmesí s bitúmenovým spojivom, kamenivo obaľované asfaltom triedy I |  | m3 | 142.261
"konštrukcia vozovky v zmysle PD, TDZ I"
asfaltový betón pre podkladovú vrstvu, AC 22 P;PMB, hr. 70 mm:
|  |  |  | (2032,3*0,07)m3= | 142.261
9 |  | 22030641 |  | Podkladné a krycie vrstvy z asfaltových zmesí, bitúmenové vrstvy, asfaltový koberec mastixový |  | m3 | 79.948
|  |  | 2203064101 | Podkladné a krycie vrstvy z asfaltových zmesí, bitúmenové vrstvy, asfaltový koberec mastixový triedy I |  | m3 | 79.948
"konštrukcia vozovky v zmysle PD, TDZ I"
- SMA 11, hr. 40 mm:
|  |  |  | (1998,7*0,04)m3= | 79.948
0