## 106-03_bez vozovky (zem. práce)
ČASŤ STAVBY : |  |  |  | 106-03 úprava cesty III/3410 _bez vozovky all (zem . práce)
KS: |  |  |  | 2111
POLOŽKA |  |  |  | VÝKAZ VÝMER |  | M.J. | MNOŽ.
Č. | KÓD KP | KÓD SP | KÓD SPP
| 45.11.11 |  |  | DEMOLAČNÉ PRÁCE
1 |  | 05090405 |  | Doplňujúce práce, diamantové rezanie betónovej konštrukcie |  | m | 260
zrezanie krajníc - dĺžka 130m x2 (na oboch stranách) na šírke 0,75m:
| 45.11.20 |  |  | VÝKOPOVÉ ZEMNÉ PRÁCE A PRESUN ZEMÍN
2 |  | 01010104 |  | Pripravné práce, odstránenie porastov mačiny |  | m2 | 175
|  |  | 0101010401 | Pripravné práce, odstránenie porastov mačiny hr. do 100 mm |  | m2 | 175
175m2=
3 |  | 01030202 |  | Hĺbené vykopávky rýh š nad 600 mm |  | m3 | 197
|  |  | 0103020207 | Hĺbené vykopávky rýh š nad 600 mm, tr. horniny 1-4 |  | m3 | 197
|  |  |  | výkop pre spevnenú priekopu: | 140
|  |  |  | výkop pre priepust v km 0,082 + výkop pre kalová jamu: | 57
197
4 |  | 01040202 |  | Konštrukcie z hornín - násypy so zhutnením |  | m3 | 197
|  |  | 0104020202 | Konštrukcie z hornín - násypy so zhutnením zo zemín nesúdržných |  | m3 | 197
|  |  |  | vhodnosť (využiteľnosť) odkopanej zeminy do násypu = 100% vykopanú zeminu treba vápniť) | 197
5 |  | 01060202 |  | Premiestnenie , vodorovné do 1 000 m |  | m3 | 17.5
|  |  | 0106020208 | Premiestnenie vodorovné do 1 000 m, mačiny |  | m3 | 17.5
|  |  |  | odstranenie mačiny hr.0,1m: 175m2= | 17.5
4 |  | 01060203 |  | Premiestnenie vodorovné do 5 000 m |  | m3 | 197
|  |  | 0106020301 | Premiestnenie výkopku resp. rúbaniny, vodorovné do 5 000 m, tr. horniny 1-4 |  | m3 | 197
|  |  |  | - odvoz na medziskládku do 1 km | 197
| 45.11.23 |  |  | VYPLŇOVANIE A REKULTIVAČNÉ PRÁCE
6 |  | 01040100 |  | Konštrukcie z hornín - skládky |  | m3 | 0
|  |  | 104010007 | Konštrukcie z hornín - skládky tr.horniny 1-4 |  | m3 | 0
|  |  |  | ornica z odhumusovania na medziskládku, prebytok sa odovzdá na zúrodnenie pozemkov | 0
7 |  | 01060202 |  | Premiestnenie vodorovné do 1 000 m |  | m3 | 35
|  |  | 0106020201 | Premiestnenie výkopku resp. rúbaniny, vodorovné do 1 000 m, tr. horniny 1-4 |  | m3 | 35
|  |  |  | odvoz ornice z odhumusovania na medziskládku - 500 m: 175*0,1= | 17.5
|  |  |  | dovoz ornice na sp. zahumusovanie - 500 m | 17.5
17,5m3=
|  |  |  | spolu | 35
8 |  | 01080501 |  | Povrchové úpravy terénu, úpravy povrchov rozprestretím ornice |  | m2 | 175
|  |  | 0108050102 | Povrchové úpravy terénu, úpravy povrchov rozprestretím ornice na svahu |  | m2 | 175
|  |  |  | svahovanie telesa v násype:hr. 200mm: 175m2= | 175
9 |  | 01080503 |  | Povrchové úpravy terénu, úpravy povrchov založením trávnika hydroosevom |  | m2 | 175
|  |  | 0108050301 | Povrchové úpravy terénu, úpravy povrchov založením trávnika hydroosevom na ornicu | 175 | m2 | 175
10 |  | 01080811 |  | Povrchové úpravy terénu, sadenie, presádzanie, ošetrovanie, ochrana trávnika |  | m2 | 175
|  |  | 0108081102 | Povrchové úpravy terénu, sadenie, presádzanie, ošetrovanie, ochrana trávnika na svahu | 175 | m2 | 175
| 45.23.31 |  |  | STAVEBNÉ PRÁCE NA VÝSTAVBE DIAĽNÍC, CIEST, CHODNÍKOV A NEKRYTÝCH PARKOVÍSK
11 |  | 11250901 |  | Doplňujúce konštrukcie, obetónovanie potrubia, z betónu prostého |  | m3 | 7.76
|  |  | 1125090103 | Doplňujúce konštrukcie, obetónovanie potrubia, z betónu prostého tr. C 12/15 (B 15) |  | m3 | 7.76
obetónovanie priepustu v hr. 0,1m:
|  |  |  | priepust DN 600: | 7.76
12 |  | 11250911 |  | Doplňujúce konštrukcie, obetónovanie potrubia, debnenie tradičné |  | m2 | 25.608
|  |  | 1125091101 | Doplňujúce konštrukcie, obetónovanie potrubia, debnenie tradičné, drevené |  | m2 | 25.608
obetónovanie priepustu - montáž + demontáž debnenia:
|  |  |  | priepust DN 600:((1,32*9,7)+(1,32*9,7))m2= | 25.608
13 |  | 11250921 |  | Doplňujúce konštrukcie, obetónovanie potrubia, výstuž z betonárskej ocele |  | t | 0.10084
|  |  | 1125092107 | Doplňujúce konštrukcie, obetónovanie potrubia, výstuž zo zváraných sietí |  | t | 0.10084
kari sieť - 150x150mm (3,03kg/m2):
|  |  |  | priepust DN 600:33,28m2*3,03kg= | 0.10084
14 |  | 22250162 |  | Doplňujúce konštrukcie, zábradlie kovové |  | m | 14.8
|  |  | 2225016202 | Doplňujúce konštrukcie, zábradlie kovové, cestné |  | m | 14.8
|  |  |  | priepust DN 600:14,8m= | 14.8
15 |  | 22251161 |  | Doplňujúce konštrukcie, otvorené žľaby z betónových tvárnic |  | m | 35
|  |  | 2225116102 | Doplňujúce konštrukcie, otvorené žľaby z betónových tvárnic š. nad 500 mm |  | m | 35
|  |  |  | s lôžkom z bet. hr. 100mm a podsypom hr. 0,1m: | 35
| 45.23.33 |  |  | PRÁCE NA SPODNEJ STAVBE DIAĽNÍC, CIEST, ULÍC A CHODNÍKOV
16 |  | 22251386 |  | Doplňujúce konštrukcie, priepusty, hospodárske prejazdy z rúr železobetónových |  | m | 9.7
|  |  | 2225138602 | Doplňujúce konštrukcie, priepusty, hospodárske prejazdy z rúr železobetónových DN nad 600 mm do 1600 mm |  | m | 9.7
|  |  |  | priepust DN 600, vrátane podkladných konštrukcíí (ŠD v hr. 0,1m + bet. lôžko hr. 0,1m)) | 9.7
| 45.24.70 |  |  | PRÁCE NA HRUBEJ STAVBE ÚPRAV TOKOV, HRÁDZÍ, ZAVLAŽOVACÍCH KANÁLOV A AKVADUKTOV
17 |  | 31210303 |  | Spevnené plochy, dlažby z lomového kameňa |  | m2 | 10.5
|  |  | 3121030302 | Spevnené plochy, dlažby z lomového kameňa na cementovú maltu |  | m2 | 10.5
s lôžkom z betónu prostého, vyškárovaná cementovou maltou MC 25:
|  |  |  | priepust DN 600: 10,5m2= | 10.5
| 45.26.23 |  |  | BETONÁRSKE PRÁCE
18 |  | 11050501 |  | Zvislé konštrukcie inžinierskych stavieb, úložné prahy z betónu prostého |  | m3 | 1.365
|  |  | 1105050107 | Zvislé konštrukcie inžinierskych stavieb, úložné prahy z betónu prostého, tr. C 30/37 (B 35) |  | m3 | 1.365
betónové prahy (250x700x1600mm, 3kusy, 500x700x1500mm, 1kus):
|  |  |  | priepust DN 600: ((0,25*0,7*1,6)*3+(0,5*0,7*1,5))m3= | 1.365
19 |  | 11050511 |  | Zvislé konštrukcie inžinierskych stavieb, úložné prahy, debnenie tradičné |  | m2 | 10.57
|  |  | 1105051101 | Zvislé konštrukcie inžinierskych stavieb, úložné prahy, debnenie tradičné drevené |  | m2 | 10.57
betónové prahy - montáž + demontáž debnenia: (250x700x1600mm, 3kusy, 500x700x1500mm, 1kus): =
|  |  |  | priepust DN 600: ((0,25*0,7*2+1,6*0,7*2)*3+(0,5*0,7*2+0,7*1,5*2)*1)m2= | 10.57
20 |  | 11190202 |  | Kompletné konštrukcie, kompletné čistiace a zachytávacie objekty, z betónu železového |  | m3 | 4.992
|  |  | 1119020207 | Kompletné konštrukcie, kompletné čistiace a zachytávacie objekty z betónu železového, tr. C 30/37 (B 35) |  | m3 | 4.992
konštrukcia kalovej jamy(vrátane podkladného betónu)hrúbka stien 0,3m :
|  |  |  | priepust DN 600: 4,992m3= | 4.992
21 |  | 11190211 |  | Kompletné konštrukcie, kompletné čistiace a zachytávacie objekty, debnenie tradičné |  | m2 | 16.64
|  |  | 1119021101 | Kompletné konštrukcie, kompletné čistiace a zachytávacie objekty, debnenie tradičné drevené |  | m2 | 16.64
kalová jama- montáž + demontáž debnenia:
|  |  |  | priepust DN 600: ((1,5*2,6)*2+(1,7*2,6)*2)m2= | 16.64
| 45.26.25 |  |  | MUROVANIE A MURÁRSKE PRÁCE
22 |  | 12200416 |  | Podkladné konštr.pre inž. stavby, bloky z prefabrikovaných dielcov |  | ks | 8
betónové podkladové podvaly pod priespust (betón min. C12/15) - ks= 800mmx130mmx150mm:
|  |  |  | priepust DN 600: 8ks= | 8
| 45.26.22 |  |  | ZÁKLADOVÉ PRÁCE A VŔTANIE VODNÝCH STUDNÍ
23 |  | 02010553 |  | Zlepšovanie základovej pôdy, drenážne vrstvy z geosyntetického materiálu |  | m2 | 12
|  |  | 0201055301 | Zlepšovanie základovej pôdy, drenážne vrstvy z geosyntetického materiálu - geotextílií |  | m2 | 12
separačno - filtračná geotextília pod priepust:
|  |  |  | priepust DN 600:(1,5*8)m2= | 12

## 106-03_vozovka
ČASŤ STAVBY : |  |  | 106-03 úprava cesty III/3410_vozovka
KS: |  |  |  | 2111
POLOŽKA |  |  |  | VÝKAZ VÝMER |  | M.J. | MNOŽ.
Č. | KÓD KP | KÓD SP | KÓD SPP
| 45.23.32 |  |  | PRÁCE NA VRCHNEJ STAVBE DIAĽNÍC (OKREM VISUTÝCH), CIEST, ULÍC, CHODNÍKOV A NEKRYTÝCH PARKOVÍSK
1 |  | 22030330 |  | Podkladné a krycie vrstvy z asfaltových zmesí, bitúmenové postreky, nátery,posypy spojovací postrek |  | m2 | 780
|  |  | 2203033004 | Podkladné a krycie vrstvy z asfaltových zmesí, bitúmenové postreky, nátery,posypy spojovací postrek z modifikovanej emulzie |  | m2 | 780
"konštrukcia vozovky v zmysle PD, TDZ III"
spojovací asfaltový postrek 0,5 kg/m2, PS, CBP:
|  |  |  | pod AC 11 O : 780m2= | 780
2 |  | 22030640 |  | Podkladné a krycie vrstvy z asfaltových zmesí, bitúmenové vrstvy, asfaltový betón |  | m3 | 40.125
|  |  | 2203064001 | Podkladné a krycie vrstvy z asfaltových zmesí, bitúmenové vrstvy, asfaltový betón triedy I |  | m3 | 40.125
asfaltový betón pre obrusnú vrstvu, AC 11 O;PMB, hr. 0,05 mm:
|  |  |  | 802,5m2*0,05m | 40.125
3 |  | 22010204 |  | Podkladné a krycie vrstvy bez spojiva, spevnenie krajníc, štrkodrva |  | m3 | 3
|  |  |  | spevnenie krajnice štrkodrvou fr. 0-32, hr.100 mm: 3m3= | 3
| 45.23.33 |  |  | PRÁCE NA SPODNEJ STAVBE DIAĽNÍC, CIEST, ULÍC A CHODNÍKOV
4 |  | 22010104 |  | Podkladné a krycie vrstvy bez spojiva nestmelené, štrkodrva |  | m3 | 4.8
"konštrukcia vozovky v zmysle PD, TDZ III"
|  |  |  | nestmelená vrstva zo štrkodrvy fr. 0-31,5 Gc, s rozprestretím a zhutnením, po zhutnení hr. min. 200mm - vozovka nad priepustom:: 24m2*0,2= | 4.8
5 |  | 22020210 |  | Podkladné a krycie vrstvy s hydraulickým spojivom, stabilizované z miešacieho centra cementom |  | m3 | 4.32
"konštrukcia vozovky v zmysle PD, TDZ III"
|  |  |  | cementová stabilizácia CBGM C 5/6,hr. 180mm - vozovka nad priepustom: 24m2* 0,18 m= | 4.32
6 |  | 22030329 |  | Podkladné a krycie vrstvy z asfaltových zmesí, bitúmenové postreky, nátery,posypy infiltračný postrek |  | m2 | 24
|  |  | 2203032901 | Podkladné a krycie vrstvy z asfaltových zmesí, bitúmenové postreky, nátery,posypy infiltračný postrek z asfaltu |  | m2 | 24
"konštrukcia vozovky v zmysle PD, TDZ III"
|  |  |  | asfaltový infiltračný postrek 1,0 kg/m2, PI;B; - vozovka nad priepustom: 24m2= | 24
7 |  | 22030539 |  | Podkladné a krycie vrstvy z asfaltových zmesí, bitúmenové postreky, nátery,posypy spojovací postrek |  | m3 | 1.92
|  |  | 2203053901 | Podkladné a krycie vrstvy z asfaltových zmesí s bitúmenovým spojivom, kamenivo obaľované asfaltom triedy I |  | m3 | 1.92
"konštrukcia vozovky v zmysle PD, TDZ III"
asfaltový betón pre hornú podkladovú vrstvu, AC 22 P;B, hr. 80 mm - vozovka nad priepustom:
|  |  |  | 24m2*0,08 m= | 1.92