## 114-02_bez vozovky (zem. práce)
ČASŤ STAVBY : |  |  |  | 114-02 Prístupová cesta v km 13,00 vpravo _bez vozovky all (zem . práce)
KS: |  |  |  | 2111
POLOŽKA |  |  |  | VÝKAZ VÝMER |  | M.J. | MNOŽ.
Č. | KÓD KP | KÓD SP | KÓD SPP
| 45.11.12 |  |  | ÚPRAVA STAVENISKA A VYČISŤOVACIE PRÁCE
1 |  | 01010502 |  | Pripravné práce, úprava zemín vápnom |  | m3 | 3106.5
|  |  | 0101050207 | Pripravné práce, úprava zemín vápnom, tr. horniny 1-4 |  | m3 | 3106.5
|  |  |  | upravovaná plocha 10355 m2, hrúbka 300mm | 3106.5
10355 m2 * 0,3 m = 3106,50 m3
| 45.11.20 |  |  | VÝKOPOVÉ ZEMNÉ PRÁCE A PRESUN ZEMÍN
2 |  | 01020101 |  | Odkopávky a prekopávky humóznej vrstvy, ornice |  | m3 | 4933
|  |  | 0102010101 | Odkopávky a prekopávky humóznej vrstvy, ornice tr.horniny 1-2 |  | m3 | 4933
ornica z odhumusovania
3 |  | 01020400 |  | Odkopávky a prekopávky komunikácií,železníc,plôch |  | m3 | 110
|  |  | 0102040007 | Odkopávky a prekopávky komunikácií,železníc,plôch, tr. horniny 1-4 |  | m3 | 110
|  |  |  | výkop: | 110
4 |  | 01040202 |  | Konštrukcie z hornín - násypy so zhutnením |  | m3 | 13120
|  |  | 0104020202 | Konštrukcie z hornín - násypy so zhutnením zo zemín nesúdržných |  | m3 | 13120
|  |  |  | násypové teleso z vhodnej zeminy, vrátane dovozu, nakladania a vykladania: | 13010
|  |  |  | vhodnosť (využiteľnosť) odkopanej zeminy do násypu = 100% vykopanú zeminu treba vápniť) | 110
13120
5 |  | 01060203 |  | Premiestnenie vodorovné do 5 000 m |  | m3 | 110
|  |  | 0106020301 | Premiestnenie výkopku resp. rúbaniny, vodorovné do 5 000 m, tr. horniny 1-4 |  | m3 | 110
|  |  |  | - odvoz na medziskládku do 1 km | 110
6 |  | 01080102 |  | Povrchové úpravy terénu, úprava pláne so zhutnením v násypoch |  | m2 | 7341
|  |  | 0108010201 | Povrchové úpravy terénu, úprava pláne so zhutnením v násypoch, tr.horniny 1-4 |  | m2 | 7341
|  |  |  | úprava konštrukčnej pláne v násype: | 7341
7 |  | 01080300 |  | Povrchové úpravy terénu, úprava podložia |  | m2 | 10356
|  |  | 0108030001 | Povrchové úpravy terénu, úprava podložia, tr.horniny 1-4 |  | m2 | 10356
|  |  |  | zhutnenie podložia pod násyp : | 10356
8 |  | 01080402 |  | Povrchové úpravy terénu, svahovanie v násypoch |  | m2 | 3789
|  |  | 0108040201 | Povrchové úpravy terénu, svahovanie v násypoch, tr.horniny 1-4 |  | m2 | 3789
úprava svahov násypu do požadovaného sklonu:
|  |  |  | 1724,8 m2 + 2064,2 m2 = 3789 m2 | 3789
| 45.11.23 |  |  | VYPLŇOVANIE A REKULTIVAČNÉ PRÁCE
9 |  | 01040100 |  | Konštrukcie z hornín - skládky |  | m3 | 4175.2
|  |  | 104010007 | Konštrukcie z hornín - skládky tr.horniny 1-4 |  | m3 | 4175.2
|  |  |  | ornica z odhumusovania na medziskládku, prebytok sa odovzdá na zúrodnenie pozemkov | 4175.2
10 |  | 01060202 |  | Premiestnenie vodorovné do 1 000 m |  | m3 | 5690.8
|  |  | 0106020201 | Premiestnenie výkopku resp. rúbaniny, vodorovné do 1 000 m, tr. horniny 1-4 |  | m3 | 5690.8
odvoz ornice z odhumusovania na medziskládku - 500 m:
|  |  |  | odhumusovanie 0,65m .. 5420m2 * 0,65m = | 3523
|  |  |  | odhumusovanie 0,30m .. 4700m2 * 0,30m = | 1410
dovoz ornice na sp. zahumusovanie - 500 m
|  |  |  | (1724,8m2 + 2064,2m2)* 0,2m = | 757.8
|  |  |  | spolu | 5690.8
11 |  | 01060700 |  | Premiestnenie - nakladanie, prekladanie, vykladanie |  | m3 | 757.8
|  |  | 0106070007 | Premiestnenie výkopku resp. rúbaniny - nakladanie, prekladanie, vykladanie, tr. horniny 1-4 |  | m3 | 757.8
|  |  |  | nakladanie ornice na depónii pre sp. zahumusovanie: | 757.8
12 |  | 01080501 |  | Povrchové úpravy terénu, úpravy povrchov rozprestretím ornice |  | m2 | 3789
|  |  | 0108050102 | Povrchové úpravy terénu, úpravy povrchov rozprestretím ornice na svahu |  | m2 | 3789
|  |  |  | svahovanie telesa v násype : 1724,8 m2 + 2064,2 m2= | 3789
13 |  | 01080503 |  | Povrchové úpravy terénu, úpravy povrchov založením trávnika hydroosevom |  | m2 | 3789
|  |  | 0108050301 | Povrchové úpravy terénu, úpravy povrchov založením trávnika hydroosevom na ornicu | 3789 | m2 | 3789
14 |  | 01080811 |  | Povrchové úpravy terénu, sadenie, presádzanie, ošetrovanie, ochrana trávnika |  | m2 | 3789
|  |  | 0108081102 | Povrchové úpravy terénu, sadenie, presádzanie, ošetrovanie, ochrana trávnika na svahu | 3789 | m2 | 3789

## 114-02_vozovka
ČASŤ STAVBY : |  |  | 114-02 Prístupová cesta v km 13,00 vpravo_vozovka
KS: |  |  |  | 2111
POLOŽKA |  |  |  | VÝKAZ VÝMER |  | M.J. | MNOŽ.
Č. | KÓD KP | KÓD SP | KÓD SPP
| 45.23.32 |  |  | PRÁCE NA VRCHNEJ STAVBE DIAĽNÍC (OKREM VISUTÝCH), CIEST, ULÍC, CHODNÍKOV A NEKRYTÝCH PARKOVÍSK
1 |  | 22030829 |  | Podkladné a krycie vrstvy z asfaltových zmesí pre obnovu a údržbu, živičné postreky, nátery |  | m2 | 5126
|  |  |  | "konštrukcia vozovky " |  | m2 | 5126
|  |  |  | dvojvrstvový náter N2V B 0,9 kg/m2, 0,8 kg/m2; 8-16 7,0 kg/m2, 4-8 6,0 kg/m2 | 5126
| 45.23.33 |  |  | PRÁCE NA SPODNEJ STAVBE DIAĽNÍC, CIEST, ULÍC A CHODNÍKOV
2 |  | 22010103 |  | Podkladné a krycie vrstvy bez spojiva nestmelené, kamenivo drvené |  | m3 | 430.584
|  |  | 2201010301 | Podkladné a krycie vrstvy bez spojiva nestmelené, kamenivo drvené frakcia 32-63 mm |  | m3 | 430.584
"konštrukcia vozovky "
vsypný makadam
VM:HDK 32-63/AC 11 O, 80 mm/80kg/m2
|  |  |  | 5382,3m2 * 0,08m = 430,58 m3 | 430.584
3 |  | 22010104 |  | Podkladné a krycie vrstvy bez spojiva nestmelené, štrkodrva |  | m3 | 1563.425
|  |  |  | "konštrukcia vozovky " |  | m3 | 1563.425
nestmelená vrstva zo štrkodrviny
UM ŠD Cdeklar; 0/63;Ge min. 250 mm
s rozprestretím a zhutnením, po zhutnení hr. min. 250mm:
|  |  |  | 6253,7m2 * 0,25m = 1563,43m3 | 1563.425
4 |  | 22010201 |  | Podkladné a krycie vrstvy bez spojiva, spevnenie krajníc zo zeminy |  | m3 | 38.8
|  |  | 2201020101 | Podkladné a krycie vrstvy bez spojiva, spevnenie krajníc zo zeminy so zhutnením |  | m3 | 38.8
|  |  |  | dosypávka krajnice | 38.8
5 |  | 22010204 |  | Podkladné a krycie vrstvy bez spojiva, spevnenie krajníc, štrkodrva |  | m3 | 184.2
spevnenie krajnice štrkodrvou fr. 0-32, hr. 100 mm:
|  |  |  | (163m2 + 750m2 + 396m2 + 533m2) * 0,10 m = 184,2 m3 | 184.2

## 114-02_zvodidlá
ČASŤ STAVBY : |  |  |  | 114-02 Prístupová cesta v km 13,00 vpravo_zvodidlá
KS: |  |  |  | 2111
POLOŽKA |  |  |  | VÝKAZ VÝMER |  | M.J. | MNOŽ.
Č. | KÓD KP | KÓD SP | KÓD SPP
| 45.23.32 |  |  | PRÁCE NA VRCHNEJ STAVBE DIAĽNÍC, CIEST, ULÍC, CHODNÍKOV A NEKRYTÝCH PARKOVÍSK
1 |  | 22250362 |  | Doplňujúce konštrukcie, zvodidlá oceľové |  | m | 316.77
|  |  | 2225036201 | Doplňujúce konštrukcie, zvodidlá oceľové s jednou zvodnicou |  | m | 316.77
úroveň zachytenia N2(vľavo):
|  |  |  | 66,70m+dlhý výškový nábeh 1ks= | 66.7
|  |  |  | 82,79m+dlhý výškový nábeh 1ks= | 82.79
úroveň zachytenia N2(vpravo):
|  |  |  | 73,44m+dlhý výškový nábeh 1ks= | 73.44
|  |  |  | 93,84m+dlhý výškový nábeh 1ks= | 93.84
316.77