## 114-03_bez vozovky (zem. práce)
ČASŤ STAVBY : |  |  |  | 114-03 Prístupová cesta v km 13,50 vľavo _bez vozovky all (zem . práce)
KS: |  |  |  | 2111
POLOŽKA |  |  |  | VÝKAZ VÝMER |  | M.J. | MNOŽ.
Č. | KÓD KP | KÓD SP | KÓD SPP
| 45.11.12 |  |  | ÚPRAVA STAVENISKA A VYČISŤOVACIE PRÁCE
1 |  | 01010502 |  | Pripravné práce, úprava zemín vápnom |  | m3 | 995.1
|  |  | 0101050207 | Pripravné práce, úprava zemín vápnom, tr. horniny 1-4 |  | m3
|  |  |  | upravovaná plocha 3317 m2, hrúbka 300mm | 995.1
3317m2 * 0,3m = 995,1m3
| 45.11.20 |  |  | VÝKOPOVÉ ZEMNÉ PRÁCE A PRESUN ZEMÍN
2 |  | 01020101 |  | Odkopávky a prekopávky humóznej vrstvy, ornice |  | m3 | 334.5
|  |  | 0102010101 | Odkopávky a prekopávky humóznej vrstvy, ornice tr.horniny 1-2 |  | m3 | 334.5
ornica z odhumusovania
3 |  | 01020400 |  | Odkopávky a prekopávky komunikácií,železníc,plôch |  | m3 | 274
|  |  | 0102040007 | Odkopávky a prekopávky komunikácií,železníc,plôch, tr. horniny 1-4 |  | m3 | 274
|  |  |  | výkop: | 274
4 |  | 01040202 |  | Konštrukcie z hornín - násypy so zhutnením |  | m3 | 490
|  |  | 0104020202 | Konštrukcie z hornín - násypy so zhutnením zo zemín nesúdržných |  | m3 | 490
|  |  |  | násypové teleso z vhodnej súdržnej zeminy, vrátane dovozu , nakladania a vykladania: | 216
|  |  |  | vhodnosť (využiteľnosť) odkopanej zeminy do násypu = 100% vykopanú zeminu treba vápniť) | 274
490
5 |  | 01060203 |  | Premiestnenie vodorovné do 5 000 m |  | m3 | 274
|  |  | 0106020301 | Premiestnenie výkopku resp. rúbaniny, vodorovné do 5 000 m, tr. horniny 1-4 |  | m3 | 274
|  |  |  | - odvoz na medziskládku do 1 km | 274
6 |  | 01080101 |  | Povrchové úpravy terénu, úprava pláne so zhutnením v zárezoch |  | m2 | 2020
|  |  | 0108010101 | Povrchové úpravy terénu, úprava pláne so zhutnením v zárezoch, tr.horniny 1-4 |  | m2 | 2020
|  |  |  | úprava konštrukčnej pláne vo výkope : | 2020
7 |  | 01080102 |  | Povrchové úpravy terénu, úprava pláne so zhutnením v násypoch |  | m2 | 1122.5
|  |  | 0108010201 | Povrchové úpravy terénu, úprava pláne so zhutnením v násypoch, tr.horniny 1-4 |  | m2 | 1122.5
|  |  |  | úprava konštrukčnej pláne v násype: | 1122.5
8 |  | 01080300 |  | Povrchové úpravy terénu, úprava podložia |  | m2 | 3317
|  |  | 0108030001 | Povrchové úpravy terénu, úprava podložia, tr.horniny 1-4 |  | m2 | 3317
|  |  |  | zhutnenie podložia pod násyp : 3317 m2= | 3317
9 |  | 01080402 |  | Povrchové úpravy terénu, svahovanie v násypoch |  | m2 | 523.1
|  |  | 0108040201 | Povrchové úpravy terénu, svahovanie v násypoch, tr.horniny 1-4 |  | m2 | 523.1
|  |  |  | úprava svahov násypu do požadovaného sklonu: | 523.1
198,3 m2 + 324,8 m2 =
| 45.11.23 |  |  | VYPLŇOVANIE A REKULTIVAČNÉ PRÁCE
10 |  | 01040100 |  | Konštrukcie z hornín - skládky |  | m3 | 229.9
|  |  | 104010007 | Konštrukcie z hornín - skládky tr.horniny 1-4 |  | m3 | 229.9
|  |  |  | ornica z odhumusovania na medziskládku, prebytok sa odovzdá na zúrodnenie pozemkov | 229.9
11 |  | 01060202 |  | Premiestnenie vodorovné do 1 000 m |  | m3 | 439.1
|  |  | 0106020201 | Premiestnenie výkopku resp. rúbaniny, vodorovné do 1 000 m, tr. horniny 1-4 |  | m3 | 439.1
odvoz ornice z odhumusovania na medziskládku - 500 m:
|  |  |  | odhumusovanie 0,30m .. 695m2 * 0,30m = | 208.5
|  |  |  | odhumusovanie 0,20m .. 630m2 * 0,20m = | 126
dovoz ornice na sp. zahumusovanie - 500 m
|  |  |  | (198,2m2 + 324,8m2) * 0,2m = | 104.6
|  |  |  | spolu | 439.1
12 |  | 01060700 |  | Premiestnenie - nakladanie, prekladanie, vykladanie |  | m3 | 104.6
|  |  | 0106070007 | Premiestnenie výkopku resp. rúbaniny - nakladanie, prekladanie, vykladanie, tr. horniny 1-4 |  | m3 | 104.6
|  |  |  | nakladanie ornice na depónii pre sp. zahumusovanie: | 104.6
13 |  | 01080501 |  | Povrchové úpravy terénu, úpravy povrchov rozprestretím ornice |  | m2 | 523.1
|  |  | 0108050102 | Povrchové úpravy terénu, úpravy povrchov rozprestretím ornice na svahu |  | m2 | 523.1
|  |  |  | svahovanie telesa v násype : hr. 200mm 198,3m2 + 324,8m2= | 523.1
14 |  | 01080503 |  | Povrchové úpravy terénu, úpravy povrchov založením trávnika hydroosevom |  | m2 | 523.1
|  |  | 0108050301 | Povrchové úpravy terénu, úpravy povrchov založením trávnika hydroosevom na ornicu | 523.1 | m2 | 523.1
15 |  | 01080811 |  | Povrchové úpravy terénu, sadenie, presádzanie, ošetrovanie, ochrana trávnika |  | m2 | 523.1
|  |  | 0108081102 | Povrchové úpravy terénu, sadenie, presádzanie, ošetrovanie, ochrana trávnika na svahu | 523.1 | m2 | 523.1

## 114-03_vozovka
ČASŤ STAVBY : |  |  | 114-03 Prístupová cesta v km 13,50 vľavo_vozovka
KS: |  |  |  | 2111
POLOŽKA |  |  |  | VÝKAZ VÝMER |  | M.J. | MNOŽ.
Č. | KÓD KP | KÓD SP | KÓD SPP
| 45.23.32 |  |  | PRÁCE NA VRCHNEJ STAVBE DIAĽNÍC (OKREM VISUTÝCH), CIEST, ULÍC, CHODNÍKOV A NEKRYTÝCH PARKOVÍSK
1 |  | 22030829 |  | Podkladné a krycie vrstvy z asfaltových zmesí pre obnovu a údržbu, živičné postreky, nátery |  | m2 | 2243
"konštrukcia vozovky "
|  |  |  | dvojvrstvový náter N2V B 0,9 kg/m2, 0,8 kg/m2; 8-16 7,0 kg/m2, 4-8 6,0 kg/m2 2243 m2 | 2243
| 45.23.33 |  |  | PRÁCE NA SPODNEJ STAVBE DIAĽNÍC, CIEST, ULÍC A CHODNÍKOV
2 |  | 22010103 |  | Podkladné a krycie vrstvy bez spojiva nestmelené, kamenivo drvené |  | m3 | 188.416
|  |  | 2201010301 | Podkladné a krycie vrstvy bez spojiva nestmelené, kamenivo drvené frakcia 32-63 mm |  | m3 | 188.416
"konštrukcia vozovky "
VM:HDK 32-63/AC 11 O, 80 mm/80kg/m2
|  |  |  | 2355,2m2 * 0,08m = 188,42m3 | 188.416
3 |  | 22010104 |  | Podkladné a krycie vrstvy bez spojiva nestmelené, štrkodrva |  | m3 | 684.125
"konštrukcia vozovky "
nestmelená vrstva zo štrkodrviny
UM ŠD Cdeklar; 0/63;Ge min. 250 mm
s rozprestretím a zhutnením, po zhutnení hr. min. 250mm:
|  |  |  | 2736,5m2 * 0,25m = 684,13m3 | 684.125
4 |  | 22010204 |  | Podkladné a krycie vrstvy bez spojiva, spevnenie krajníc, štrkodrva |  | m3 | 64.9
|  |  |  | spevnenie krajnice štrkodrvov fr. 0-32, hr.100 mm: |  | m2 | 64.9
|  |  |  | (102m2 + 27m2 + 200m2 + 320m2)*0,1m = 64,9m3 | 64.9