## 114-05_bez vozovky (zem. práce)
ČASŤ STAVBY : |  |  |  | 114-05 Prístupová cesta v km 13,75 vpravo _bez vozovky all (zem . práce)
KS: |  |  |  | 2111
POLOŽKA |  |  |  | VÝKAZ VÝMER |  | M.J. | MNOŽ.
Č. | KÓD KP | KÓD SP | KÓD SPP
| 45.11.12 |  |  | ÚPRAVA STAVENISKA A VYČISŤOVACIE PRÁCE
1 |  | 01010502 |  | Pripravné práce, úprava zemín vápnom |  | m3 | 120.3
|  |  | 0101050207 | Pripravné práce, úprava zemín vápnom, tr. horniny 1-4 |  | m3
|  |  |  | upravovaná plocha 401 m2, hrúbka 300mm | 120.3
401m2 * 0,3m = 120,30m3
| 45.11.20 |  |  | VÝKOPOVÉ ZEMNÉ PRÁCE A PRESUN ZEMÍN
2 |  | 01020101 |  | Odkopávky a prekopávky humóznej vrstvy, ornice |  | m3 | 360.6
|  |  | 0102010101 | Odkopávky a prekopávky humóznej vrstvy, ornice tr.horniny 1-2 |  | m3 | 360.6
ornica z odhumusovania
3 |  | 01020400 |  | Odkopávky a prekopávky komunikácií,železníc,plôch |  | m3 | 83
|  |  | 0102040007 | Odkopávky a prekopávky komunikácií,železníc,plôch, tr. horniny 1-4 |  | m3 | 83
|  |  |  | výkop: | 83
4 |  | 01040202 |  | Konštrukcie z hornín - násypy so zhutnením |  | m3 | 1128
|  |  | 0104020202 | Konštrukcie z hornín - násypy so zhutnením zo zemín nesúdržných |  | m3 | 1128
|  |  |  | násypové teleso z vhodnej súdržnej zeminy, vrátane dovozu , nakladania a vykladania: | 997
|  |  |  | vhodnosť (využiteľnosť) odkopanej zeminy do násypu = 100% vykopanú zeminu treba vápniť) | 83
|  |  |  | dosypanie z nezamŕzavého materiálu | 48
1128
5 |  | 01060203 |  | Premiestnenie vodorovné do 5 000 m |  | m3 | 83
|  |  | 0106020301 | Premiestnenie výkopku resp. rúbaniny, vodorovné do 5 000 m, tr. horniny 1-4 |  | m3 | 83
|  |  |  | - odvoz na medziskládku do 1 km | 83
6 |  | 01080102 |  | Povrchové úpravy terénu, úprava pláne so zhutnením v násypoch |  | m2 | 611
|  |  | 0108010201 | Povrchové úpravy terénu, úprava pláne so zhutnením v násypoch, tr.horniny 1-4 |  | m2 | 611
|  |  |  | úprava konštrukčnej pláne v násype: | 611
7 |  | 01080300 |  | Povrchové úpravy terénu, úprava podložia |  | m2 | 1069.9
|  |  | 0108030001 | Povrchové úpravy terénu, úprava podložia, tr.horniny 1-4 |  | m2 | 1069.9
|  |  |  | zhutnenie podložia pod násyp : 1069,9m2= | 1069.9
8 |  | 01080402 |  | Povrchové úpravy terénu, svahovanie v násypoch |  | m2 | 631.36
|  |  | 0108040201 | Povrchové úpravy terénu, svahovanie v násypoch, tr.horniny 1-4 |  | m2 | 631.36
úprava svahov násypu do požadovaného sklonu:
|  |  |  | 324,48 m2 + 306,88 m2 = 631,36m2 | 631.36
| 45.11.23 |  |  | VYPLŇOVANIE A REKULTIVAČNÉ PRÁCE
9 |  | 01040100 |  | Konštrukcie z hornín - skládky |  | m3 | 234.328
|  |  | 104010007 | Konštrukcie z hornín - skládky tr.horniny 1-4 |  | m3 | 234.328
|  |  |  | ornica z odhumusovania na medziskládku, prebytok sa odovzdá na zúrodnenie pozemkov | 234.328
10 |  | 01060202 |  | Premiestnenie vodorovné do 1 000 m |  | m3 | 486.872
|  |  | 0106020201 | Premiestnenie výkopku resp. rúbaniny, vodorovné do 1 000 m, tr. horniny 1-4 |  | m3 | 486.872
odvoz ornice z odhumusovania na medziskládku - 500 m:
|  |  |  | odhumusovanie 0,30m .. 1202m2 * 0,30m = | 360.6
dovoz ornice na sp. zahumusovanie - 500 m
|  |  |  | (324,48m2 + 306,88m2) * 0,2m = | 126.272
|  |  |  | spolu | 486.872
11 |  | 01060700 |  | Premiestnenie - nakladanie, prekladanie, vykladanie |  | m3 | 126.272
|  |  | 0106070007 | Premiestnenie výkopku resp. rúbaniny - nakladanie, prekladanie, vykladanie, tr. horniny 1-4 |  | m3 | 126.272
|  |  |  | nakladanie ornice na depónii pre sp. zahumusovanie: | 126.272
12 |  | 01080501 |  | Povrchové úpravy terénu, úpravy povrchov rozprestretím ornice |  | m2 | 631.36
|  |  | 0108050102 | Povrchové úpravy terénu, úpravy povrchov rozprestretím ornice na svahu |  | m2 | 631.36
|  |  |  | svahovanie telesa v násype : 324,48m2 + 306,88m2 | 631.36
13 |  | 01080503 |  | Povrchové úpravy terénu, úpravy povrchov založením trávnika hydroosevom |  | m2 | 631.36
|  |  | 0108050301 | Povrchové úpravy terénu, úpravy povrchov založením trávnika hydroosevom na ornicu | 631.36 | m2 | 631.36
14 |  | 01080811 |  | Povrchové úpravy terénu, sadenie, presádzanie, ošetrovanie, ochrana trávnika |  | m2 | 631.36
|  |  | 0108081102 | Povrchové úpravy terénu, sadenie, presádzanie, ošetrovanie, ochrana trávnika na svahu | 631.36 | m2 | 631.36

## 114-05_vozovka
ČASŤ STAVBY : |  |  | 114-05 Prístupová cesta v km 13,75 vpravo_vozovka
KS: |  |  |  | 2111
POLOŽKA |  |  |  | VÝKAZ VÝMER |  | M.J. | MNOŽ.
Č. | KÓD KP | KÓD SP | KÓD SPP
| 45.23.32 |  |  | PRÁCE NA VRCHNEJ STAVBE DIAĽNÍC (OKREM VISUTÝCH), CIEST, ULÍC, CHODNÍKOV A NEKRYTÝCH PARKOVÍSK
1 |  | 22030829 |  | Podkladné a krycie vrstvy z asfaltových zmesí pre obnovu a údržbu, živičné postreky, nátery |  | m2 | 354
"konštrukcia vozovky "
|  |  |  | dvojvrstvový náter N2V B 0,9 kg/m2, 0,8 kg/m2; 8-16 7,0 kg/m2, 4-8 6,0 kg/m2 | 354
| 45.23.33 |  |  | PRÁCE NA SPODNEJ STAVBE DIAĽNÍC, CIEST, ULÍC A CHODNÍKOV
2 |  | 22010103 |  | Podkladné a krycie vrstvy bez spojiva nestmelené, kamenivo drvené |  | m3 | 29.736
|  |  | 2201010301 | Podkladné a krycie vrstvy bez spojiva nestmelené, kamenivo drvené frakcia 32-63 mm |  | m3 | 29.736
"konštrukcia vozovky "
VM:HDK 32-63/AC 11 O, 80 mm/80kg/m2
|  |  |  | 371,7m2 * 0,08m = 29,74m3 | 29.736
3 |  | 22010104 |  | Podkladné a krycie vrstvy bez spojiva nestmelené, štrkodrva |  | m3 | 107.97
"konštrukcia vozovky "
nestmelená vrstva zo štrkodrviny
UM ŠD Cdeklar; 0/63;Ge min. 250 mm
s rozprestretím a zhutnením, po zhutnení hr. min. 250mm:
|  |  |  | 431,88m2 * 0,25m = 107,97m3 | 107.97
4 |  | 22010201 |  | Podkladné a krycie vrstvy bez spojiva, spevnenie krajníc zo zeminy |  | m3 | 6.46
|  |  | 2201020101 | Podkladné a krycie vrstvy bez spojiva, spevnenie krajníc zo zeminy so zhutnením |  | m3 | 6.46
|  |  |  | dosypávka krajnice: 5,51m2 | 6.46
5 |  | 22010204 |  | Podkladné a krycie vrstvy bez spojiva, spevnenie krajníc, štrkodrva |  | m3 | 17.9
spevnenie krajnice štrkodrvov fr. 0-32, hr.100 mm:
|  |  |  | (88m2 + 91m2)*0,1m = 17,9m3 | 17.9

## 114-05_zvodidlá
ČASŤ STAVBY : |  |  |  | 114-05 Prístupová cesta v km 13,75_zvodidlá
KS: |  |  |  | 2111
POLOŽKA |  |  |  | VÝKAZ VÝMER |  | M.J. | MNOŽ.
Č. | KÓD KP | KÓD SP | KÓD SPP
| 45.23.32 |  |  | PRÁCE NA VRCHNEJ STAVBE DIAĽNÍC, CIEST, ULÍC, CHODNÍKOV A NEKRYTÝCH PARKOVÍSK
1 |  | 22250362 |  | Doplňujúce konštrukcie, zvodidlá oceľové |  | m | 57.43
|  |  | 2225036201 | Doplňujúce konštrukcie, zvodidlá oceľové s jednou zvodnicou |  | m | 57.43
úroveň zachytenia N2(vľavo):
|  |  |  | 27,86m+dlhý výškový nábeh 1ks= | 27.86
úroveň zachytenia N2(vpravo):
|  |  |  | 29,57m+dlhý výškový nábeh 1ks= | 29.57
57.43