## 114-06_bez vozovky (zem. práce)
ČASŤ STAVBY : |  |  |  | 114-06 Prístupová cesta v km 16,900 R2_bez vozovky all (zem . práce)
KS: |  |  |  | 2111
POLOŽKA |  |  |  | VÝKAZ VÝMER |  | M.J. | MNOŽ.
Č. | KÓD KP | KÓD SP | KÓD SPP
| 45.11.11 |  |  | DEMOLAČNÉ PRÁCE
1 |  | 05030162 |  | Odstránenie spevnených plôch a vozoviek, krytov bitúmenových |  | m2 | 2876
|  |  | 0503016201 | Odstránenie spevnených plôch a vozoviek, krytov bitúmenových hr.do 100 mm |  | m2 | 2876
|  |  |  | nespevnená poľná cesta: | 2876
2 |  | 05030263 |  | Odstránenie spevnených plôch a vozoviek, podkladov z kameniva ťaženého |  | m2 | 2876
|  |  | 0503026302 | Odstránenie spevnených plôch a vozoviek, podkladov z kameniva ťaženého hr. nad 100 do 200 mm |  | m2 | 2876
|  |  |  | nespevnená poľná cesta: | 2876
3 |  | 05080200 |  | Doprava vybúraných hmôt vodorovná |  | t | 17.1234
|  |  | 0508020003 | Doprava vybúraných hmôt vodorovná, nad 1 km
|  |  |  | frézov.hr,50 134,83*0,127 | 17.1234 | t | 17.1234
4 |  | 05080200 |  | Doprava vybúraných hmôt vodorovná |  | t | 2749.3234
|  |  | 0508020003 | Doprava vybúraných hmôt vodorovná, nad 1 km
|  |  |  | frézov.hr,50 5916,15*0,127 | 17.1234 | t | 2749.3234
|  |  |  | bitumen hr.do 200mm 2876*0,450 | 1294.2
|  |  |  | kamenivo hr do 200mm 13147,0*0,500 | 1438
2749.3234
5 |  | 05090362 |  | Doplňujúce práce, frézovanie bitúmenového krytu, podkladu |  | m2 | 134.83
|  |  | 0509036204 | Doplňujúce práce, frézovanie bitúmenového krytu, podkladu hr. 50 mm |  | m2 | 134.83
|  |  |  | frézovanie existujúcej komunikácie pri napojení: | 134.83
6 |  | 05090462 |  | Doplňujúce práce, diamantové rezanie bitúmenového krytu, podkladu |  | m | 917.6
|  |  | 0509046204 | Doplňujúce práce, diamantové rezanie bitúmenového krytu, podkladu hr. nad 150 do 200 mm |  | m | 917.6
|  |  |  | 458,8*2=917,6 | 917.6
| 45.11.12 |  |  | ÚPRAVA STAVENISKA A VYČISŤOVACIE PRÁCE
7 |  | 01010502 |  | Pripravné práce, úprava zemín vápnom |  | m3 | 4007.418
|  |  | 0101050207 | Pripravné práce, úprava zemín vápnom, tr. horniny 1-4 |  | m3
sanácie - upravovaná plocha....10018,545 m2, hrúbka... 400mm:
|  |  |  | (5151,345+4867,2)*0,4= | 4007.418
| 45.11.20 |  |  | VÝKOPOVÉ ZEMNÉ PRÁCE A PRESUN ZEMÍN
8 |  | 01020101 |  | Odkopávky a prekopávky humóznej vrstvy, ornice |  | m3 | 4928.3616
|  |  | 0102010101 | Odkopávky a prekopávky humóznej vrstvy, ornice tr.horniny 1-2 |  | m3 | 4928.3616
ornica z odhumusovania
9 |  | 01020400 |  | Odkopávky a prekopávky komunikácií,železníc,plôch |  | m3 | 6742.88
|  |  | 0102040007 | Odkopávky a prekopávky komunikácií,železníc,plôch, tr. horniny 1-4 |  | m3 | 6742.88
|  |  |  | výkop priekopa vľavo: | 123.97
|  |  |  | výkop priekopa vpravo: | 250.42
|  |  |  | výkop pre sanačné vrstvy: | 6368.49
6742.88
10 |  | 01030201 |  | Hĺbené vykopávky rýh š. do 600 mm |  | m3 | 39.524
|  |  | 0103020107 | Hĺbené vykopávky rýh š. do 600 mm, tr. horniny 1-4 |  | m3 | 39.524
|  |  |  | - drenáž pod vozovkou: | 39.524
11 |  | 01040202 |  | Konštrukcie z hornín - násypy so zhutnením |  | m3 | 52533.722
|  |  | 0104020201 | Konštrukcie z hornín - násypy so zhutnením zo zemín súdržných |  | m3 | 44153.594
|  |  |  | násypové teleso z vhodnej súdržnej zeminy, vrátane dovozu , nakladania a vykladania: | 44153.594
|  |  | 0104020202 | Konštrukcie z hornín - násypy so zhutnením zo zemín nesúdržných |  | m3 | 8380.128
|  |  |  | vhodnosť (využiteľnosť) odkopanej zeminy do násypu = 100% vykopanú zeminu treba vápniť) | 6742.88
|  |  |  | aktívna zóna z nesúdržnej zeminy hr. 0,5 m | 1637.248
8380.128
12 |  | 01060203 |  | Premiestnenie vodorovné do 5 000 m |  | m3 | 44153.594
|  |  | 0106020301 | Premiestnenie výkopku resp. rúbaniny, vodorovné do 5 000 m, tr. horniny 1-4 |  | m3 | 44153.594
|  |  |  | - odvoz na medziskládku do 1 km | 44153.594
13 |  | 01080102 |  | Povrchové úpravy terénu, úprava pláne so zhutnením v násypoch |  | m2 | 3532.44
|  |  | 0108010201 | Povrchové úpravy terénu, úprava pláne so zhutnením v násypoch, tr.horniny 1-4 |  | m2 | 3532.44
|  |  |  | úprava konštrukčnej pláne v násype: | 3532.44
14 |  | 01080300 |  | Povrchové úpravy terénu, úprava podložia |  | m2 | 10018.545
|  |  | 0108030001 | Povrchové úpravy terénu, úprava podložia, tr.horniny 1-4 |  | m2 | 10018.545
|  |  |  | zhutnenie podložia pod násyp : (5151,345+4867,2)m2= 10018,55 | 10018.545
15 |  | 01080402 |  | Povrchové úpravy terénu, svahovanie v násypoch |  | m2 | 6690.6
|  |  | 0108040201 | Povrchové úpravy terénu, svahovanie v násypoch, tr.horniny 1-4 |  | m2 | 6690.6
|  |  |  | úprava svahov násypu do požadovaného sklonu: | 6690.6
| 45.11.23 |  |  | VYPLŇOVANIE A REKULTIVAČNÉ PRÁCE
16 |  | 01040100 |  | Konštrukcie z hornín - skládky |  | m3 | 4224.0887
|  |  | 104010007 | Konštrukcie z hornín - skládky tr.horniny 1-4 |  | m3 | 4224.0887
|  |  |  | ornica z odhumusovania na medziskládku, prebytok sa odovzdá na zúrodnenie pozemkov | 4224.0887
17 |  | 01060202 |  | Premiestnenie vodorovné do 1 000 m |  | m3 | 5632.6345
|  |  | 0106020201 | Premiestnenie výkopku resp. rúbaniny, vodorovné do 1 000 m, tr. horniny 1-4 |  | m3 | 5632.6345
|  |  |  | odvoz ornice z odhumusovania na medziskládku - 500 m: (8992,555+7435,317)*0,3=4928,36 | 4928.3616
|  |  |  | dovoz ornice na sp. zahumusovanie - 500 m | 704.2729
7042,729*0,1=704,27
|  |  |  | spolu | 5632.6345
18 |  | 01060700 |  | Premiestnenie - nakladanie, prekladanie, vykladanie |  | m3 | 704.2729
|  |  | 0106070007 | Premiestnenie výkopku resp. rúbaniny - nakladanie, prekladanie, vykladanie, tr. horniny 1-4 |  | m3 | 704.2729
|  |  |  | nakladanie ornice na depónii pre sp. zahumusovanie: | 704.2729
19 |  | 01080501 |  | Povrchové úpravy terénu, úpravy povrchov rozprestretím ornice |  | m2 | 7043
|  |  | 0108050102 | Povrchové úpravy terénu, úpravy povrchov rozprestretím ornice na svahu |  | m2 | 7043
|  |  |  | svahovanie telesa v násype:hr. 200mm: 7043m2= 7043 | 7043
20 |  | 01080503 |  | Povrchové úpravy terénu, úpravy povrchov založením trávnika hydroosevom |  | m2 | 7043
|  |  | 0108050301 | Povrchové úpravy terénu, úpravy povrchov založením trávnika hydroosevom na ornicu | 7043 | m2 | 7043
21 |  | 01080811 |  | Povrchové úpravy terénu, sadenie, presádzanie, ošetrovanie, ochrana trávnika |  | m2 | 7043
|  |  | 0108081102 | Povrchové úpravy terénu, sadenie, presádzanie, ošetrovanie, ochrana trávnika na svahu | 7043 | m2 | 7043
| 45.23.13 |  |  | PRÁCE NA STAVBE MIESTNYCH POTRUBNÝCH VEDENÍ VODY A KANALIZÁCIE
22 |  | 27031170 |  | Kanalizácie, ostatné konštrukcie, šachty armatúrne |  | ks | 2
|  |  |  | vsakovacia studňa -komplet hl. 3m, (dno,konus,poklop): | 2 | ks
| 45.23.31 |  |  | PRÁCE NA VÝSTAVBE DIAĽNÍC A CIEST CHODNÍKOV A NEKRYTÝCH PARKOVÍSK
23 |  | 22250776 |  | Doplňujúce konštrukcie, vodorovné dopravné značenie striekané a náterové |  | m2 | 286.875
|  |  | 2225077601 | doplňujúce konštrukcie, vodorovné dopravné značenie striekané a náterové vodiacich pruhov |  | m2 | 229.5
|  |  |  | ozn. V4, hr. 0,25m: 459*2*0,25=229,5m2 | 229.5
|  |  | 2225077602 | Doplňujúce konštrukcie, vodorovné dopravné značenie striekané a náterové deliacich čiar |  | m2 | 57.375
|  |  |  | ozn. V2b, hr. 0,125m: 459*0,125=57,375m2 | 57.375
| 45.26.22 |  |  | ZÁKLADOVÉ PRÁCE A VŔTANIE VODNÝCH STUDNÍ
24 |  | 02010101 |  | Zlepšovanie základovej pôdy, výplň odvodňovacích rebier alebo trativodov a lôžko trativodov kamenivom drveným |  | m3 | 39.524
|  |  | 0201010301 | Zlepšovanie základovej pôdy, výplň odvodňovacích rebier alebo trativodov a lôžko trativodov kamenivom drveným fr. 4-16 mm |  | m3 | 39.524
|  |  |  | podsyp pod drenážnu rúrku: | 3.856
|  |  |  | obsyp drenážnej rúrky: | 35.668
39.524
25 |  | 02010309 |  | Zlepšovanie základovej pôdy, trativody kompletné z potrubia plastického |  | m | 96.4
|  |  | 0201030906 | Zlepšovanie základovej pôdy, trativody kompletné z potrubia plastického D 160 mm | 96.4 | m | 96.4
26 |  | 02010604 |  | Zlepšovanie základovej pôdy, sanačné vrstvy z kameniva ťaženého |  | m3 | 575.2125
|  |  |  | prístupové cesty na pozemky - vrstva zo ŠD hr. 250 mm: (780,62+907,76+612,47)m2*0,25=575,213 | 575.2125
27 |  | 02010604 |  | Zlepšovanie základovej pôdy, sanačné vrstvy z kameniva ťaženého |  | m3 | 6011.127
|  |  |  | sanačná vrstva zo ŠP hr. 600 mm: (5151,345+4867,2)m2*0,6=6011,127 | 6011.127
28 |  | 02010553 |  | Zlepšovanie základovej pôdy, drenážne vrstvy z geosyntetického materiálu |  | m2 | 12319.395
|  |  | 0201055301 | Zlepšovanie základovej pôdy, drenážne vrstvy z geosyntetického materiálu - geotextílií |  | m2 | 12319.395
|  |  |  | separačno - filtračná geotextília v podloží násypu pod ŠP: (5151,345+4867,2)m2=10018,55 | 10018.545
|  |  |  | prístupové cesty na pozemky - geotextília: (780,62+907,76+612,47)m2=2300,85 | 2300.85
12319.395

## 114-06_vozovka
ČASŤ STAVBY : |  |  | 114-06 Prístupová cesta v km 16,900 R2_vozovka
KS: |  |  |  | 2111
POLOŽKA |  |  |  | VÝKAZ VÝMER |  | M.J. | MNOŽ.
Č. | KÓD KP | KÓD SP | KÓD SPP
| 45.23.32 |  |  | PRÁCE NA VRCHNEJ STAVBE DIAĽNÍC (OKREM VISUTÝCH), CIEST, ULÍC, CHODNÍKOV A NEKRYTÝCH PARKOVÍSK
1 |  | 22030330 |  | Podkladné a krycie vrstvy z asfaltových zmesí, bitúmenové postreky, nátery,posypy spojovací postrek |  | m2 | 6549
|  |  | 2203033004 | Podkladné a krycie vrstvy z asfaltových zmesí, bitúmenové postreky, nátery,posypy spojovací postrek z modifikovanej emulzie |  | m2 | 6549
"konštrukcia vozovky v zmysle PD, TDZ III"
spojovací asfaltový postrek 0,3 kg/m2, PSE:
|  |  |  | pod AC 11 O a pod AC 22 P: 6549m2=6549 | 6549
2 |  | 22030640 |  | Podkladné a krycie vrstvy z asfaltových zmesí, bitúmenové vrstvy, asfaltový betón |  | m3 | 360.1945
|  |  | 2203064001 | Podkladné a krycie vrstvy z asfaltových zmesí, bitúmenové vrstvy, asfaltový betón triedy I |  | m3 | 196.4697
"konštrukcia vozovky v zmysle PD, TDZ III"
asfaltový betón pre ložnú vrstvu, AC 22 L;PMB, hr. 60 mm:
|  |  |  | (3211,31+21,944+14,241+27)m2*0,06=196,47 | 196.4697
|  |  | 2203064001 | Podkladné a krycie vrstvy z asfaltových zmesí, bitúmenové vrstvy, asfaltový betón triedy I |  | m3 | 163.7248
asfaltový betón pre obrusnú vrstvu, AC 11 O;PMB, hr. 0,05 mm:
|  |  |  | (3211,31+21,944+14,241+27)m2*0,05= | 163.7248
| 45.23.33 |  |  | PRÁCE NA SPODNEJ STAVBE DIAĽNÍC, CIEST, ULÍC A CHODNÍKOV
3 |  | 22010104 |  | Podkladné a krycie vrstvy bez spojiva nestmelené, štrkodrva |  | m3 | 589.4091
"konštrukcia vozovky v zmysle PD, TDZ III"
|  |  |  | nestmelená vrstva zo štrkodrvy fr. 0-31,5, s rozprestretím a zhutnením, po zhutnení hr. min. 180mm: (3211,31+21,944+14,241+27)m2* 0,18=589,409 | 589.4091
4 |  | 22010201 |  | Podkladné a krycie vrstvy bez spojiva, spevnenie krajníc zo zeminy |  | m3 | 139.796
|  |  | 2201020101 | Podkladné a krycie vrstvy bez spojiva, spevnenie krajníc zo zeminy so zhutnením |  | m3 | 139.796
|  |  |  | dosypávka krajnice: (3,9+7,65+11,65*5+0,233*2+11,65*4+10,375+6,31+4,4+1,82)m3=139,8 | 139.796
5 |  | 22010204 |  | Podkladné a krycie vrstvy bez spojiva, spevnenie krajníc, štrkodrva |  | m3 | 81.272
|  |  |  | spevnenie krajnice štrkodrvov fr. 0-22, hr.100 mm: (2,8+4,77+6,65*5+0,133+6,65*4+6,02+4,15+2,6+0,81)m3=81,27 | 81.272
6 |  | 22020210 |  | Podkladné a krycie vrstvy s hydraulickým spojivom, stabilizované z miešacieho centra cementom |  | m3 | 491.1742
"konštrukcia vozovky v zmysle PD, TDZ III"
|  |  |  | cementová stabilizácia CBGM C 5/6,hr. 150mm: (3211,31+21,944+14,241+27)m2* 0,15=491,17 | 491.1742
7 |  | 22030329 |  | Podkladné a krycie vrstvy z asfaltových zmesí, bitúmenové postreky, nátery,posypy infiltračný postrek |  | m2 | 3274.5
|  |  | 2203032901 | Podkladné a krycie vrstvy z asfaltových zmesí, bitúmenové postreky, nátery,posypy infiltračný postrek z asfaltu |  | m2 | 3274.5
"konštrukcia vozovky v zmysle PD, TDZ III"
|  |  |  | asfaltový infiltračný postrek 0,5 kg/m2, PI: 3274,5m2=3274,5 | 3274.5
8 |  | 22030539 |  | Podkladné a krycie vrstvy z asfaltových zmesí, bitúmenové postreky, nátery,posypy spojovací postrek |  | m3 | 294.7045
|  |  | 2203053901 | Podkladné a krycie vrstvy z asfaltových zmesí s bitúmenovým spojivom, kamenivo obaľované asfaltom triedy I |  | m3 | 294.7045
"konštrukcia vozovky v zmysle PD, TDZ III"
asfaltový betón pre hornú podkladovú vrstvu, AC 22 P;PMB, hr. 90 mm:
|  |  |  | (3211,31+21,944+14,241+27)m2*0,09= | 294.7045

## 114-06_zvodidlá
ČASŤ STAVBY : |  |  |  | 114-06 Prístupová cesta v km 16,900 R2_zvodidlá
KS: |  |  |  | 2111
POLOŽKA |  |  |  | VÝKAZ VÝMER |  | M.J. | MNOŽ.
Č. | KÓD KP | KÓD SP | KÓD SPP
| 45.23.32 |  |  | PRÁCE NA VRCHNEJ STAVBE DIAĽNÍC, CIEST, ULÍC, CHODNÍKOV A NEKRYTÝCH PARKOVÍSK
1 |  | 22250362 |  | Doplňujúce konštrukcie, zvodidlá oceľové |  | m | 538
|  |  | 2225036201 | Doplňujúce konštrukcie, zvodidlá oceľové s jednou zvodnicou |  | m | 538
|  |  |  | úroveň zachytenia H1: 147,0m+122,0m+147,0m+122,0m=242,0 | 538
2 |  | 22250463 |  | Doplňujúce konštrukcie, ochranné zariadenia, odrazníky |  | ks | 22
3 |  | 22250464 |  | Doplňujúce konštrukcie, ochranné zariadenia, smerové stĺpiky |  | ks | 14
4 |  | 22250464 |  | Doplňujúce konštrukcie, značky staničenia a geodetické body, medzníky |  | ks | 20