## 114-07_bez vozovky (zem. pr (3)
ČASŤ STAVBY : |  |  |  | 114-07 Prístupová cesta v km 18,635 R2 (ZÚ – 0,117)_bez vozovky all (zem . práce)
KS: |  |  |  | 2111
POLOŽKA |  |  |  | VÝKAZ VÝMER |  | M.J. | MNOŽ.
Č. | KÓD KP | KÓD SP | KÓD SPP
| 45.11.11 |  |  | DEMOLAČNÉ PRÁCE
1 |  | 05030162 |  | Odstránenie spevnených plôch a vozoviek, krytov bitúmenových |  | m2 | 829.078
|  |  | 0503016202 | Odstránenie spevnených plôch a vozoviek, krytov bitúmenových hr. nad 100 do 200 mm |  | m2 | 829.078
platí spolu pre SO 114-07 a 114-08:
|  |  |  | asfaltová cesta: | 829.078
2 |  | 05030263 |  | Odstránenie spevnených plôch a vozoviek, podkladov z kameniva ťaženého |  | m2 | 829.078
|  |  | 0503026303 | Odstránenie spevnených plôch a vozoviek, podkladov z kameniva ťaženého hr. nad 200 do 300 mm |  | m2 | 829.078
platí spolu pre SO 114-07 a 114-08:
|  |  |  | asfaltová cesta: | 829.078
3 |  | 05080200 |  | Doprava vybúraných hmôt vodorovná |  | t | 8.0785
|  |  | 0508020003 | Doprava vybúraných hmôt vodorovná, nad 1 km
|  |  |  | frézov.hr,50 63,61*0,127 | 8.0785 | t | 8.0785
4 |  | 05080200 |  | Doprava vybúraných hmôt vodorovná |  | t | 892.08
|  |  | 0508020003 | Doprava vybúraných hmôt vodorovná, nad 1 km
platí spolu pre SO 114-07 a 114-08:
|  |  |  | frézov.hr,50 63,61*0,127 | 8.0785 | t | 892.08
|  |  |  | bitumen hr.do 200mm 829,08*0,450 | 373.0851
|  |  |  | kamenivo hr do 200mm 829,08*0,500 | 414.539
892.08
5 |  | 05090362 |  | Doplňujúce práce, frézovanie bitúmenového krytu, podkladu |  | m2 | 63.61
|  |  | 0509036204 | Doplňujúce práce, frézovanie bitúmenového krytu, podkladu hr. 50 mm |  | m2 | 63.61
|  |  |  | frézovanie existujúcej komunikácie pri napojení: | 63.61
6 |  | 05090462 |  | Doplňujúce práce, diamantové rezanie bitúmenového krytu, podkladu |  | m | 892.2
|  |  | 0509046209 | Doplňujúce práce, diamantové rezanie bitúmenového krytu, podkladu hr.nad 400 do 450 mm |  | m | 892.2
platí spolu pre SO 114-07 a 114-08:
|  |  |  | 446,1*2=892,2 | 892.2
| 45.11.20 |  |  | VÝKOPOVÉ ZEMNÉ PRÁCE A PRESUN ZEMÍN
7 |  | 01020101 |  | Odkopávky a prekopávky humóznej vrstvy, ornice |  | m3 | 718.8786
|  |  | 0102010101 | Odkopávky a prekopávky humóznej vrstvy, ornice tr.horniny 1-2 |  | m3 | 718.8786
ornica z odhumusovania
8 |  | 01020400 |  | Odkopávky a prekopávky komunikácií,železníc,plôch |  | m3 | 1581.665
|  |  | 0102040007 | Odkopávky a prekopávky komunikácií,železníc,plôch, tr. horniny 1-4 |  | m3 | 1581.665
|  |  |  | výkop pre sanačné vrstvy: | 932.835
|  |  |  | výkop ostatné: | 648.83
1581.665
9 |  | 01040202 |  | Konštrukcie z hornín - násypy so zhutnením |  | m3 | 2781.215
|  |  | 0104020201 | Konštrukcie z hornín - násypy so zhutnením zo zemín súdržných |  | m3 | 605.57
|  |  |  | násypové teleso z vhodnej súdržnej zeminy, vrátane dovozu , nakladania a vykladania: | 605.57
|  |  | 0104020202 | Konštrukcie z hornín - násypy so zhutnením zo zemín nesúdržných |  | m3 | 2175.645
|  |  |  | vhodnosť (využiteľnosť) odkopanej zeminy do násypu = 100% vykopanú zeminu treba vápniť) | 1581.665
|  |  |  | aktívna zóna z nesúdržnej zeminy hr. 0,5 m | 593.98
2175.645
10 |  | 01080102 |  | Povrchové úpravy terénu, úprava pláne so zhutnením v násypoch |  | m2 | 897.38
|  |  | 0108010201 | Povrchové úpravy terénu, úprava pláne so zhutnením v násypoch, tr.horniny 1-4 |  | m2 | 897.38
|  |  |  | úprava konštrukčnej pláne v násype: | 897.38
11 |  | 01080300 |  | Povrchové úpravy terénu, úprava podložia |  | m2 | 1478.276
|  |  | 0108030001 | Povrchové úpravy terénu, úprava podložia, tr.horniny 1-4 |  | m2 | 1478.276
|  |  |  | zhutnenie podložia pod násyp : | 1478.276
12 |  | 01080402 |  | Povrchové úpravy terénu, svahovanie v násypoch |  | m2 | 520.1
|  |  | 0108040201 | Povrchové úpravy terénu, svahovanie v násypoch, tr.horniny 1-4 |  | m2 | 520.1
|  |  |  | úprava svahov násypu do požadovaného sklonu: | 520.1
| 45.11.23 |  |  | VYPLŇOVANIE A REKULTIVAČNÉ PRÁCE
13 |  | 01040100 |  | Konštrukcie z hornín - skládky |  | m3 | 171.3526
|  |  | 104010007 | Konštrukcie z hornín - skládky tr.horniny 1-4 |  | m3 | 171.3526
|  |  |  | ornica z odhumusovania na medziskládku, prebytok sa odovzdá na zúrodnenie pozemkov | 171.3526
14 |  | 01060202 |  | Premiestnenie vodorovné do 1 000 m |  | m3 | 1266.4047
|  |  | 0106020201 | Premiestnenie výkopku resp. rúbaniny, vodorovné do 1 000 m, tr. horniny 1-4 |  | m3 | 1266.4047
|  |  |  | odvoz ornice z odhumusovania na medziskládku - 500 m: 2053,939*0,35=718,88 | 718.8786
|  |  |  | dovoz ornice na sp. zahumusovanie - 500 m | 547.5261
(267,244+230,507)*1,1=547,533
|  |  |  | spolu | 1266.4047
15 |  | 01060700 |  | Premiestnenie - nakladanie, prekladanie, vykladanie |  | m3 | 462.38
|  |  | 0106070007 | Premiestnenie výkopku resp. rúbaniny - nakladanie, prekladanie, vykladanie, tr. horniny 1-4 |  | m3 | 462.38
|  |  |  | nakladanie ornice na depónii pre sp. zahumusovanie: | 462.38
16 |  | 01080501 |  | Povrchové úpravy terénu, úpravy povrchov rozprestretím ornice |  | m2 | 462.38
|  |  | 0108050102 | Povrchové úpravy terénu, úpravy povrchov rozprestretím ornice na svahu |  | m2 | 462.38
|  |  |  | svahovanie telesa v násype:hr. 200mm: | 462.38
17 |  | 01080503 |  | Povrchové úpravy terénu, úpravy povrchov založením trávnika hydroosevom |  | m2 | 462.38
|  |  | 0108050301 | Povrchové úpravy terénu, úpravy povrchov založením trávnika hydroosevom na ornicu | 462.38 | m2 | 462.38
18 |  | 01080811 |  | Povrchové úpravy terénu, sadenie, presádzanie, ošetrovanie, ochrana trávnika |  | m2 | 462.38
|  |  | 0108081102 | Povrchové úpravy terénu, sadenie, presádzanie, ošetrovanie, ochrana trávnika na svahu | 462.38 | m2 | 462.38
| 45.26.22 |  |  | ZÁKLADOVÉ PRÁCE A VŔTANIE VODNÝCH STUDNÍ
19 |  | 02010604 |  | Zlepšovanie základovej pôdy, sanačné vrstvy z kameniva ťaženého |  | m3 | 8403.6
|  |  |  | geodoska - vrstva zo ŠP hr. 600 mm: 1400*0,6= | 8403.6
20 |  | 22251445 |  | Doplňujúce konštrukcie, pri stavbe krytov komunikácií, výstužná vložka |  | m3 | 2800
|  |  | 2225144501 | Doplňujúce konštrukcie, pri stavbe krytov komunikácií, výstužná vložka, geomreža |  | m3 | 2800
|  |  |  | geodoska - vrstva 2 x tuhá PP geomreža: | 2800

## 114-07_ vozovky
ČASŤ STAVBY : |  |  | 114-07 Prístupová cesta v km 18,635 R2 (ZÚ – 0,117)_vozovka
KS: |  |  |  | 2111
POLOŽKA |  |  |  | VÝKAZ VÝMER |  | M.J. | MNOŽ.
Č. | KÓD KP | KÓD SP | KÓD SPP
| 45.23.32 |  |  | PRÁCE NA VRCHNEJ STAVBE DIAĽNÍC , CIEST, ULÍC, CHODNÍKOV A NEKRYTÝCH PARKOVÍSK
1 |  | 22030330 |  | Podkladné a krycie vrstvy z asfaltových zmesí, bitúmenové postreky, nátery,posypy spojovací postrek |  | m2 | 1682.78
|  |  | 2203033004 | Podkladné a krycie vrstvy z asfaltových zmesí, bitúmenové postreky, nátery,posypy spojovací postrek z modifikovanej emulzie |  | m2 | 1682.78
"konštrukcia vozovky v zmysle PD, TDZ III"
spojovací asfaltový postrek 0,3 kg/m2, PSE:
|  |  |  | pod AC 11 O a pod AC 22 P: | 1682.78
2 |  | 22030640 |  | Podkladné a krycie vrstvy z asfaltových zmesí, bitúmenové vrstvy, asfaltový betón |  | m3 | 90.443
|  |  | 2203064001 | Podkladné a krycie vrstvy z asfaltových zmesí, bitúmenové vrstvy, asfaltový betón triedy I |  | m3 | 49.65
"konštrukcia vozovky v zmysle PD, TDZ III"
asfaltový betón pre ložnú vrstvu, AC 22 L;PMB, hr. 60 mm:
49.65
|  |  | 2203064001 | Podkladné a krycie vrstvy z asfaltových zmesí, bitúmenové vrstvy, asfaltový betón triedy I |  | m3 | 40.793
asfaltový betón pre obrusnú vrstvu, AC 11 O;PMB, hr. 0,05 mm:
|  |  |  | 815,86m2*0,05=40,79 | 40.793
| 45.23.33 |  |  | PRÁCE NA SPODNEJ STAVBE DIAĽNÍC, CIEST, ULÍC A CHODNÍKOV
3 |  | 22010104 |  | Podkladné a krycie vrstvy bez spojiva nestmelené, štrkodrva |  | m3 | 186.51
"konštrukcia vozovky v zmysle PD, TDZ III"
|  |  |  | nestmelená vrstva zo štrkodrvy fr. 0-31,5, s rozprestretím a zhutnením, po zhutnení hr. min. 180mm: | 186.51
4 |  | 22010201 |  | Podkladné a krycie vrstvy bez spojiva, spevnenie krajníc zo zeminy |  | m3 | 43.458
|  |  | 2201020101 | Podkladné a krycie vrstvy bez spojiva, spevnenie krajníc zo zeminy so zhutnením |  | m3 | 43.458
|  |  |  | dosypávka krajnice:(3,38+4,21+11,98+9,89)m3=36,56 | 43.458
5 |  | 22010204 |  | Podkladné a krycie vrstvy bez spojiva, spevnenie krajníc, štrkodrva |  | m3 | 18.69
|  |  |  | spevnenie krajnice štrkodrvov fr. 0-22, hr.100 mm: | 18.69
6 |  | 22020210 |  | Podkladné a krycie vrstvy s hydraulickým spojivom, stabilizované z miešacieho centra cementom |  | m3 | 132.384
"konštrukcia vozovky v zmysle PD, TDZ III"
|  |  |  | cementová stabilizácia CBGM C 5/6,hr. 150mm: 882,56m2* 0,15= | 132.384
7 |  | 22030329 |  | Podkladné a krycie vrstvy z asfaltových zmesí, bitúmenové postreky, nátery,posypy infiltračný postrek |  | m2 | 841.39
|  |  | 2203032901 | Podkladné a krycie vrstvy z asfaltových zmesí, bitúmenové postreky, nátery,posypy infiltračný postrek z asfaltu |  | m2 | 841.39
"konštrukcia vozovky v zmysle PD, TDZ III"
|  |  |  | asfaltový infiltračný postrek 0,5 kg/m2, PI: 841,39m2= | 841.39
8 |  | 22030539 |  | Podkladné a krycie vrstvy z asfaltových zmesí, bitúmenové postreky, nátery,posypy spojovací postrek |  | m3 | 75.7251
|  |  | 2203053901 | Podkladné a krycie vrstvy z asfaltových zmesí s bitúmenovým spojivom, kamenivo obaľované asfaltom triedy I |  | m3 | 75.7251
"konštrukcia vozovky v zmysle PD, TDZ III"
asfaltový betón pre hornú podkladovú vrstvu, AC 22 P;PMB, hr. 90 mm:
|  |  |  | 841,39m2*0,09= | 75.7251

## 114-07_zvodidla
ČASŤ STAVBY : |  |  |  | 114-07 Prístupová cesta v km 18,635 R2 (ZÚ – 0,117)_zvodidlá
KS: |  |  |  | 2111
POLOŽKA |  |  |  | VÝKAZ VÝMER |  | M.J. | MNOŽ.
Č. | KÓD KP | KÓD SP | KÓD SPP
| 45.23.32 |  |  | PRÁCE NA VRCHNEJ STAVBE DIAĽNÍC, CIEST, ULÍC, CHODNÍKOV A NEKRYTÝCH PARKOVÍSK
1 |  | 22250362 |  | Doplňujúce konštrukcie, zvodidlá oceľové |  | m | 76
|  |  | 2225036201 | Doplňujúce konštrukcie, zvodidlá oceľové s jednou zvodnicou |  | m | 76
|  |  |  | úroveň zachytenia H1: | 76
2 |  | 22250463 |  | Doplňujúce konštrukcie, ochranné zariadenia, odrazníky |  | ks | 4
3 |  | 22250464 |  | Doplňujúce konštrukcie, ochranné zariadenia, smerové stĺpiky |  | ks | 4
4 |  | 22250464 |  | Doplňujúce konštrukcie, značky staničenia a geodetické body, medzníky |  | ks | 6