## 114-08_bez vozovky (zem. pr (3)
ČASŤ STAVBY : |  |  |  | 114-08 Prístupová cesta v km 18,635 R2 (0,117 - KÚ)_bez vozovky all (zem . práce)
KS: |  |  |  | 2111
POLOŽKA |  |  |  | VÝKAZ VÝMER |  | M.J. | MNOŽ.
Č. | KÓD KP | KÓD SP | KÓD SPP
| 45.11.11 |  |  | DEMOLAČNÉ PRÁCE
1 |  | 05030263 |  | Odstránenie spevnených plôch a vozoviek, podkladov z kameniva ťaženého |  | m2 | 1407
|  |  | 0503026301 | Odstránenie spevnených plôch a vozoviek, podkladov z kameniva ťaženého hr. nad 300 mm |  | m2 | 1407
|  |  |  | demolácia obchádzkovej trasy: | 1407
2 |  | 05080200 |  | Doprava vybúraných hmôt vodorovná |  | t | 8.7325
|  |  | 0508020003 | Doprava vybúraných hmôt vodorovná, nad 1 km
|  |  |  | frézov.hr,50 68,76*0,127 | 8.7325 | t | 8.7325
3 |  | 05080200 |  | Doprava vybúraných hmôt vodorovná |  | t | 960.84
|  |  | 0508020003 | Doprava vybúraných hmôt vodorovná, nad 1 km
|  |  |  | frézov.hr,50 63,61*0,127 | 68.76 | t | 960.84
|  |  |  | kamenivo hr. do 500mm 829,08*0,500 | 892.08
960.84
4 |  | 05090362 |  | Doplňujúce práce, frézovanie bitúmenového krytu, podkladu |  | m2 | 68.76
|  |  | 0509036204 | Doplňujúce práce, frézovanie bitúmenového krytu, podkladu hr. 50 mm |  | m2 | 68.76
|  |  |  | frézovanie existujúcej komunikácie pri napojení: | 68.76
| 45.11.20 |  |  | VÝKOPOVÉ ZEMNÉ PRÁCE A PRESUN ZEMÍN
5 |  | 01020101 |  | Odkopávky a prekopávky humóznej vrstvy, ornice |  | m3 | 2740.5
|  |  | 0102010101 | Odkopávky a prekopávky humóznej vrstvy, ornice tr.horniny 1-2 |  | m3 | 2740.5
ornica z odhumusovania
6 |  | 01020400 |  | Odkopávky a prekopávky komunikácií,železníc,plôch |  | m3 | 2822.247
|  |  | 0102040007 | Odkopávky a prekopávky komunikácií,železníc,plôch, tr. horniny 1-4 |  | m3 | 2822.247
|  |  |  | výkop pre sanačné vrstvy: | 2336.387
|  |  |  | výkop ostatné: | 485.86
2822.247
7 |  | 01040202 |  | Konštrukcie z hornín - násypy so zhutnením |  | m3 | 29649.517
|  |  | 0104020201 | Konštrukcie z hornín - násypy so zhutnením zo zemín súdržných |  | m3 | 25214.11
|  |  |  | násypové teleso z vhodnej súdržnej zeminy, vrátane dovozu , nakladania a vykladania: | 25214.11
|  |  | 0104020202 | Konštrukcie z hornín - násypy so zhutnením zo zemín nesúdržných |  | m3 | 4435.407
|  |  |  | vhodnosť (využiteľnosť) odkopanej zeminy do násypu = 100% vykopanú zeminu treba vápniť) | 2822.247
|  |  |  | aktívna zóna z nesúdržnej zeminy hr. 0,5 m | 1613.16
4435.407
8 |  | 01060203 |  | Premiestnenie vodorovné do 5 000 m |  | m3 | 2822.247
|  |  | 0106020301 | Premiestnenie výkopku resp. rúbaniny, vodorovné do 5 000 m, tr. horniny 1-4 |  | m3 | 2822.247
|  |  |  | - odvoz na medziskládku do 1 km | 2822.247
9 |  | 01080102 |  | Povrchové úpravy terénu, úprava pláne so zhutnením v násypoch |  | m2 | 2935.97
|  |  | 0108010201 | Povrchové úpravy terénu, úprava pláne so zhutnením v násypoch, tr.horniny 1-4 |  | m2 | 2935.97
|  |  |  | úprava konštrukčnej pláne v násype: | 2935.97
10 |  | 01080402 |  | Povrchové úpravy terénu, svahovanie v násypoch |  | m2 | 5050.5
|  |  | 0108040201 | Povrchové úpravy terénu, svahovanie v násypoch, tr.horniny 1-4 |  | m2 | 5050.5
|  |  |  | úprava svahov násypu do požadovaného sklonu: | 5050.5
| 45.11.23 |  |  | VYPLŇOVANIE A REKULTIVAČNÉ PRÁCE
11 |  | 01040100 |  | Konštrukcie z hornín - skládky |  | m3 | 2740.4913
|  |  | 104010007 | Konštrukcie z hornín - skládky tr.horniny 1-4 |  | m3 | 2740.4913
|  |  |  | ornica z odhumusovania na medziskládku, prebytok sa odovzdá na zúrodnenie pozemkov | 2740.4913
12 |  | 01060202 |  | Premiestnenie vodorovné do 1 000 m |  | m3 | 5263.5849
|  |  | 0106020201 | Premiestnenie výkopku resp. rúbaniny, vodorovné do 1 000 m, tr. horniny 1-4 |  | m3 | 5263.5849
odvoz ornice z odhumusovania na medziskládku - 500 m:
|  |  |  | odhumusovanie : 7829,975*0,35=2740,49 | 2740.4913
|  |  |  | odhumusovanie pod obch. trasov: 2844,95*0,35=995,73 | 995.7325
dovoz ornice na sp. zahumusovanie - 500 m:
|  |  |  | sp. zahumusovanie: 5316,286*0,1=531,63 | 531.6286
|  |  |  | dovoz ornice na sp. zahumusovanie obch. trasa: 2844,95*0,35=995,733 | 995.7325
|  |  |  | spolu | 5263.5849
13 |  | 01060700 |  | Premiestnenie - nakladanie, prekladanie, vykladanie |  | m3 | 1527.3611
|  |  | 0106070007 | Premiestnenie výkopku resp. rúbaniny - nakladanie, prekladanie, vykladanie, tr. horniny 1-4 |  | m3 | 1527.3611
|  |  |  | nakladanie ornice na depónii pre sp. zahumusovanie: | 1527.3611
14 |  | 01080501 |  | Povrchové úpravy terénu, úpravy povrchov rozprestretím ornice |  | m2 | 5316.286
|  |  | 0108050102 | Povrchové úpravy terénu, úpravy povrchov rozprestretím ornice na svahu |  | m2 | 5316.286
|  |  |  | svahovanie telesa v násype:hr. 200mm: 547,526m2= 547,526 | 5316.286
15 |  | 01080503 |  | Povrchové úpravy terénu, úpravy povrchov založením trávnika hydroosevom |  | m2 | 5316.286
|  |  | 0108050301 | Povrchové úpravy terénu, úpravy povrchov založením trávnika hydroosevom na ornicu | 5316.286 | m2 | 5316.286
16 |  | 01080811 |  | Povrchové úpravy terénu, sadenie, presádzanie, ošetrovanie, ochrana trávnika |  | m2 | 5316.286
|  |  | 0108081102 | Povrchové úpravy terénu, sadenie, presádzanie, ošetrovanie, ochrana trávnika na svahu | 5316.286 | m2 | 5316.286
| 45.23.31 |  |  | PRÁCE NA VÝSTAVBE DIAĽNÍC A CIEST CHODNÍKOV A NEKRYTÝCH PARKOVÍSK
17 |  | 22250776 |  | Doplňujúce konštrukcie, zvislé dopravné značky, normálny,alebo zväčšený rozmer |  | ks | 6
|  |  |  | dopravné značenie obch. trasy: | 6
18 |  | 22250776 |  | Doplňujúce konštrukcie, vodorovné dopravné značenie striekané a náterové |  | m2 | 206.25
|  |  | 2225077601 | doplňujúce konštrukcie, vodorovné dopravné značenie striekané a náterové vodiacich pruhov |  | m2 | 165
|  |  |  | ozn. V4, hr. 0,25m: 330*2*0,25=165m2 | 165
|  |  | 2225077602 | Doplňujúce konštrukcie, vodorovné dopravné značenie striekané a náterové deliacich čiar |  | m2 | 41.25
|  |  |  | ozn. V2b, hr. 0,125m: 330*0,125=41,25m2 | 41.25
| 45.23.32 |  |  | PRÁCE NA VRCHNEJ STAVBE DIAĽNÍC (OKREM VISUTÝCH), CIEST, ULÍC, CHODNÍKOV A NEKRYTÝCH PARKOVÍSK
19 |  | 22251161 |  | Doplňujúce konštrukcie, otvorené žľaby z betónových tvárnic |  | m | 5.2
|  |  | 2225116102 | Doplňujúce konštrukcie, otvorené žľaby z betónových tvárnic š. nad 500 mm |  | m | 5.2
|  |  |  | s lôžkom z bet.hr.100mm(0,33 m3) a podsypom hr. 0,1m (0,33 m3) | 5.2
| 45.23.33 |  |  | PRÁCE NA SPODNEJ STAVBE DIAĽNÍC, CIEST, ULÍC A CHODNÍKOV
20 |  | 11250901 |  | Doplňujúce konštrukcie, obetónovanie potrubia, z betónu prostého |  | m3 | 25.336
|  |  | 1125090105 | Doplňujúce konštrukcie, obetónovanie potrubia, z betónu prostého tr. C 20/25 (B 25) |  | m3 | 25.336
|  |  |  | obetónovanie priepustu v hr. 0,2m | 25.336
21 |  | 22251386 |  | Doplňujúce konštrukcie, priepusty, hospodárske prejazdy z rúr železobetónových |  | m | 22
|  |  | 2225138602 | Doplňujúce konštrukcie, priepusty, hospodárske prejazdy z rúr železobetónových DN nad 600 mm do 1600 mm |  | m | 22
|  |  |  | priepust DN 1000, vrátane podkladných konštrukcíí (ŠD v hr. 0,1m - 14,504 m3) | 22
| 45.24.70 |  |  | PRÁCE NA HRUBEJ STAVBE ÚPRAV TOKOV, HRÁDZÍ, ZAVLAŽOVACÍCH KANÁLOV A AKVADUKTOV
22 |  | 31210303 |  | Spevnené plochy, dlažby z lomového kameňa |  | m2 | 58.62
|  |  | 3121030302 | Spevnené plochy, dlažby z lomového kameňa na cementovú maltu |  | m2 | 58.62
|  |  |  | s lôžkom z betónu a štrkopiesku: 1,12+57,5= | 58.62
| 45.26.22 |  |  | ZÁKLADOVÉ PRÁCE A VŔTANIE VODNÝCH STUDNÍ
23 |  | 02010604 |  | Zlepšovanie základovej pôdy, sanačné vrstvy z kameniva ťaženého |  | m3 | 4904.5502
|  |  |  | sanácia: geodoska - vrstva zo ŠP hr. 600 mm: 7562,717m2*0,6=4537,63 | 4537.6302
|  |  |  | prístupové cesty na pozemky - vrstva zo ŠD hr. 250 mm: (737,4+730,28)m2*0,25=366,92 | 366.92
4904.5502
24 |  | 02010553 |  | Zlepšovanie základovej pôdy, drenážne vrstvy z geosyntetického materiálu |  | m2 | 1467.68
|  |  | 0201055301 | Zlepšovanie základovej pôdy, drenážne vrstvy z geosyntetického materiálu - geotextílií |  | m2 | 1467.68
|  |  |  | prístupové cesty na pozemky - geotextília: (737,4+730,28)m2=1467,68 | 1467.68

## 114-08_vozovky
ČASŤ STAVBY : |  |  | 114-08 Prístupová cesta v km 18,635 R2 (0,117 - KÚ)_vozovka
KS: |  |  |  | 2111
POLOŽKA |  |  |  | VÝKAZ VÝMER |  | M.J. | MNOŽ.
Č. | KÓD KP | KÓD SP | KÓD SPP
| 45.23.32 |  |  | PRÁCE NA VRCHNEJ STAVBE DIAĽNÍC (OKREM VISUTÝCH), CIEST, ULÍC, CHODNÍKOV A NEKRYTÝCH PARKOVÍSK
1 |  | 22030330 |  | Podkladné a krycie vrstvy z asfaltových zmesí, bitúmenové postreky, nátery,posypy spojovací postrek |  | m2 | 4168.8
|  |  | 2203033004 | Podkladné a krycie vrstvy z asfaltových zmesí, bitúmenové postreky, nátery,posypy spojovací postrek z modifikovanej emulzie |  | m2 | 4168.8
"konštrukcia vozovky v zmysle PD, TDZ III"
spojovací asfaltový postrek 0,3 kg/m2, PSE:
|  |  |  | pod AC 11 O a pod AC 22 P: 5298,794m2=5298,794 | 4168.8
2 |  | 22030640 |  | Podkladné a krycie vrstvy z asfaltových zmesí, bitúmenové vrstvy, asfaltový betón |  | m3 | 271.7838
|  |  | 2203064001 | Podkladné a krycie vrstvy z asfaltových zmesí, bitúmenové vrstvy, asfaltový betón triedy I |  | m3 | 158.9638
"konštrukcia vozovky v zmysle PD, TDZ III"
asfaltový betón pre ložnú vrstvu, AC 22 L;PMB, hr. 60 mm:
|  |  |  | (2567,654+37,36+44,383)m2*0,06=158,96 | 158.9638
|  |  | 2203064001 | Podkladné a krycie vrstvy z asfaltových zmesí, bitúmenové vrstvy, asfaltový betón triedy I |  | m3 | 112.82
asfaltový betón pre obrusnú vrstvu, AC 11 O;PMB, hr. 0,05 mm:
|  |  |  | (2567,654+37,36+44,383)m2*0,05=132,47 | 132.4699
3 |  | 22030829 |  | Podkladné a krycie vrstvy z asfaltových zmesí pre obnovu a údržbu, živičné postreky, nátery |  | m2 | 1407
"konštrukcia vozovky obchádzkovej trasy"
|  |  |  | jednovrstvový náter N1V 0,9 kg/m2: 1407m2=1407 | 1407
4 |  | 22251445 |  | Doplňujúce konštrukcie, pri stavbe krytov komunikácií, výstužná vložka |  | m2 | 8150
|  |  | 2225144501 | Doplňujúce konštrukcie, pri stavbe krytov komunikácií, výstužná vložka, geomreža |  | m2 | 8150
|  |  |  | sanácia: geodoska - vrstva 2 x tuhá PP geomreža: | 8150
| 45.23.33 |  |  | PRÁCE NA SPODNEJ STAVBE DIAĽNÍC, CIEST, ULÍC A CHODNÍKOV
5 |  | 22010103 |  | Podkladné a krycie vrstvy bez spojiva nestmelené, kamenivo drvené |  | m3 | 112.56
|  |  | 2201010301 | Podkladné a krycie vrstvy bez spojiva nestmelené, kamenivo drvené frakcia 32-63 mm |  | m3 | 112.56
|  |  |  | vsypnź makadam VM:HDK fr. 32-63, hr. 80 mm: 1407m2*0,08=112,56 | 112.56
6 |  | 22010104 |  | Podkladné a krycie vrstvy bez spojiva nestmelené, štrkodrva |  | m3 | 1062.9
"konštrukcia vozovky v zmysle PD, TDZ III"
|  |  |  | nestmelená vrstva zo štrkodrvy fr. 0-31,5, s rozprestretím a zhutnením, po zhutnení hr. min. 180mm: 2649,397m2* 0,18=146,855 | 500.1
"konštrukcia vozovky obchádzkovej trasy"
|  |  |  | nestmelená vrstva zo štrkodrvy 63 Gc, s rozprestretím a zhutnením, po zhutnení hr. min. 150mm: 1407m2* 0,15=211,05 | 211.05
"konštrukcia vozovky obchádzkovej trasy"
|  |  |  | nestmelená vrstva zo štrkodrvy Cdeklar; 63 Ge, s rozprestretím a zhutnením, po zhutnení hr. min. 250mm: 1407m2* 0,25=211,05 | 351.75
7 |  | 22010201 |  | Podkladné a krycie vrstvy bez spojiva, spevnenie krajníc zo zeminy |  | m3 | 125.645
|  |  | 2201020101 | Podkladné a krycie vrstvy bez spojiva, spevnenie krajníc zo zeminy so zhutnením |  | m3 | 125.645
|  |  |  | dosypávka krajnice:(2,2+6,35+8,74-35+46,6+0,466+45,7+0,466+11,65*3+7,62+3,65+3,86)m3=125,645 | 125.645
8 |  | 22010204 |  | Podkladné a krycie vrstvy bez spojiva, spevnenie krajníc, štrkodrva |  | m3 | 19.352
|  |  |  | spevnenie krajnice štrkodrvov fr. 0-22, hr.100 mm: (1,064+4,9+6,65-19,95+26,6+0,266+26,068+0,27+6,65*3+4,77+2,9+2,45)m3=119,352 | 19.352
9 |  | 22020210 |  | Podkladné a krycie vrstvy s hydraulickým spojivom, stabilizované z miešacieho centra cementom |  | m3 | 397.4096
"konštrukcia vozovky v zmysle PD, TDZ III"
|  |  |  | cementová stabilizácia CBGM C 5/6,hr. 150mm: 2649,397m2* 0,15=397,41 | 397.4096
10 |  | 22030329 |  | Podkladné a krycie vrstvy z asfaltových zmesí, bitúmenové postreky, nátery,posypy infiltračný postrek |  | m2 | 2649.397
|  |  | 2203032901 | Podkladné a krycie vrstvy z asfaltových zmesí, bitúmenové postreky, nátery,posypy infiltračný postrek z asfaltu |  | m2 | 2649.397
"konštrukcia vozovky v zmysle PD, TDZ III"
|  |  |  | asfaltový infiltračný postrek 0,5 kg/m2, PI: 2649,397m2=2649,397 | 2649.397
11 |  | 22030539 |  | Podkladné a krycie vrstvy z asfaltových zmesí, bitúmenové postreky, nátery,posypy spojovací postrek |  | m3 | 203.84
|  |  | 2203053901 | Podkladné a krycie vrstvy z asfaltových zmesí s bitúmenovým spojivom, kamenivo obaľované asfaltom triedy I |  | m3 | 203.84
"konštrukcia vozovky v zmysle PD, TDZ III"
asfaltový betón pre hornú podkladovú vrstvu, AC 22 P;PMB, hr. 90 mm:

## 114-08_zvodidla
ČASŤ STAVBY : |  |  |  | 114-08 Prístupová cesta v km 18,635 R2 (0,117 - KÚ)_zvodidlá
KS: |  |  |  | 2111
POLOŽKA |  |  |  | VÝKAZ VÝMER |  | M.J. | MNOŽ.
Č. | KÓD KP | KÓD SP | KÓD SPP
| 45.23.32 |  |  | PRÁCE NA VRCHNEJ STAVBE DIAĽNÍC, CIEST, ULÍC, CHODNÍKOV A NEKRYTÝCH PARKOVÍSK
1 |  | 22250362 |  | Doplňujúce konštrukcie, zvodidlá oceľové |  | m | 440
|  |  | 2225036201 | Doplňujúce konštrukcie, zvodidlá oceľové s jednou zvodnicou |  | m | 440
|  |  |  | úroveň zachytenia H1: | 440
2 |  | 22250463 |  | Doplňujúce konštrukcie, ochranné zariadenia, odrazníky |  | ks | 14
3 |  | 22250464 |  | Doplňujúce konštrukcie, ochranné zariadenia, smerové stĺpiky |  | ks | 6
4 |  | 22250464 |  | Doplňujúce konštrukcie, značky staničenia a geodetické body, medzníky |  | ks | 14