## 114-10_bez vozovky (zem. práce)
ČASŤ STAVBY : |  |  |  | 114-10 prístupová cesta v km 11,230 – pri odpočívadle Valaliky _bez vozovky all (zem . práce)
KS: |  |  |  | 2111
POLOŽKA |  |  |  | VÝKAZ VÝMER |  | M.J. | MNOŽ.
Č. | KÓD KP | KÓD SP | KÓD SPP
| 45.11.12 |  |  | ÚPRAVA STAVENISKA A VYČISŤOVACIE PRÁCE
1 |  | 01010502 |  | Pripravné práce, úprava zemín vápnom |  | m3 | 659.23
|  |  | 0101050207 | Pripravné práce, úprava zemín vápnom, tr. horniny 1-4 |  | m3 | 659.23
|  |  |  | upravovaná plocha 2197, m2, hrúbka 300mm: 659,23m3 = | 659.23
| 45.11.20 |  |  | VÝKOPOVÉ ZEMNÉ PRÁCE A PRESUN ZEMÍN
2 |  | 01020101 |  | Odkopávky a prekopávky humóznej vrstvy, ornice |  | m3 | 921.14
|  |  | 0102010101 | Odkopávky a prekopávky humóznej vrstvy, ornice tr.horniny 1-2 |  | m3 | 921.14
odhumusovanie
3 |  | 01030202 |  |  |  | m3 | 371
|  |  | 0103020207 | Hĺbené vykopávky rýh š nad 600 mm, tr. horniny 1-4 |  | m3 | 371
|  |  |  | výkop pre spevnenú priekopu: | 371
4 |  | 01040202 |  | Konštrukcie z hornín - násypy so zhutnením |  | m3 | 130.9
|  |  | 0104020202 | Konštrukcie z hornín - násypy so zhutnením zo zemín nesúdržných |  | m3 | 130.9
|  |  |  | násypové teleso z vhodnej zeminy, vrátane dovozu , nakladania a vykladania: | 130.9
5 |  | 01060203 |  | Premiestnenie vodorovné do 5 000 m |  | m3 | 371
|  |  | 0106020301 | Premiestnenie výkopku resp. rúbaniny, vodorovné do 5 000 m, tr. horniny 1-4 |  | m3 | 371
|  |  |  | - odvoz na medziskládku do 1 km | 371
6 |  | 01080102 |  | Povrchové úpravy terénu, úprava pláne so zhutnením v násypoch |  | m2 | 384.23
|  |  | 0108010201 | Povrchové úpravy terénu, úprava pláne so zhutnením v násypoch, tr.horniny 1-4 |  | m2 | 384.23
|  |  |  | úprava konštrukčnej pláne v násype: | 384.23
7 |  | 01080300 |  | Povrchové úpravy terénu, úprava podložia |  | m2 | 2197.43
|  |  | 0108030001 | Povrchové úpravy terénu, úprava podložia, tr.horniny 1-4 |  | m2 | 2197.43
|  |  |  | zhutnenie podložia pod násyp : 2197,43m2= | 2197.43
8 |  | 01080401 |  | Povrchové úpravy terénu, svahovanie v zárezoch |  | m2 | 1124.12
|  |  | 0108040101 | Povrchové úpravy terénu, svahovanie v zárezoch, tr.horniny 1-4 |  | m2 | 1124.12
úprava výkopu do požadovaného sklonu:
|  |  |  | 1124,12m2= | 1124.12
9 |  | 01080402 |  | Povrchové úpravy terénu, svahovanie v násypoch |  | m2 | 134.22
|  |  | 0108040201 | Povrchové úpravy terénu, svahovanie v násypoch, tr.horniny 1-4 |  | m2 | 134.22
úprava svahov násypu do požadovaného sklonu:
|  |  |  | 134,22m2= | 134.22
| 45.11.23 |  |  | VYPLŇOVANIE A REKULTIVAČNÉ PRÁCE
10 |  | 01040100 |  | Konštrukcie z hornín - skládky |  | m3 | 662.72
|  |  | 104010007 | Konštrukcie z hornín - skládky tr.horniny 1-4 |  | m3 | 662.72
|  |  |  | ornica z odhumusovania na medziskládku, prebytok sa odovzdá na zúrodnenie pozemkov | 662.72
11 |  | 01060202 |  | Premiestnenie vodorovné do 1 000 m |  | m3 | 1179.56
|  |  | 0106020201 | Premiestnenie výkopku resp. rúbaniny, vodorovné do 1 000 m, tr. horniny 1-4 |  | m3 | 1179.56
odvoz ornice z odhumusovania na medziskládku - 500 m:
|  |  |  | odhumusovanie 921,14m3 = | 921.14
dovoz ornice na sp. zahumusovanie - 500 m
|  |  |  | 258,42m3= | 258.42
|  |  |  | spolu | 1179.56
12 |  | 01060700 |  | Premiestnenie - nakladanie, prekladanie, vykladanie |  | m3 | 258.42
|  |  | 0106070007 | Premiestnenie výkopku resp. rúbaniny - nakladanie, prekladanie, vykladanie, tr. horniny 1-4 |  | m3 | 258.42
|  |  |  | nakladanie ornice na depónii pre sp. zahumusovanie: | 258.42
13 |  | 01080501 |  | Povrchové úpravy terénu, úpravy povrchov rozprestretím ornice |  | m2 | 1258.34
|  |  | 0108081101 | Povrchové úpravy terénu, sadenie, presádzanie, ošetrovanie, ochrana trávnika v rovine: |  | m2 | 1124.12
|  |  |  | svahovanie telesa vo výkope: | 1124.12
|  |  | 0108050102 | Povrchové úpravy terénu, úpravy povrchov rozprestretím ornice na svahu |  | m2 | 134.22
|  |  |  | svahovanie telesa v násype: | 134.22
14 |  | 01080503 |  | Povrchové úpravy terénu, úpravy povrchov založením trávnika hydroosevom |  | m2 | 1258.34
|  |  | 0108050301 | Povrchové úpravy terénu, úpravy povrchov založením trávnika hydroosevom na ornicu | 1258.34 | m2 | 1258.34
15 |  | 01080811 |  | Povrchové úpravy terénu, sadenie, presádzanie, ošetrovanie, ochrana trávnika |  | m2 | 1258.34
|  |  | 0108081101 | Povrchové úpravy terénu, sadenie, presádzanie, ošetrovanie, ochrana trávnika v rovine | 1124.12 | m2 | 1124.12
|  |  | 0108081102 | Povrchové úpravy terénu, sadenie, presádzanie, ošetrovanie, ochrana trávnika na svahu | 134.22 | m2 | 134.22
| 45.23.32 |  |  | PRÁCE NA VRCHNEJ STAVBE DIAĽNÍC, CIEST, ULÍC, CHODNÍKOV A NEKRYTÝCH PARKOVÍSK
16 |  | 22251161 |  | Doplňujúce konštrukcie, otvorené žľaby z betónových tvárnic |  | m | 312
|  |  | 2225116102 | Doplňujúce konštrukcie, otvorené žľaby z betónových tvárnic š. nad 500 mm |  | m | 312
|  |  |  | s lôžkom z bet.hr.100mm | 312

## 114-10_vozovka
ČASŤ STAVBY : |  |  | 114-10 prístupová cesta v km 11,230 – pri odpočívadle Valaliky_vozovka
KS: |  |  |  | 2111
POLOŽKA |  |  |  | VÝKAZ VÝMER |  | M.J. | MNOŽ.
Č. | KÓD KP | KÓD SP | KÓD SPP
| 45.23.32 |  |  | PRÁCE NA VRCHNEJ STAVBE DIAĽNÍC (OKREM VISUTÝCH), CIEST, ULÍC, CHODNÍKOV A NEKRYTÝCH PARKOVÍSK
1 |  | 22030829 |  | Podkladné a krycie vrstvy z asfaltových zmesí pre obnovu a údržbu, živičné postreky, nátery |  | m2 | 1571.71
"konštrukcia vozovky,TDZ VI"
|  |  |  | dvojvrstvový náter N2V B 0,9 kg/m2, 0,8 kg/m2; 8-16 7,0 kg/m2, 4-8 6,0 kg/m2 | 1571.71
| 45.23.33 |  |  | PRÁCE NA SPODNEJ STAVBE DIAĽNÍC, CIEST, ULÍC A CHODNÍKOV
2 |  | 22010103 |  | Podkladné a krycie vrstvy bez spojiva nestmelené, kamenivo drvené |  | m3 | 12.72
|  |  | 2201010301 | Podkladné a krycie vrstvy bez spojiva nestmelené, kamenivo drvené frakcia 32-63 mm |  | m3 | 12.72
"konštrukcia vozovky,TDZ VI"
VM:HDK 32-63/AC 11 O, 80 mm/80kg/m2
|  |  |  | 12,72m3 = | 12.72
3 |  | 22010104 |  | Podkladné a krycie vrstvy bez spojiva nestmelené, štrkodrva |  | m3 | 440.05
"konštrukcia vozovky,TDZ VI"
nestmelená vrstva zo štrkodrviny
UM ŠD Cdeklar; 0/63;Ge min. 250 mm
s rozprestretím a zhutnením, po zhutnení hr. min. 250mm:
|  |  |  | 440,05m3= | 440.05
4 |  | 22010201 |  | Podkladné a krycie vrstvy bez spojiva, spevnenie krajníc zo zeminy |  | m3 | 31.93
|  |  | 2201020101 | Podkladné a krycie vrstvy bez spojiva, spevnenie krajníc zo zeminy so zhutnením |  | m3 | 31.93
|  |  |  | dosypávka krajnice: 31,93m3= | 31.93
5 |  | 22010204 |  | Podkladné a krycie vrstvy bez spojiva, spevnenie krajníc, štrkodrva |  | m3 | 36.2
spevnenie krajnice štrkodrvov fr. 0-22, hr.100 mm:
|  |  |  | 36,2m3 = | 36.2