## 210-00
ČASŤ STAVBY : |  |  |  | 210-00 Most nad R2 v km 13,3 R2 na prístupovej ceste do obce Kokšov-Bakša nad R2_most
KS: |  |  |  | 2141
POLOŽKA |  |  |  | VÝKAZ VÝMER |  | M.J. | MNOŽ.
Č. | KÓD KP | KÓD SP | KÓD SPP
| 45.11.11 |  |  | DEMOLAČNÉ PRÁCE
1 |  | 05010104 |  | Búranie konštrukcií základov, betónových |  | m3 | 13.5648
|  |  |  | odbúranie prebetónovania hlavy pilóty |  |  | 13.5648
|  |  |  | opora1: 3,14*0,60*0,60*1,0*6= | 6.7824
|  |  |  | opora3: 3,14*0,60*0,60*1,0*6= | 6.7824
13.5648
2 |  | 05080200 |  | Doprava vybúraných hmôt vodorovná |  | t | 29.843
|  |  | 0508020003 | Doprava vybúraných hmôt vodorovná, nad 1 km |  | t | 29.843
|  |  |  | podľa pol. č. 05010104:13,565m3*2,2t/m3= | 29.843
| 45.11.20 |  |  | VÝKOPOVÉ ZEMNÉ PRÁCE A PRESUN ZEMÍN
3 |  | 01010301 |  | Pripravné práce, čerpanie vody gravitačnými studňami |  | hod | 672
|  |  | 0101030101 | Pripravné práce, čerpanie vody gravitačnými studňami do 500 l/min |  | hod | 672
|  |  |  | pilier, 7 dní *24hod*4 čerpadlá: 7*8*4= | 672
4 |  | 01010401 |  | Pripravné práce, odvedenie vody potrubím alebo žľabmi na povrchu |  | m | 20
|  |  | 0101040101 | Pripravné práce, odvedenie vody potrubím alebo žľabmi na povrchu do 100 mm |  | m | 20
5 |  | 01020300 |  | Odkopávky a prekopávky v zemníkoch |  | m3 | 4345.647
|  |  | 0102030007 | Odkopávky a prekopávky v zemníkoch, tr.horniny 1-4 |  | m3 | 4345.647
|  |  |  | vhodná zemina zo zemníka pre obsyp, násyp a zásyp: 3631,81m3+200,15m3+236,49m3+1924,52m3= | 4345.647
6 |  | 01030102 |  | Hĺbené vykopávky jám nezapažených |  | m3 | 206.0723
|  |  | 0103010207 | Hĺbené vykopávky jám nezapažených, tr. horniny 1-4 |  | m3 | 206.0723
|  |  |  | pilier 2: 16,16m2*12,752m= | 206.0723
7 |  | 01030202 |  | Hĺbené vykopávky rýh š nad 600 mm |  | m3 | 129.9325
|  |  | '0103020207 | Hĺbené vykopávky rýh š nad 600 mm do 2000 mm, tr. horniny 1-4 |  | m3 | 129.9325
výkop pre potrubie
|  |  |  | (1,0*1,25*79,370)m3= | 99.2125
výkop pre ukončujúci bet. prah pod mostom
|  |  |  | (1,2*12,8)*2m3= | 30.72
129.9325
8 |  | 01030401 |  | Hĺbené vykopávky studní spúšťaných |  | m3 | 0.96
|  |  | 0103040107 | Hĺbené vykopávky studní spúšťaných, tr. horniny 1-4 |  | m3 | 0.96
|  |  |  | (0,8*0,8*1,5)m3= | 0.96
9 |  | 01040100 |  | Konštrukcie z hornín - skládky |  | m3 | 566.6064
|  |  | 0104010007 | Konštrukcie z hornín - skládky tr.horniny 1-4 |  | m3 | 566.6064
|  |  |  | výkop pilier: | 206.0723
|  |  |  | výkop z päty svahu+výkop pre potrubie: = | 129.9325
|  |  |  | zemina z pilót: (102+102)*3,14*0,60*0,60= | 230.6016
|  |  |  | spolu | 566.6064
10 |  | 01040202 |  | Konštrukcie z hornín - násypy so zhutnením |  | m3 | 1907.6039
|  |  | 0104020201 | Konštrukcie z hornín - násypy so zhutnením zo zemín súdržných |  | m3 | 1907.6039
násyp trvalý:
|  |  |  | opora č.1: 26,192m2*12,8m= | 335.2576
|  |  |  | opora č.3: 25,981m2*12,8m= | 332.5568
násyp po úroveň pilotážnej plošiny:
|  |  |  | opora č.1: 18,354m2*12,8m= | 234.9312
|  |  |  | opora č.3: 18,338m2*12,8m= | 234.7264
konsolidačný násyp:
|  |  |  | opora č.1: 23,048m2*15,886m= | 366.1405
|  |  |  | opora č.3:24,715m2*16,346m= | 403.9914
|  |  |  | spolu | 1907.6039
11 |  | 01040402 |  | Konštrukcie z hornín - zásypy so zhutnením |  | m3 | 439.0269
|  |  | 0104040207 | Konštrukcie z hornín - zásypy so zhutnením, tr. horniny 1-4 |  | m3 | 439.0269
spätný zásyp
|  |  |  | zhutnený zásyp potrubia: | 39.75
zhutnený zásyp za oporami:
|  |  |  | opora č.1,3: (9,775+10,329)m2*9,743m= | 195.8733
zhutnený zásyp okolo piliera:
|  |  |  | pilier 2: 3,816m2*10,746m= | 41.0067
|  |  |  | štrkový vankúš pod pilier: 11,55m2*9,7m= | 112.035
|  |  |  | štrkový vankúš pod schodisko a dlažbu: 229m2*0,2m+(5,08+6,895+6,915+5,12)m*0,95m*0,2m= | 50.3619
|  |  |  | spolu | 439.0269
12 |  | 01040502 |  | Konštrukcie z hornín - obsypy so zhutnením |  | m3 | 1999.0162
|  |  | 0104050207 | Konštrukcie z hornín - obsypy so zhutnením, tr. horniny 1-4 |  | m3 | 1999.0162
|  |  |  | obsyp potrubia (štrkopiesok): | 40.621
svahové kužele:
|  |  |  | opora č.1: (1/3*3,14*15,07^2*7,93)/4+(1/3*3,14*15,55^2*7,93)/4= | 972.9907
|  |  |  | opora č.3: (1/3*3,14*16,07^2*7,90)/4+(1/3*3,14*14,78^2*7,90)/4= | 985.4045
1999.0162
13 |  | 01060202 |  | Premiestnenie vodorovné do 1 000 m |  | m3 | 336.0048
|  |  | 0106020201 | Premiestnenie výkopku resp. rúbaniny, vodorovné do 1 000 m, tr. horniny 1-4 |  | m3 | 336.0048
|  |  |  | zemina na spätný zásyp na medziskládku a späť: | 336.0048
14 |  | 01060204 |  | Premiestnenie vodorovné nad 5 000 m |  | m3 | 4576.2486
|  |  | 0106020401 | Premiestnenie výkopku resp. rúbaniny, vodorovné nad 5 000 m, tr. horniny 1-4 |  | m3 | 4576.2486
|  |  |  | vhodná zemina zo zemníka pre obsyp, násyp a zásyp: 1907,60m3+439,03m3+1999,02m3= | 4345.647
|  |  |  | odvoz nevhodnej zeminy z vývrtu pilót: (102+102)*3,14*0,60*0,60= | 230.6016
4576.2486
| 45.11.23 |  |  | VYPLŇOVANIE A REKULTIVAČNÉ PRÁCE
15 |  | 01080501 |  | Povrchové úpravy terénu, úpravy povrchov rozprestretím ornice |  | m2 | 748.525
|  |  | 0108050102 | Povrchové úpravy terénu, úpravy povrchov rozprestretím ornice na svahu |  | m2 | 748.525
|  |  |  | zahumusovanie kužeľov: (700,8+762,12+809,38+721,8)/4m2 = | 748.525
16 |  | 01080503 |  | Povrchové úpravy terénu, úpravy povrchov založením trávnika hydroosevom |  | m2 | 748.525
|  |  | 0108050301 | Povrchové úpravy terénu, úpravy povrchov založením trávnika hydroosevom na ornicu |  | m2 | 748.525
|  |  |  | zahumusovanie kužeľov: (700,8+762,12+809,38+721,8)/4m2 = | 748.525
| 45.11.25 |  |  | PRESUN ZEMÍN
17 |  | 01060202 |  | Premiestnenie, vodorovné do 1 000 m |  | m3 | 149.705
|  |  | 0106020201 | Premiestnenie výkopku resp. rúbaniny, vodorovné do 1 000 m, tr. horniny 1-4 |  | m3 | 149.705
|  |  |  | ornica pre ohumusovanie: | 149.705
18 |  | 01060700 |  | Premiestnenie - nakladanie, prekladanie, vykladanie |  | m3 | 149.705
|  |  | 0106070007 | Premiestnenie výkopku resp. rúbaniny - nakladanie, prekladanie, vykladanie, tr. horniny 1-4 |  | m3 | 149.705
|  |  |  | ornica pre ohumusovanie: 748,525m2*0,20m= | 149.705
| 45.22.11 |  |  | STAVEBNÉ PRÁCE NA MOSTOCH
19 |  | 11010101 |  | Základy, pásy z betónu prostého |  | m3 | 6.9914
|  |  | 1101010106 | Základy, pásy z betónu prostého, tr. C 25/30 (B 30) |  | m3 | 6.9914
uloženie ríms medzi krídlami:
|  |  |  | (0,7245m2*4,825*2)= | 6.9914
20 |  | 11010111 |  | Základy, pásy, debnenie tradičné |  | m2 | 11.099
|  |  | 1101011101 | Základy, pásy, debnenie tradičné drevené |  | m2 | 11.099
|  |  |  | (0,7245+0,5*4,825*2)*2= | 11.099
21 |  | 11010221 |  | Základy, pätky, výstuž z betonárskej ocele |  | t | 7.12
|  |  | 1101022106 | Základy, pätky, výstuž z betonárskej ocele 10505 |  | t | 7.12
OCEĽ B 500B
|  |  |  | základ piliéra 2 - výstup z PD: | 7.12
22 |  | 11010202 |  | Základy, pätky z betónu železového |  | m3 | 38.941
|  |  | 1101020207 | Základy, pätky z betónu železového, tr. C 30/37 (B 35) |  | m3 | 38.941
pod pilier 2 - výstup z PD:
|  |  |  | (7,0m*5,563m2)= | 38.941
23 |  | 11010211 |  | Základy, pätky, debnenie tradičné |  | m2 | 28.06
|  |  | 1101021101 | Základy, pätky, debnenie tradičné drevené |  | m2 | 28.06
- debnenie základu piliéra 2:
|  |  |  | (8,4+5,63)*2= | 28.06
24 |  | 11050102 |  | Zvislé konštrukcie inžinierskych stavieb, piliere z betónu železového |  | m3 | 9.3826
|  |  | 1105010208 | Zvislé konštrukcie inžinierskych stavieb, piliere z betónu železového, tr. C 35/45(B 45) |  | m3 | 9.3826
|  |  |  | pilier P2 - výstup z PD: (6,276m*1,495m2)= | 9.3826
25 |  | 11050111 |  | Zvislé konštrukcie inžinierskych stavieb, piliere, debnenie tradičné |  | m2 | 35.65
|  |  | 1105011101 | Zvislé konštrukcie inžinierskych stavieb, piliere, debnenie tradičné drevené |  | m2 | 35.65
montáž+demontáž debnenia:
|  |  |  | pilier P2 : (13,125+4,7)*2m2= | 35.65
26 |  | 11050121 |  | Zvislé konštrukcie inžinierskych stavieb, piliere, výstuž z betonárskej ocele |  | t | 1.752
|  |  | 1105012106 | Zvislé konštrukcie inžinierskych stavieb, piliere, výstuž z betonárskej ocele 10505 |  | t | 1.752
OCEĽ B 500B
|  |  |  | pilier P2 - výstup z PD: 1,752t= | 1.752
27 |  | 11050202 |  | Zvislé konštrukcie inžinierskych stavieb, opory z betónu železového |  | m3 | 163.2136
|  |  | 1105020207 | Zvislé konštrukcie inžinierskych stavieb, opory z betónu železového, tr. C 30/37 (B 35) |  | m3 | 163.2136
montáž+demontáž debnenia:
|  |  |  | opora O1 - výstup z PD: (9,740m*5,426m2)+(10,840m*0,175m2)= | 54.7462
|  |  |  | úložný blok opora O1 : (1,16*0,8*2)m3= | 1.856
|  |  |  | krídlo B - výstup z PD: (0,55m*17,633m2)+(2,5m*1,183m2)= | 12.6556
|  |  |  | krídlo C - výstup z PD: (0,55m*17,204m2)+(2,5m*1,127m2)= | 12.2797
|  |  |  | úložný blok opora O1 : (1,16*0,8*2)m3= | 1.856
|  |  |  | opora O3- výstup z PD: (9,740m*5,434m2)+(10,840m*0,175m2)= | 54.8242
|  |  |  | krídlo E - výstup z PD: (0,55m*17,3m2)+(2,5m*1,127m2)= | 12.3325
|  |  |  | krídlo F - výstup z PD: (0,55m*17,647m2)+(2,5m*1,183m2)= | 12.6633
163.2136
28 |  | 11050211 |  | Zvislé konštrukcie inžinierskych stavieb, opory, debnenie tradičné |  | m2 | 314.9056
|  |  | 1105021101 | Zvislé konštrukcie inžinierskych stavieb, opory, debnenie tradičné drevené |  | m2 | 314.9056
montáž+demontáž debnenia:
|  |  |  | opora 1 : ((5,18*10,84)+35,48)m2= | 91.6312
|  |  |  | úložný blok opora O1 : (0,8*0,2*4*2)m2= | 1.28
|  |  |  | krídlo : (17,6+12+2,65+(2,004*0,55))m2+(17,2+11,47+2,87+(1,913*0,55))m2 | 65.9444
|  |  |  | opora 3 : ((5,18*10,84)+32,78)m2= | 88.9312
|  |  |  | úložný blok opora O3 : (0,8*0,2*4*2)m2= | 1.28
|  |  |  | krídlo : (17,3+11,77+2,57+(1,961*0,55))m2+(17,65+12,1+2,2,62+(2,015*0,55))m2 | 65.8388
|  |  |  | spolu | 314.9056
29 |  | 11050221 |  | Zvislé konštrukcie inžinierskych stavieb, opory, výstuž z betonárskej ocele |  | t | 17.469
|  |  | 1105022106 | Zvislé konštrukcie inžinierskych stavieb, opory, výstuž z betonárskej ocele 10505 |  | t | 17.469
OCEĽ B 500B
|  |  |  | opora O1 + krídlo B,C- výstup z PD: 8,743t= | 8.743
|  |  |  | opora O3 + krídlo E,F - výstup z PD: 8726t= | 8.726
17.469
30 |  | 11050602 |  | Zvislé konštrukcie inžinierskych stavieb, rímsy z betónu železového |  | m3 | 53.9873
|  |  | 1105060208 | Zvislé konštrukcie inžinierskych stavieb, rímsy z betónu železového, tr. C 35/45 (B 45) |  | m3 | 53.9873
vláknobetón s povrchovov úpravou striáž
|  |  |  | ľavá rímsa : 0,255m2*68,86m= | 17.5593
|  |  |  | pravá rímsa : 0,56m2*65,05m= | 36.428
53.9873
31 |  | 11050611 |  | Zvislé konštrukcie inžinierskych stavieb, rímsy, debnenie tradičné |  | m2 | 140.6055
|  |  | 1105061101 | Zvislé konštrukcie inžinierskych stavieb, rímsy, debnenie tradičné drevené |  | m2 | 140.6055
|  |  |  | ľavá rímsa : (0,55+0,25+0,25)*(68,86)m2= | 72.303
|  |  |  | pravá rímsa : (0,55+0,25+0,25)*(65,05)m2= | 68.3025
140.6055
32 |  | 11050621 |  | Zvislé konštrukcie inžinierskych stavieb, rímsy, výstuž z betonárskej ocele |  | t | 8.06
|  |  | 1105062106 | Zvislé konštrukcie inžinierskych stavieb, rímsy, výstuž z betonárskej ocele 10505 |  | t | 8.06
|  |  |  | OCEĽ B 500B | 8.06
33 |  | 11080102 |  | Vodorovné nosné konštrukcie inžinierskych stavieb, prechodové dosky z betónu železového |  | m3 | 30
|  |  | 1108010206 | Vodorovné nosné konštrukcie inžinierskych stavieb, prechodové dosky z betónu železového, tr. C 25/30 (B 30) |  | m3 | 30
|  |  |  | - prechodové dosky na opore 1,3 - výstup z PD: (15,0*2)m3= | 30
34 |  | 11080111 |  | Vodorovné nosné konštrukcie inžinierskych stavieb, prechodové dosky, debnenie tradičné |  | m2 | 17.1744
|  |  | 1108011101 | Vodorovné nosné konštrukcie inžinierskych stavieb, prechodové dosky, debnenie tradičné drevené |  | m2 | 17.1744
|  |  |  | - prechodové dosky na opore 1,3 - výstup z PD:((8,312+6,0)*2*0,3)*2m2= | 17.1744
35 |  | 11080121 |  | Vodorovné nosné konštrukcie inžinierskych stavieb, prechodové dosky, výstuž z betonárskej ocele |  | t | 4.217
|  |  | 1108012106 | Vodorovné nosné konštrukcie inžinierskych stavieb, prechodové dosky, výstuž z betonárskej ocele 10505 |  | t | 4.217
|  |  |  | OCEĽ B 500B, - prechodové dosky na opore 1,3 - výstup z PD: 4,217t= | 4.217
36 |  | 11080202 |  | Vodorovné nosné konštrukcie inžinierskych stavieb, mostné dosky z betónu železového |  | m3 | 480.4035
|  |  | 1108020208 | Vodorovné nosné konštrukcie inžinierskych stavieb, mostné dosky z betónu železového, tr. C 35/45 (B 45) |  | m3 | 480.4035
nosná konštrukcia - výstup z PD:
|  |  |  | Typ. Rez:(54,8*7,92)m3= | 434.016
|  |  |  | Nadpodper. Rez:(5,75*0,73)m3= | 4.1975
|  |  |  | Priečnik+náliatky nad ložiská:(1,35*15,1)m3= | 20.385
|  |  |  | Priečnik+náliatky nad ložiská:(1,35*15,1)m3= | 20.385
|  |  |  | Skosenie:(7,1*0,1)m3= | 0.71
|  |  |  | Priečnik:(51,35*15,1)m3= | 0.71
480.4035
37 |  | 11080211 |  | Vodorovné nosné konštrukcie inžinierskych stavieb, mostné dosky, debnenie tradičné |  | m2 | 752.574
|  |  | 1108021101 | Vodorovné nosné konštrukcie inžinierskych stavieb, mostné dosky, debnenie tradičné drevené |  | m2 | 752.574
montáž+demontáž debnenia:
|  |  |  | priečnik na opore 1,3: (15,1+(15,1-7,19)+12,7*1,35)*2m2= | 80.31
|  |  |  | NK: (12,18*(24,4+20,4)+12,54*10)m2= | 671.064
|  |  |  | náliatky nad ložiská: (0,075*4*4)m2= | 1.2
752.574
38 |  | 11080221 |  | Vodorovné nosné konštrukcie inžinierskych stavieb, mostné dosky, výstuž z betonárskej ocele |  | t | 59.335
|  |  | 1108022106 | Vodorovné nosné konštrukcie inžinierskych stavieb, mostné dosky, výstuž z betonárskej ocele 10505 |  | t | 59.335
|  |  |  | nosná konštrukcia - výstup z PD: 59,335t= | 59.335
39 |  | 11080222 |  | Vodorovné nosné konštrukcie inžinierskych stavieb, mostné dosky, výstuž z predpínacej ocele |  | t | 14.4923
|  |  | 1108022202 | Vodorovné nosné konštrukcie inžinierskych stavieb, mostné dosky, výstuž z predpínacej ocele, lán |  | t | 14.4923
|  |  |  | lanové káble vrátane kotiev viď PD: 14,4923t= | 14.4923
|  | 11200101 |  | Podkladné konštrukcie, podkladné vrstvy, betón prostý |  | m3 | 31.65
|  |  | 1120010103 | Podkladné konštrukcie, podkladné vrstvy, betón prostý tr. C 12/15 (B 15) |  | m3 | 31.65
podkladný betón - výstup z PD :
|  |  |  | opora 1,3: (5,6*2)m3= | 11.2
|  |  |  | pilier 2: 5,81m3= | 5.81
|  |  |  | prechodové dosky na opore 1,3: (7,32*2)m3= | 14.64
31.65
40 |  | 11200111 |  | Podkladné konštrukcie, podkladné vrstvy, debnenie tradičné |  | m2 | 26.0693
|  |  | 1120011101 | Podkladné konštrukcie, podkladné vrstvy, debnenie tradičné drevené |  | m2 | 26.0693
montáž+demontáž debnenia:
podkladný betón :
|  |  |  | opora 1 : (11,14+6,35*+2,5)*2*0,15m2= | 8.1045
|  |  |  | opora 3: (11,14+5,0+2,45)*2*0,15m2= | 5.577
|  |  |  | pilier 2: (0,8+1,1)*2m2= | 3.8
|  |  |  | prechodové dosky na opore 1,3: ((8,513+5,8)*2*2)*0,15m2= | 8.5878
26.0693
41 |  | 21080408 |  | Vodorovné nosné konštrukcie, kĺby a ložiská hrncové |  | ks | 4
|  |  | 2108040803 | Vodorovné nosné konštrukcie, kĺby a ložiská hrncové, zvislé zaťaženie do 5 MN |  | ks | 4
|  |  |  | opory 1,3: 4ks= | 4
42 |  | 21200116 |  | Podkladné a vedľajšie konštrukcie, výplň za oporami a protimrazové kliny zo štrkopiesku |  | m3 | 103.763
|  |  |  | za oporou č.1,3: (5,35+5,3)m2*9,743m= | 103.763
43 |  | 21200241 |  | Podkladné a vedľajšie konštrukcie pod mostnými ložiskami, plastbetón |  | m2 | 4.7722
|  |  |  | opory 1,3: (1,115*1,07*2*2)m2= | 4.7722
44 |  | 21250106 |  | Doplňujúce konštrukcie, zvodidlá oceľové |  | m | 136
|  |  | 2125010602 | Doplňujúce konštrukcie, zvodidlá oceľové zábradeľné |  | m | 136
- vrátane povrchovej úpravy podľa PD, kotevné platne je potrebné osadiť do vrstvy plastmalty a utesniť tmelom
|  |  |  | uroveň zachytenia H3 - výstup z PD: (70+66)m= | 136
45 |  | 21250206 |  | Doplňujúce konštrukcie, zábradlia oceľové |  | m | 64
- vrátane povrchovej úpravy podľa PD
- vrátane kotevných skrutiek a spojovacieho materiálu podľa príslušného TP
- kotevné platne osadiť do vrstvy plastmalty a utesniť tmelom
|  |  |  | oceľové zábradlie - zvislá výplň : 2m= | 2
|  |  |  | oceľové zábradlie - zvislá výplň, atyp diel dl. 1500mm : 1,5m= | 1.5
|  |  |  | oceľové zábradlie - s ochranpu proti padaniu snehu , ľadu a kmeňov : (26*2,0)m= | 52
|  |  |  | oceľové zábradlie - zvislá výplň(dilatačný diel) : (2*3+2*1,25)m= | 8.5
64
46 |  | 21250320 |  | Doplňujúce konštrukcie, odvodnenie mostov, odvodňovače |  | ks | 4
|  |  |  | odvodňovače 500 x 300mm vrátane povrchovej úpravy, vrátane 5ks odvodňovacích trubičiek izolácie, čistiacich kusov 4ks, kompenzátorov pre celkový pohyb 100mm: 4ks | 4
47 |  | 21250321 |  | Doplňujúce konštrukcie, odvodnenie mostov, odvodňovacie potrubie |  | m | 64.3
pozdĺžne a zvislé zberné potrubie vrátane tvaroviek a závesov - výstup z PD:
|  |  |  | HDPE DN 200: 53,5m= | 53.5
|  |  |  | odvodnenie mostných záverov: 10,8m= | 10.8
64.3
48 |  | 21250422 |  | Doplňujúce konštrukcie, dilatačné zariadenia, výplň dilatačných škár |  | m2
|  |  | 2125042204 | Doplňujúce konštrukcie, dilatačné zariadenia, výplň dilatačných škár z polystyrénu |  | m2 | 11.578
medzi prechodovou doskou a oporou, krídlom
|  |  |  | 2*((0,316+0,2)*8,312+2*2,5*0,3)m2= | 11.578
49 |  | 21250424 |  | Doplňujúce konštrukcie, dilatačné zariadenia, tesnenie dilatačných škár |  | m | 170.286
|  |  | 2125042401 | Doplňujúce konštrukcie, dilatačné zariadenia, tesnenie dilatačných škár asfaltovou zálievkou |  | m | 6.4
|  |  |  | okolo odvodňovačov:(0,3+0,5)*2*4= | 6.4
6.4
|  |  | 2125042403 | Doplňujúce konštrukcie, dilatačné zariadenia, tesnenie dilatačných škár polyuretánovým tmelom |  | m | 91.292
|  |  |  | OP1, pracovné škáry:(10,840+0,6*2+3,85*2+2,5*2)m= | 24.74
|  |  |  | OP3, pracovné škáry:(10,840+0,6*2+4,0*2+2,5*2)m= | 24.2
rímsy, pracovné škáry:
|  |  |  | ľavá rímsa:(0,25+0,55+0,8+0,24)*9= | 16.56
|  |  |  | pravá rímsa:(0,25+0,55+2,2+0,224)*8= | 25.792
91.292
|  |  | 2125042404 | Doplňujúce konštrukcie, dilatačné zariadenia, tesnenie dilatačných škár asfaltovým pásikom |  | m | 55.97
|  |  |  | OP1 pracovné škáry, šír. 500mm: (10,840-0,55*2+(4,75)*2+2,5*2+0,55*2)m= | 25.34
|  |  |  | OP3 pracovné škáry, šír. 500mm:(10,840-0,55*2+(4,78)*2+2,5*2+0,55*2)m= | 25.4
|  |  |  | pilier pracovné škáry, šír. 360mm:5,23m= | 5.23
55.97
|  |  | 2125042405 | Doplňujúce konštrukcie, dilatačné zariadenia, tesnenie dilatačných škár gumovým pásikom |  | m | 16.624
predtesnenie
|  |  |  | prechodové dosky:8,312*2= | 16.624
16.624
50 |  | 21250426 |  | Doplňujúce konštrukcie, dilatačné zariadenia, mostné závery povrchové posun |  | m | 21.68
|  |  | 2125042602 | Doplňujúce konštrukcie, dilatačné zariadenia, mostné závery povrchové posun do 100 mm |  | m | 21.68
MZ s protihlukovou úpravou, vrátane prekrytia plechom nad rímsou s nízkou hlučnosťou, celkový posun 75,5 a 68 85 mm:
|  |  |  | MZ opora1,3: 10,840*2= | 21.68
51 |  | 21250531 |  | Doplňujúce konštrukcie, mostné zábrany a ochrany, krycie zábrany |  | m2 | 58
|  |  | 2125053101 | Doplňujúce konštrukcie, mostné zábrany a ochrany, krycie zábrany, štít |  | m2 | 58
|  |  |  | ochrana proti pádu snehu, ľadu a kameňov: 58,0*1,0= | 58
52 |  | 21250833 |  | Doplňujúce konštrukcie, zaťažovacie skúšky statické |  | ks | 3
|  |  | 2125083302 | Doplňujúce konštrukcie, zaťažovacie skúšky statické, 1.pole do 500 m2 | 3 | ks | 3
53 |  | 21250906 |  | Doplňujúce konštrukcie, drobné zariadenia oceľové |  | ks | 186
|  |  |  | kotevné prvky pre rímsu vrátane vývrtu s povrchovou úpravou v zmysle PD: 186ks= | 186
54 |  | 21251006 |  | Doplňujúce konštrukcie, podperné konštrukcie mostov oceľové |  | m3 | 4765.6
|  |  | 2125100602 | Doplňujúce konštrukcie, podperné konštrukcie mostov oceľové ťažké |  | m3 | 4765.6
|  |  |  | podperná konštrukcia - do doby zmonolitnenia konštrukcie: 11,84m*57,5m*7m | 4765.6
| 45.23.32 |  |  | PRÁCE NA VRCHNEJ STAVBE DIAĽNÍC (OKREM VISUTÝCH), CIEST, ULÍC, CHODNÍKOV A NEKRYTÝCH PARKOVÍSK
55 |  | 22030330 |  | Podkladné a krycie vrstvy z asfaltových zmesí, bitúmenové postreky, nátery,posypy spojovací postrek |  | m2 | 959.1
|  |  | 2203033004 | Podkladné a krycie vrstvy z asfaltových zmesí, bitúmenové postreky, nátery,posypy spojovací postrek z modifikovanej emulzie |  | m2 | 959.1
"konštrukcia vozovky v zmysle PD"
spojovací emulzný postrek 0,3 kg/m2, P,CBP:
pod AC 11 PMB a pod MA 16 PMB:
|  |  |  | vozovka v zmylse PD - plocha CAD: 8,34m*57,5m*2 | 959.1
56 |  | 22030334 |  | Podkladné a krycie vrstvy z asfaltových zmesí, bitúmenové postreky, nátery, posypy posyp podkladu alebo krytu |  | m2 | 479.55
|  |  | 2203033402 | Podkladné a krycie vrstvy z asfaltových zmesí, bitúmenové postreky, nátery, posypy posyp podkladu alebo krytu predobalenou drvou |  | m2 | 479.55
"konštrukcia vozovky v zmysle PD"
|  |  |  | zaklinenie: 8,34m*57,5m | 479.55
57 |  | 22030641 |  | Podkladné a krycie vrstvy z asfaltových zmesí, bitúmenové vrstvy, asfaltový koberec mastixový |  | m3 | 19.182
|  |  | 2203064101 | Podkladné a krycie vrstvy z asfaltových zmesí, bitúmenové vrstvy, asfaltový koberec mastixový triedy I |  | m3 | 19.182
- AC 11, hr. 40 mm:
|  |  |  | vozovka v zmylse PD - plocha CAD:8,34m*57,5m*0,04m= | 19.182
58 |  | 22030643 |  | Podkladné a krycie vrstvy z asfaltových zmesí, bitúmenové vrstvy, asfaltový koberec drenážny |  | m2 | 26.6
|  |  | 2203064302 | Podkladné a krycie vrstvy z asfaltových zmesí, bitúmenové vrstvy, asfaltový koberec drenážny z plastbetónu |  | m2 | 26.6
|  |  |  | drenážny kanálik,okolo odvodňovačov, okolo trubičiek: | 26.6
59 |  | 22030744 |  | Podkladné a krycie vrstvy z asfaltových zmesí, liaty asfalt, cestný |  | m3 | 21.5798
|  |  | 2203074404 | Podkladné a krycie vrstvy z asfaltových zmesí, liaty asfalt cestný jemnozrnný modifikovaný |  | m3 | 21.5798
- MA 16 PMB hr. 45mm:
|  |  |  | vozovka v zmylse PD - plocha CAD:8,34m*57,5m*0,045m= | 21.5798
60 |  | 22040752 |  | Kryty dláždené, chodníkov komunikácií, rigolov, vyplnenie škár elastickou zálievkou |  | m | 187.914
predtesnenie
|  |  |  | pozdĺž obruby rímsy + prech. bloky ríms + pozdĺž MZ: (67,277+2,5*2+10,84*2)m*2= | 187.914
60 |  | 22250184 |  | Doplňujúce konštrukcie, zábradlie, plastové |  | m | 29.55
|  |  | 2225018401 | Doplňujúce konštrukcie, zábradlie plastové, mostov a múrov |  | m
|  |  |  | v. 1,1m, kompozitné zábradlie vrátane povrchovej úpravy,nerezové kotevné platne osadiť do vrstvy plastmalty a tesniť tmelom pri schodisku: (6,57+8,21+6,57+8,2)m= | 29.55
61 |  | 22250570 |  | Doplňujúce konštrukcie, značky staničenia a geodetické body, meračské značky |  | ks | 32
všetky značky opatrené antikoróznou úpravou:
|  |  |  | klincové značky na rímsach: 14ks= | 14
|  |  |  | čapové značky na oporách : 4ks= | 4
|  |  |  | čapové značky na pilierI: 2ks= | 2
|  |  |  | kruhový terč na pilieri: 4ks= | 4
|  |  |  | počet pozorovacích bodov: 4ks= | 4
|  |  |  | počet vzťažných bodov: 4ks= | 4
32
62 |  | 22250671 |  | Doplňujúce konštrukcie, zvislé dopravné značky, normálny alebo zväčšený rozmer |  | ks | 4
|  |  |  | evidentné číslo mosta: 2ks= | 2
|  |  |  | identifikačné číslo mosta: 2ks= | 2
63 |  | 22250674 |  | Doplňujúce konštrukcie, zvislé dopravné značky, stĺpiky |  | ks | 2
|  |  | 2225067401 | Doplňujúce konštrukcie, zvislé dopravné značky, stĺpiky oceľové |  | ks | 2
|  |  |  | 2ks=2,0000 [A] | 2
64 |  | 22250980 |  | Doplňujúce konštrukcie, obrubníky chodníkové |  | m | 145.5
|  |  | 2225098001 | Doplňujúce konštrukcie, obrubníky chodníkové betónové |  | m | 145.5
|  |  |  | 7,0m+138,5m = | 145.5
65 |  | 22251161 |  | Doplňujúce konštrukcie, otvorené žľaby z betónových tvárnic |  | m | 30.7
|  |  | 2225116102 | Doplňujúce konštrukcie, otvorené žľaby z betónových tvárnic š. nad 500 mm |  | m | 30.7
|  |  |  | opora 1,3: (7,1*2+13,47+13,17)m = | 30.7
30.7
| 45.24.70 |  |  | PRÁCE NA HRUBEJ STAVBE ÚPRAV TOKOV, HRÁDZÍ, ZAVLAŽOVACÍCH KANÁLOV A AKVADUKTOV
66 |  | 11200101 |  | Podkladné konštrukcie, podkladné vrstvy, z betónu prostého |  | m3 | 23.3
|  |  | 1120010106 | Podkladné konštrukcie, podkladné vrstvy z betónu prostého, tr. C 25/30 (B 30) |  | m3 | 22.9
|  |  |  | pod dlažbu z lom. kameňa: 22,9m3 = | 22.9
|  |  | 1120010103 | Podkladné konštrukcie, podkladné vrstvy z betónu prostého, tr. C 12/15 (B 30) |  | m3 | 0.4
|  |  |  | pod šachty : 0,4m3= | 0.4
67 |  | 11200201 |  | Podkladné konštrukcie, tesniace vrstvy, prahy, z betónu prostého |  | m3 | 11.4
|  |  | 1120020106 | Podkladné konštrukcie, tesniace vrstvy, prahy z betónu prostého, tr. C 25/30 (B 30) |  | m3 | 11.4
|  |  |  | pätný prah, pätka pod zábradlie, : (1,1+10,3)m3 = | 11.4
68 |  | 11200211 |  | Podkladné konštrukcie, tesniace vrstvy, prahy, debnenie tradičné |  | m2 | 47.04
|  |  | 1120021101 | Podkladné konštrukcie, tesniace vrstvy, prahy, debnenie tradičné drevené |  | m2 | 47.04
montáž + odstránenie debnenia:
|  |  |  | pätný prah : (0,8*0,85*2+0,8*0,95*2+0,8*12,8*4+0,8*0,5*4*2)m2 = | 47.04
69 |  | 31210303 |  | Spevnené plochy, dlažby z lomového kameňa |  | m2 | 228.794
|  |  | 3121030302 | Spevnené plochy, dlažby z lomového kameňa na cementovú maltu |  | m2 | 228.794
dlažba z kameňa :
|  |  |  | opora1,opora3: 228,794m2= | 228.794
| 45.26.14 |  |  | IZOLAČNÉ PRÁCE PROTI VODE
70 |  | 61010101 |  | Izolácie proti vode a zemnej vlhkosti, bežných konštrukcií náterivami a tmelmi |  | m2 | 255.5396
|  |  | 6101010101 | Izolácie proti vode a zemnej vlhkosti, bežných konštrukcií náterivami a tmelmi na ploche vodorovnej |  | m2 | 99.744
1x penetračný + 2x asfaltový
|  |  |  | základ piliera: 33,5m2= | 33.5
|  |  |  | prechodová doska pri opore O1,O3: ((8,312*6,0)*2)m2 = | 99.744
|  |  |  | spolu | 99.744
|  |  | 6101010102 | Izolácie proti vode a zemnej vlhkosti, bežných konštrukcií náterivami a tmelmi na ploche zvislej |  | m2 | 155.7956
1x penetračný + 2x asfaltový
|  |  |  | základ piliera: (8,34+5,56)*2m2= | 27.8
|  |  |  | pilier: (1,4+0,75)*2*0,9m2 = | 3.87
|  |  |  | opory 1,3: (10,27*2+7,7+(3,613*(9,74+2,5*2))*2m2= | 134.7512
|  |  |  | prechodová dosky: ((8,312+6,0)*2*2*0,3)m2= | 17.1744
|  |  |  | spolu | 155.7956
71 |  | 61010105 |  | Izolácie proti vode a zemnej vlhkosti, bežných konštrukcií ochrannými a podkladnými textíliami |  | m2 | 201.7611
|  |  | 6101010502 | Izolácie proti vode a zemnej vlhkosti, bežných konštrukcií ochrannými a podkladnými textíliami na ploche zvislej |  | m2 | 201.7611
|  |  |  | ochrana izolačných náterov: (3,422*(9,74+2,5*2))*2*2= | 201.7611
72 |  | 61010502 |  | Izolácie proti vode a zemnej vlhkosti, mostoviek pásmi |  | m2 | 812.424
|  |  | 6101050201 | Izolácie proti vode a zemnej vlhkosti, mostoviek pásmi na ploche vodorovnej |  | m2 | 812.424
- nosná konstrukcia a ochrana izolácie pod rímsami
|  |  |  | na nosnej konštrukcii: 10,84m*57,5m= | 623.3
|  |  |  | pod rímsou: (2,2+0,8)m*57,5m= | 172.5
|  |  |  | zatiahnutie izolácie z opôr na prech. dosku: 8,312m*1m*2 | 16.624
|  |  |  | spolu | 812.424
| 45.26.22 |  |  | ZÁKLADOVÉ PRÁCE A VŔTANIE VODNÝCH STUDNÍ
73 |  | 02010103 |  | Zlepšovanie základovej pôdy, výplň odvodňovacích rebier alebo trativodov kamenivom drveným |  | m3 | 1.1878
|  |  | 0201010302 | Zlepšovanie základovej pôdy, výplň odvodňovacích rebier alebo trativodov kamenivom drveným fr. 16-125 mm |  | m3 | 1.1878
kamenivo fr. 32-64 - rozptylové šachty:
|  |  |  | (0,7424m2*0,8m)*2ks= | 1.1878
74 |  | 02020673 |  | Vrty pre pilóty, tr.horniny III |  | m | 204
|  |  | 0202067307 | Vrty pre pilóty, tr.horniny III, D nad 1050 do 1250 mm |  | m | 204
|  |  |  | opora O1 - výstup z PD: (17*6)m= | 102
|  |  |  | opora O3 - výstup z PD: (17*6)m= | 102
204
75 |  | 02040222 |  | Pilóty betónované na mieste s vytiahnutím pažnice, beton železový |  | m3 | 230.602
|  |  | 0204022202 | Pilóty betónované na mieste s vytiahnutím pažnice, beton železový C 25/30 |  | m3 | 230.602
|  |  |  | výstup z PD: 230,602 m3= | 230.602
"položka vrátane vš. skúšok pilôt - viď popis"
- zaťažovacia - nesyst. skúška: zriadenie 2 ks nesystémových skúšobných pilôt vrátane technológie zaťažovacej skúšky , prípadne pomocných pilôt (pomoc. konštrukcií)
- vrátane skúšky pilôt:
PIT skúška pilôt: 12ks
76 |  | 02040223 |  | Pilóty betónované na mieste s vytiahnutím pažnice, betonárska výstuž |  | t | 12.6
|  |  | 0204022304 | Pilóty betónované na mieste s vytiahnutím pažnice, betonárska výstuž 10 505 |  | t | 12.6
OCEĽ B 500B
|  |  |  | výstup z PD: 12,60t= | 12.6
77 |  | 02060905 |  | Spevňovanie hornín a konštrukcií, opláštenie, spevnenie geotextíliou a geomrežovinou |  | m2 | 127.9968
|  |  |  | separačná geotextília 300g/m2 - rozptylová šachta:(0,7424m2+3,14m*0,2m)*2ks= | 2.104
|  |  |  | pod ŠP vankúšom piliera 2: 10,12m*12,44m= | 125.8928
|  |  |  | spolu | 127.9968
78 |  | 25020111 |  | Studne, betónové skruže celokruhové |  | ks | 6
|  |  | 2502011101 | Studne, betónové skruže celokruhové od D 0,80 m do D 1,50 m |  | ks | 6
|  |  |  | rozptylová šachta, bet. rúra DN 1000, hl. 1000m, vrátane úpravy pre zaustenie žľabu:2ks= | 2
|  |  |  | šachta, DN 800, hl. 1200m:2ks= | 2
|  |  |  | šachta, DN 800, hl. 1300m:2ks= | 2
6
79 |  | 25020213 |  | Studne, krycia doska prefabrikovaná |  | ks | 4
|  |  | 2502021301 | Studne, krycia doska prefabrikovaná jednodielnej |  | ks | 4
|  |  |  | šachta, DN 800, hl. 1200m:2ks= | 2
|  |  |  | šachta, DN 800, hl. 1300m:2ks= | 2
4
| 45.26.23 |  |  | BETONÁRSKE PRÁCE
80 |  | 11090102 |  | Schodiskové konštrukcie kompletné, z betónu železového |  | m3 | 5.8
|  |  | 1109010205 | Schodiskové konštrukcie kompletné z betónu železového, tr. C 20/25 (B 25) |  | m3 | 5.8
|  |  |  | únikové schodisko pri opore 1,3: 5,8m3= | 5.8
"podkladný podsyp pod schodisko je v pol.č. 0104040103"
81 |  | 11090111 |  | Schodiskové konštrukcie kompletné, debnenie tradičné |  | m2 | 24.36
|  |  | 1109011101 | Schodiskové konštrukcie kompletné, debnenie tradičné drevené |  | m2 | 24.36
|  |  |  | montáž + odstránenie debnenia : ((1,55*0,75*2*+0,2*0,75*16)*2+(2,1*0,75*2+0,2*0,75*23)*2) m2= | 24.36
82 |  | 11090121 |  | Schodiskové konštrukcie kompletné, výstuž z betonárskej ocele |  | t | 0.15168
|  |  | 1109012107 | Schodiskové konštrukcie kompletné, výstuž z betonárskej ocele zo zváraných sietí |  | t | 0.15168
| 45.44.20 |  |  | NANÁŠANIE OCHRANNÝCH VRSTIEV - MALIARSKE A NATIERAČSKÉ PRÁCE
83 |  | 84010807 |  | Náter omietok a betónových povrchov, farba epoxidová |  | m2 | 623.3
|  |  | 8401080703 | Náter omietok a betónových povrchov, farba epoxidová, mostoviek |  | m2 | 623.3
zapečatenie mostovky:
|  |  |  | vozovka v zmylse PD - plocha CAD: 10,84m*57,5m= | 623.3