## 214-00
ČASŤ STAVBY : |  |  |  | 214-00 Most nad R2 v km 16,9 R2 na prístupovej ceste
KS: |  |  |  | 2141
POLOŽKA |  |  |  | VÝKAZ VÝMER |  | M.J. | MNOŽ.
Č. | KÓD KP | KÓD SP | KÓD SPP
| 45.11.11 |  |  | DEMOLAČNÉ PRÁCE
1 |  | 05010104 |  | Búranie konštrukcií základov, betónových |  | m3 | 13.5648
|  |  |  | odbúranie prebetónovania hlavy pilóty |  |  | 13.5648
|  |  |  | opora1: 3,14*0,60*0,60*1,0*6= | 6.7824
|  |  |  | opora3: 3,14*0,60*0,60*1,0*6= | 6.7824
13.5648
2 |  | 05080200 |  | Doprava vybúraných hmôt vodorovná |  | t | 29.843
|  |  | 0508020003 | Doprava vybúraných hmôt vodorovná, nad 1 km |  | t | 29.843
|  |  |  | podľa pol. č. 05010104:13,565m3*2,2t/m3= | 29.843
| 45.11.20 |  |  | VÝKOPOVÉ ZEMNÉ PRÁCE A PRESUN ZEMÍN
3 |  | 01010301 |  | Pripravné práce, čerpanie vody gravitačnými studňami |  | hod | 672
|  |  | 0101030101 | Pripravné práce, čerpanie vody gravitačnými studňami do 500 l/min |  | hod | 672
|  |  |  | pilier, 7 dní *24hod*4 čerpadlá: 7*8*4= | 672
4 |  | 01010401 |  | Pripravné práce, odvedenie vody potrubím alebo žľabmi na povrchu |  | m | 20
|  |  | 0101040101 | Pripravné práce, odvedenie vody potrubím alebo žľabmi na povrchu do 100 mm |  | m | 20
5 |  | 01020300 |  | Odkopávky a prekopávky v zemníkoch |  | m3 | 4887.4461
|  |  | 0102030007 | Odkopávky a prekopávky v zemníkoch, tr.horniny 1-4 |  | m3 | 4887.4461
|  |  |  | vhodná zemina zo zemníka pre obsyp, násyp a zásyp: | 4887.4461
6 |  | 01030102 |  | Hĺbené vykopávky jám nezapažených |  | m3 | 315.1556
|  |  | 0103010207 | Hĺbené vykopávky jám nezapažených, tr. horniny 1-4 |  | m3 | 315.1556
|  |  |  | pilier 2: 22,479m2*14,02m= | 315.1556
7 |  | 01030202 |  | Hĺbené vykopávky rýh š nad 600 mm |  | m3 | 30.848
|  |  | '0103020207 | Hĺbené vykopávky rýh š nad 600 mm do 2000 mm, tr. horniny 1-4 |  | m3 | 30.848
výkop pre ukončujúci bet. prah pod mostom
|  |  |  | (1,21*12,8+1,2*12,8)m3= | 30.848
8 |  | 01030401 |  | Hĺbené vykopávky studní spúšťaných |  | m3 | 0.96
|  |  | 0103040107 | Hĺbené vykopávky studní spúšťaných, tr. horniny 1-4 |  | m3 | 0.96
|  |  |  | (0,8*0,8*1,5)m3= | 0.96
9 |  | 01040100 |  | Konštrukcie z hornín - skládky |  | m3 | 577.5652
|  |  | 0104010007 | Konštrukcie z hornín - skládky tr.horniny 1-4 |  | m3 | 577.5652
|  |  |  | zemina na medziskládku: | 173.4818
zemina na trvalú skládku:
404.0834
577.5652
10 |  | 01040202 |  | Konštrukcie z hornín - násypy so zhutnením |  | m3 | 2018.909
|  |  | 0104020201 | Konštrukcie z hornín - násypy so zhutnením zo zemín súdržných |  | m3 | 2018.909
násyp trvalý:
|  |  |  | opora č.1: 36,8m2*11,95m | 439.76
|  |  |  | opora č.3: 33,4m2*11,95m | 399.13
násyp po úroveň pilotážnej plošiny:
|  |  |  | opora č.1: 20,89m2*11,95m | 249.6355
|  |  |  | opora č.3:19,53m2*11,95m | 233.3835
konsolidačný násyp:
|  |  |  | opora č.1: 328,0m3 | 328
|  |  |  | opora č.3: 369,0m3 | 369
|  |  |  | spolu | 2018.909
11 |  | 01040402 |  | Konštrukcie z hornín - zásypy so zhutnením |  | m3 | 506.8974
|  |  | 0104040207 | Konštrukcie z hornín - zásypy so zhutnením, tr. horniny 1-4 |  | m3 | 506.8974
spätný zásyp
zhutnený zásyp za oporami:
|  |  |  | opora č.1,3: 10,6m2*8,9m+9,7m2*8,9m= | 180.67
|  |  |  | štrkový vankúš pod pilier: (8,3m+1,5m)*(6,3m+1,5m)*1,5m | 114.66
|  |  |  | štrkový vankúš pod schodisko: z výkresu 73,0m3= | 73
zhutnený zásyp okolo piliera:
|  |  |  | pilier 2: 10,65*12,66*1,36-(39+5,8)= | 138.5674
506.8974
12 |  | 01040502 |  | Konštrukcie z hornín - obsypy so zhutnením |  | m3 | 2361.6396
|  |  | 0104050207 | Konštrukcie z hornín - obsypy so zhutnením, tr. horniny 1-4 |  | m3 | 2361.6396
svahové kužele:
|  |  |  | opora č.1: (1/3*3,14*((14,79+18,2)/2)^2*9,5)/4+((1/3*3,14*((14,72+16,6)/2)^2*9,5)/4= | 1285.9729
|  |  |  | opora č.3: (1/3*3,14*((15,0+16,8)/2)^2*8,8)/4+((1/3*3,14*((13,5+15,78)/2)^2*8,8)/4= | 1075.6668
2361.6396
13 |  | 01060202 |  | Premiestnenie vodorovné do 1 000 m |  | m3 | 173.4818
|  |  | 0106020201 | Premiestnenie výkopku resp. rúbaniny, vodorovné do 1 000 m, tr. horniny 1-4 |  | m3 | 173.4818
|  |  |  | zemina na spätný zásyp na medziskládku a späť: | 173.4818
14 |  | 01060204 |  | Premiestnenie vodorovné nad 5 000 m |  | m3 | 5291.5295
|  |  | 0106020401 | Premiestnenie výkopku resp. rúbaniny, vodorovné nad 5 000 m, tr. horniny 1-4 |  | m3 | 5291.5295
|  |  |  | vhodná zemina zo zemníka pre obsyp, násyp a zásyp: | 4887.4461
|  |  |  | odvoz nevhodnej zeminy z vývrtu pilót, zemina z výkopu nevhodná do sp. zásypu: (102+102)*3,14*0,60*0,60= | 404.0834
5291.5295
| 45.11.23 |  |  | VYPLŇOVANIE A REKULTIVAČNÉ PRÁCE
15 |  | 01080501 |  | Povrchové úpravy terénu, úpravy povrchov rozprestretím ornice |  | m2 | 895.9
|  |  | 0108050102 | Povrchové úpravy terénu, úpravy povrchov rozprestretím ornice na svahu |  | m2 | 895.9
|  |  |  | zahumusovanie kužeľov: 246,6m2+225,3m2+197,0m2+227,0m2= | 895.9
16 |  | 01080503 |  | Povrchové úpravy terénu, úpravy povrchov založením trávnika hydroosevom |  | m2 | 895.9
|  |  | 0108050301 | Povrchové úpravy terénu, úpravy povrchov založením trávnika hydroosevom na ornicu |  | m2 | 895.9
|  |  |  | zahumusovanie kužeľov: 246,6m2+225,3m2+197,0m2+227,0m2= | 895.9
| 45.11.25 |  |  | PRESUN ZEMÍN
17 |  | 01060202 |  | Premiestnenie , vodorovné do 1 000 m |  | m3 | 179.18
|  |  | 0106020201 | Premiestnenie výkopku resp. rúbaniny, vodorovné do 1 000 m, tr. horniny 1-4 |  | m3 | 179.18
|  |  |  | ornica pre ohumusovanie: | 179.18
18 |  | 01060700 |  | Premiestnenie - nakladanie, prekladanie, vykladanie |  | m3 | 179.18
|  |  | 0106070007 | Premiestnenie výkopku resp. rúbaniny - nakladanie, prekladanie, vykladanie, tr. horniny 1-4 |  | m3 | 179.18
|  |  |  | ornica pre ohumusovanie: 895,90m2*0,20=430,1486 [A] | 179.18
| 45.22.11 |  |  | STAVEBNÉ PRÁCE NA MOSTOCH
19 |  | 11010101 |  | Základy, pásy z betónu prostého |  | m3 | 6.8827
|  |  | 1101010106 | Základy, pásy z betónu prostého, tr. C 25/30 (B 30) |  | m3 | 6.8827
uloženie ríms medzi krídlami:
|  |  |  | (0,7245m2*4,75*2)= | 6.8827
20 |  | 11010111 |  | Základy, pásy, debnenie tradičné |  | m2 | 5.449
|  |  | 1101011101 | Základy, pásy, debnenie tradičné drevené |  | m2 | 5.449
|  |  |  | (0,7245m2+0,5m*4,0m)*2= | 5.449
21 |  | 11010202 |  | Základy, pätky z betónu železového |  | m3 | 39
|  |  | 1101020207 | Základy, pätky z betónu železového, tr. C 30/37 (B 35) |  | m3 | 39
|  |  |  | pod pilier 2 - výstup z PD : 39,00m3= | 39
22 |  | 11010211 |  | Základy, pätky, debnenie tradičné |  | m2 | 27.92
|  |  | 1101021101 | Základy, pätky, debnenie tradičné drevené |  | m2 | 27.92
- debnenie základu piliéra 2:
|  |  |  | (8,4+5,56)*2= | 27.92
23 |  | 11010221 |  | Základy, pätky, výstuž z betonárskej ocele |  | t | 6.65
|  |  | 1101022106 | Základy, pätky, výstuž z betonárskej ocele 10505 |  | t | 6.65
OCEĽ B 500B
|  |  |  | základ piliéra 2 - výstup z PD: | 6.65
24 |  | 11050102 |  | Zvislé konštrukcie inžinierskych stavieb, piliere z betónu železového |  | m3 | 11.4
|  |  | 1105010208 | Zvislé konštrukcie inžinierskych stavieb, piliere z betónu železového, tr. C 35/45 (B 45) |  | m3 | 11.4
|  |  |  | pilier P2 - výstup z PD: 11,4m3= | 11.4
25 |  | 11050111 |  | Zvislé konštrukcie inžinierskych stavieb, piliere, debnenie tradičné |  | m2 | 39.4865
|  |  | 1105011101 | Zvislé konštrukcie inžinierskych stavieb, piliere, debnenie tradičné drevené |  | m2 | 39.4865
montáž+demontáž debnenia:
|  |  |  | pilier P2 : (5,23m*7,55m)m2= | 39.4865
26 |  | 11050121 |  | Zvislé konštrukcie inžinierskych stavieb, piliere, výstuž z betonárskej ocele |  | t | 1.853
|  |  | 1105012106 | Zvislé konštrukcie inžinierskych stavieb, piliere, výstuž z betonárskej ocele 10505 |  | t | 1.853
OCEĽ B 500B
|  |  |  | pilier P2 - výstup z PD: 1,853t= | 1.853
27 |  | 11050202 |  | Zvislé konštrukcie inžinierskych stavieb, opory z betónu železového |  | m3 | 147.8
|  |  | 1105020207 | Zvislé konštrukcie inžinierskych stavieb, opory z betónu železového, tr. C 30/37 (B 35) |  | m3 | 147.8
|  |  |  | opora O1, krídla, úložné bloky - výstup z PD: 73,9m3= | 73.9
|  |  |  | opora O3, krídla,úložné bloky - výstup z PD: 73,9m3= | 73.9
147.8
28 |  | 11050211 |  | Zvislé konštrukcie inžinierskych stavieb, opory, debnenie tradičné |  | m2 | 309.24
|  |  | 1105021101 | Zvislé konštrukcie inžinierskych stavieb, opory, debnenie tradičné drevené |  | m2 | 309.24
montáž+demontáž debnenia:
|  |  |  | opora 1 : (5,6*2+5,55*10+32,48)m2= | 99.18
|  |  |  | úložný blok opora O1 : (0,8*0,2*4*2)m2= | 1.28
|  |  |  | krídla : ((11,99*2+2,15+2,8*0,55)+(11,9*2+2,19+2,8*0,55))m2 | 55.2
|  |  |  | opora 3 : (5,59*2+5,54*10+32,32)m2= | 98.9
|  |  |  | úložný blok opora O3 : (0,8*0,2*4*2)m2= | 1.28
|  |  |  | krídla: ((11,52*2+2,20+2,6*0,55)+(11,56*2+2,18+2,6*0,55))m2 | 53.4
309.24
29 |  | 11050221 |  | Zvislé konštrukcie inžinierskych stavieb, opory, výstuž z betonárskej ocele |  | t | 16.295
|  |  | 1105022106 | Zvislé konštrukcie inžinierskych stavieb, opory, výstuž z betonárskej ocele 10505 |  | t | 16.295
OCEĽ B 500B
|  |  |  | opora O1 + krídla- výstup z PD: 8,152t= | 8.152
|  |  |  | opora O3 + krídla - výstup z PD: 8,143t= | 8.143
16.295
30 |  | 11050602 |  | Zvislé konštrukcie inžinierskych stavieb, rímsy z betónu železového |  | m3 | 59.4876
|  |  | 1105060208 | Zvislé konštrukcie inžinierskych stavieb, rímsy z betónu železového, tr. C 35/45 (B 45) |  | m3 | 59.4876
vláknobetón s povrchovov úpravou striáž
|  |  |  | ľavostranná rímsa mosta: 0,2594m2*71,2m= | 18.4693
|  |  |  | pravostranná rímsa mosta: 0,5761m2*71,2m= | 41.0183
59.4876
31 |  | 11050611 |  | Zvislé konštrukcie inžinierskych stavieb, rímsy, debnenie tradičné |  | m2 | 146.672
|  |  | 1105061101 | Zvislé konštrukcie inžinierskych stavieb, rímsy, debnenie tradičné drevené |  | m2 | 146.672
|  |  |  | ľavostranná rímsa mosta: ((0,55+0,25+0,23)*71,2)m2= | 73.336
|  |  |  | pravostranná rímsa mosta: ((0,55+0,25+0,23)*71,2)m2 | 73.336
146.672
32 |  | 11050621 |  | Zvislé konštrukcie inžinierskych stavieb, rímsy, výstuž z betonárskej ocele |  | t | 10.479
|  |  | 1105062106 | Zvislé konštrukcie inžinierskych stavieb, rímsy, výstuž z betonárskej ocele 10505 |  | t | 10.479
|  |  |  | OCEĽ B 500B | 9.526
|  |  |  | konštrukčná oceľ kotiev S235 JO | 0.953
10.479
33 |  | 11080102 |  | Vodorovné nosné konštrukcie inžinierskych stavieb, prechodové dosky z betónu železového |  | m3 | 26.8
|  |  | 1108010206 | Vodorovné nosné konštrukcie inžinierskych stavieb, prechodové dosky z betónu železového, tr. C 25/30 (B 30) |  | m3 | 26.8
|  |  |  | - prechodové dosky na opore 1,3 - výstup z PD: 26,80m3= | 26.8
34 |  | 11080111 |  | Vodorovné nosné konštrukcie inžinierskych stavieb, prechodové dosky, debnenie tradičné |  | m2 | 16.08
|  |  | 1108011101 | Vodorovné nosné konštrukcie inžinierskych stavieb, prechodové dosky, debnenie tradičné drevené |  | m2 | 16.08
|  |  |  | - prechodové dosky na opore 1,3 : ((7,4+6,0)*2*2*0,30)m2= | 16.08
35 |  | 11080121 |  | Vodorovné nosné konštrukcie inžinierskych stavieb, prechodové dosky, výstuž z betonárskej ocele |  | t | 3.735
|  |  | 1108012106 | Vodorovné nosné konštrukcie inžinierskych stavieb, prechodové dosky, výstuž z betonárskej ocele 10505 |  | t | 3.735
|  |  |  | OCEĽ B 500B, - prechodové dosky na opore 1,3: 3,735t= | 3.735
36 |  | 11080202 |  | Vodorovné nosné konštrukcie inžinierskych stavieb, mostné dosky z betónu železového |  | m3 | 474
|  |  | 1108020208 | Vodorovné nosné konštrukcie inžinierskych stavieb, mostné dosky z betónu železového, tr. C 35/45 (B 45) |  | m3 | 474
|  |  |  | NK +priečniky na oporách+náliatky nad ložiská: 474,0m3= | 474
37 |  | 11080211 |  | Vodorovné nosné konštrukcie inžinierskych stavieb, mostné dosky, debnenie tradičné |  | m2 | 740.3186
|  |  | 1108021101 | Vodorovné nosné konštrukcie inžinierskych stavieb, mostné dosky, debnenie tradičné drevené |  | m2 | 740.3186
montáž+demontáž debnenia:
|  |  |  | priečnik na opore 1,3: (13,4+(13,4-7,36)+11,75*1,35)*2m2= | 70.605
|  |  |  | NK: (11,3*23,4*2+11,63*12)m2= | 668.4
|  |  |  | náliatky nad ložiská: (0,0821*4*4)m2= | 1.3136
740.3186
38 |  | 11080221 |  | Vodorovné nosné konštrukcie inžinierskych stavieb, mostné dosky, výstuž z betonárskej ocele |  | t | 52.29
|  |  |  | Vodorovné nosné konštrukcie inžinierskych stavieb, mostné dosky, výstuž z betonárskej ocele 10505 |  | t | 52.29
|  |  |  | NK: z výkresu | 52.29
39 |  | 11080222 |  | Vodorovné nosné konštrukcie inžinierskych stavieb, mostné dosky, výstuž z predpínacej ocele |  | t | 16.1
|  |  | 1108022202 | Vodorovné nosné konštrukcie inžinierskych stavieb, mostné dosky, výstuž z predpínacej ocele, lán |  | t | 16.1
|  |  |  | NK (predpínacia výstuž vrátane kotiev) - výstup z PD: 16,1 t= | 16.1
40 |  | 11200101 |  | Podkladné konštrukcie, podkladné vrstvy, betón prostý |  | m3 | 29.61
|  |  | 1120010103 | Podkladné konštrukcie, podkladné vrstvy, betón prostý tr. C 12/15 (B 15) |  | m3 | 29.61
podkladný betón :
|  |  |  | opora 1,3 - výstup z PD: (5,3*2)m3= | 10.6
|  |  |  | pilier 2 - výstup z PD: 5,81m3= | 5.81
|  |  |  | prechodové dosky na opore 1,3 - výstup z PD: 13,2m3= | 13.2
29.61
41 |  | 11200111 |  | Podkladné konštrukcie, podkladné vrstvy, debnenie tradičné |  | m3 | 22.65
|  |  | 1120011101 | Podkladné konštrukcie, podkladné vrstvy, debnenie tradičné drevené |  | m3 | 22.65
montáž+demontáž debnenia:
podkladný betón :
|  |  |  | opora 1 : (35,5m*0,15m)m2= | 5.325
|  |  |  | opora 3: (10+2,5+5,0)*2*0,15m2= | 5.325
|  |  |  | pilier 2: (7,3+5,3)*2*0,15m2= | 3.78
|  |  |  | prechodové dosky na opore 1,3: ((6,1+7,6)*2*2)*0,15m2= | 8.22
22.65
42 |  | 21080408 |  | Vodorovné nosné konštrukcie, kĺby a ložiská hrncové |  | ks | 4
|  |  | 2108040803 | Vodorovné nosné konštrukcie, kĺby a ložiská hrncové, zvislé zaťaženie do 5 MN |  | ks | 4
|  |  |  | opory 1,3: 4ks= | 4
43 |  | 21200116 |  | Podkladné a vedľajšie konštrukcie, výplň za oporami a protimrazové kliny zo štrkopiesku |  | m3 | 116.826
|  |  |  | protimrazový klin + ochranný zásyp za oporou - opora č.1,3: 4,98m2*8,9m+11,99m2*0,6m+11,9m2*0,6m+4,98m2*8,9m+11,52m2*0,6m+11,56m2*0,6m= | 116.826
44 |  | 21200241 |  | Podkladné a vedľajšie konštrukcie pod mostnými ložiskami, plastbetón |  | m2 | 2.56
|  |  |  | opory 1,3: (0,8*0,8*2*2)m2= | 2.56
45 |  | 21250106 |  | Doplňujúce konštrukcie, zvodidlá oceľové |  | m | 144
|  |  | 2125010602 | Doplňujúce konštrukcie, zvodidlá oceľové zábradeľné |  | m | 144
- vrátane povrchovej úpravy podľa PD, kotevné platne je potrebné osadiť do vrstvy plastmalty a utesniť tmelom
|  |  |  | uroveň zachytenia H3: (72,0+72,0)m= | 144
46 |  | 21250206 |  | Doplňujúce konštrukcie, zábradlia oceľové |  | m | 71.2
- vrátane povrchovej úpravy podľa PD, kotevné platne je potrebné osadiť do vrstvy plastmalty a utesniť tmelom
|  |  |  | oceľové zábradlie - zvislá výplň : 2*2m= | 4
|  |  |  | oceľové zábradlie - zvislá výplň, atyp diel dl. 1350mm : 2*1,35 | 2.7
|  |  |  | oceľové zábradlie - s ochranpu proti padaniu snehu , ľadu a kmeňov : (56)m= | 56
|  |  |  | oceľové zábradlie - zvislá výplň(dilatačný diel) : (2*3+2*1,25)m= | 8.5
71.2
47 |  | 21250320 |  | Doplňujúce konštrukcie, odvodnenie mostov, odvodňovače |  | ks | 14
|  |  |  | odvodňovače 500 x 300mm vrátane povrchovej úpravy, vrátane 16ks odvodňovacích trubičiek izolácie: 14ks= | 14
48 |  | 21250321 |  | Doplňujúce konštrukcie, odvodnenie mostov, odvodňovacie potrubie |  | m | 131.1
pozdĺžne zberné potrubie vrátane tvaroviek a závesov:
|  |  |  | pozdĺžne a zvislé zberné potrubie DN 200 : 121,4m= | 121.4
|  |  |  | odvodnenie mostných záverov: 9,7m= | 9.7
131.1
49 |  | 21250422 |  | Doplňujúce konštrukcie, dilatačné zariadenia, výplň dilatačných škár |  | m2 | 12.312
|  |  | 2125042204 | Doplňujúce konštrukcie, dilatačné zariadenia, výplň dilatačných škár z polystyrénu |  | m2 | 12.312
medzi prechodovou doskou a oporou, krídlom
|  |  |  | ((7,45*(0,1+0,1+0,28)*2)+(4,3*0,3*2*2))m2= | 12.312
50 |  | 21250424 |  | Doplňujúce konštrukcie, dilatačné zariadenia, tesnenie dilatačných škár |  | m | 189.326
|  |  | 2125042401 | Doplňujúce konštrukcie, dilatačné zariadenia, tesnenie dilatačných škár asfaltovou zálievkou |  | m | 22.4
|  |  |  | okolo odvodňovačov:(0,3+0,5)*2*14= | 22.4
22.4
|  |  | 2125042403 | Doplňujúce konštrukcie, dilatačné zariadenia, tesnenie dilatačných škár polyuretánovým tmelom |  | m | 93.576
|  |  |  | OP1, zvislé pracovné škáry:(10,0+0,6*2+3,9*2+2,5*2)m= | 24
|  |  |  | OP3, zvislé pracovné škáry:(10,0+0,6*2+3,9*2+2,5*2)m= | 24
rímsy, pracovné škáry:
|  |  |  | ľavá rímsa:((0,25+0,55+0,8+0,24)*9)m= | 16.56
|  |  |  | ľavá rímsa:((0,25+0,55+2,2+0,224)*9)m= | 29.016
93.576
|  |  | 2125042404 | Doplňujúce konštrukcie, dilatačné zariadenia, tesnenie dilatačných škár asfaltovým pásikom |  | m | 58.43
|  |  |  | OP1 pracovné škáry, šír. 500mm: (10,0+0,55*2+(3,9+0,8)*2+2,5*2+0,55*2)m= | 26.6
|  |  |  | OP3 pracovné škáry, šír. 500mm:(10,0+0,55*2+(3,9+0,8)*2+2,5*2+0,55*2)m= | 26.6
|  |  |  | pilier pracovné škáry, šír. 360mm:5,23m= | 5.23
58.43
|  |  | 2125042405 | Doplňujúce konštrukcie, dilatačné zariadenia, tesnenie dilatačných škár gumovým pásikom |  | m | 14.92
predtesnenie
|  |  |  | prechodové dosky:7,46*2 | 14.92
14.92
51 |  | 21250426 |  | Doplňujúce konštrukcie, dilatačné zariadenia, mostné závery povrchové posun |  | m | 20
|  |  | 2125042602 | Doplňujúce konštrukcie, dilatačné zariadenia, mostné závery povrchové posun do 100 mm |  | m | 20
MZ s protihlukovou úpravou, vrátane prekrytia plechom nad rímsou snízkou hlučnosťou, celkový posun 80 mm:
|  |  |  | MZ opora1: 10,00m= | 10
|  |  |  | MZ opora3: 10,00m= | 10
20
52 |  | 21250531 |  | Doplňujúce konštrukcie, mostné zábrany a ochrany, krycie zábrany |  | m2 | 60
|  |  | 2125053101 | Doplňujúce konštrukcie, mostné zábrany a ochrany, krycie zábrany, štít |  | m2 | 60
|  |  |  | ochrana proti pádu snehu, ľadu a kameňov: 60,0*1,0= | 60
53 |  | 21250833 |  | Doplňujúce konštrukcie, zaťažovacie skúšky statické |  | ks | 3
|  |  | 2125083303 | Doplňujúce konštrukcie, zaťažovacie skúšky statické, 1.pole do 800 m2 | 3 | ks
54 |  | 21250906 |  | Doplňujúce konštrukcie, drobné zariadenia oceľové |  | ks | 204
|  |  |  | kotevné prvky pre rímsu vrátane vývrtu s povrchovou úpravou v zmysle PD: 612ks= | 204
55 |  | 21251006 |  | Doplňujúce konštrukcie, podperné konštrukcie mostov oceľové |  | m3 | 5412
|  |  | 2125100602 | Doplňujúce konštrukcie, podperné konštrukcie mostov oceľové ťažké |  | m3 | 5412
|  |  |  | podperná konštrukcia - do doby zmonolitnenia konštrukcie: (11,0*61,5*8,0)m3= | 5412
| 45.23.32 |  |  | PRÁCE NA VRCHNEJ STAVBE DIAĽNÍC (OKREM VISUTÝCH), CIEST, ULÍC, CHODNÍKOV A NEKRYTÝCH PARKOVÍSK
56 |  | 22030330 |  | Podkladné a krycie vrstvy z asfaltových zmesí, bitúmenové postreky, nátery,posypy spojovací postrek |  | m2 | 922.5
|  |  | 2203033004 | Podkladné a krycie vrstvy z asfaltových zmesí, bitúmenové postreky, nátery,posypy spojovací postrek z modifikovanej emulzie |  | m2 | 922.5
"konštrukcia vozovky v zmysle PD"
spojovací emulzný postrek 0,5 kg/m2, P,CBP:
pod AC 11 O PMB a pod MA 16 PMB:
|  |  |  | (461,25*2)m2= | 922.5
57 |  | 22030334 |  | Podkladné a krycie vrstvy z asfaltových zmesí, bitúmenové postreky, nátery, posypy posyp podkladu alebo krytu |  | m2 | 461.25
|  |  | 2203033402 | Podkladné a krycie vrstvy z asfaltových zmesí, bitúmenové postreky, nátery, posypy posyp podkladu alebo krytu predobalenou drvou |  | m2 | 461.25
"konštrukcia vozovky v zmysle PD"
|  |  |  | zaklinenie: | 461.25
58 |  | 22030641 |  | Podkladné a krycie vrstvy z asfaltových zmesí, bitúmenové vrstvy, asfaltový koberec mastixový |  | m3 | 18.45
|  |  | 2203064101 | Podkladné a krycie vrstvy z asfaltových zmesí, bitúmenové vrstvy, asfaltový koberec mastixový triedy I |  | m3 | 18.45
- AC 11 O, hr. 40 mm:
|  |  |  | 461,25*0,04m3= | 18.45
59 |  | 22030643 |  | Podkladné a krycie vrstvy z asfaltových zmesí, bitúmenové vrstvy, asfaltový koberec drenážny |  | m2 | 26.6
|  |  | 2203064302 | Podkladné a krycie vrstvy z asfaltových zmesí, bitúmenové vrstvy, asfaltový koberec drenážny z plastbetónu |  | m2 | 26.6
|  |  |  | drenážny kanálik,okolo odvodňovačov, okolo trubičiek: | 26.6
60 |  | 22030744 |  | Podkladné a krycie vrstvy z asfaltových zmesí, liaty asfalt, cestný |  | m3 | 20.7563
|  |  | 2203074404 | Podkladné a krycie vrstvy z asfaltových zmesí, liaty asfalt cestný jemnozrnný modifikovaný |  | m3 | 20.7563
- MA 16 PMB hr. 45mm:
|  |  |  | (461,25)*0,045m3= | 20.7563
61 |  | 22040752 |  | Kryty dláždené, chodníkov komunikácií, rigolov, vyplnenie škár elastickou zálievkou |  | m | 182.4
predtesnenie
|  |  |  | pozdĺž obruby rímsy+prech. Bloky ríms+MZ:(71,2+2,5*2+2*7,5)*2= | 182.4
62 |  | 22250184 |  | Doplňujúce konštrukcie, zábradlie , plastové |  | m | 30.64
|  |  | 2225018401 | Doplňujúce konštrukcie, zábradlie plastové, mostov a múrov |  | m
|  |  |  | v. 1,1m, kompozitné zábradlie vrátane povrchovej úpravy, nerezové, kotevné platne osadiť do vrstvy plastmalty a tesniť tmelom pri schodisku: (9,66+7,89+6,4+6,69)m= | 30.64
63 |  | 22250570 |  | Doplňujúce konštrukcie, značky staničenia a geodetické body, meračské značky |  | ks | 32
všetky značky opatrené antikoróznou úpravou:
|  |  |  | klincové značky na rímsach: 14ks= | 14
|  |  |  | čapové značky na oporách : 4ks= | 4
|  |  |  | čapové značky na pilierI: 2ks= | 2
|  |  |  | kruhový terč na pilierI: 4ks= | 4
|  |  |  | počet pozorovacích bodov: 4ks= | 4
|  |  |  | počet vzťažných bodov: 4ks= | 4
32
64 |  | 22250671 |  | Doplňujúce konštrukcie, zvislé dopravné značky, normálny alebo zväčšený rozmer |  | ks | 4
|  |  |  | evidentné číslo mosta: 2ks= | 2
|  |  |  | identifikačné číslo mosta: 2ks= | 2
65 |  | 22250674 |  | Doplňujúce konštrukcie, zvislé dopravné značky, stĺpiky |  | ks | 2
|  |  | 2225067401 | Doplňujúce konštrukcie, zvislé dopravné značky, stĺpiky oceľové |  | ks | 2
|  |  |  | 2ks=2,0000 [A] | 2
66 |  | 22250980 |  | Doplňujúce konštrukcie, obrubníky chodníkové |  | m | 150
|  |  | 2225098001 | Doplňujúce konštrukcie, obrubníky chodníkové betónové |  | m | 150
|  |  |  | výstup z PD: 5,0m = | 5
|  |  |  | opora 1,opora 3: (145)m = | 145
67 |  | 22251161 |  | Doplňujúce konštrukcie, otvorené žľaby z betónových tvárnic |  | m | 80.37
|  |  | 2225116102 | Doplňujúce konštrukcie, otvorené žľaby z betónových tvárnic š. nad 500 mm |  | m | 80.37
|  |  |  | opora 1: (17,06+18,98)m = | 36.04
|  |  |  | opora 3: (17,63+16,70+5,5+4,5)m = | 44.33
80.37
| 45.23.33 |  |  | PRÁCE NA SPODNEJ STAVBE DIAĽNÍC, CIEST, ULÍC A CHODNÍKOV
68 |  | 11250702 |  | Doplňujúce konštrukcie, vtokové nádržky, z betónu železového |  | m3 | 3.365
|  |  | 1125070206 | Doplňujúce konštrukcie, vtokové nádržky, z betónu železového tr. C 25/30 (B 30) |  | m3 | 3.365
|  |  |  | vývarisko 1-4: ((0,55*1,5*0,3+0,55*1,0*0,25*2)*2+(0,8*1,5*0,3+0,55*1,6*0,25)*2*2)m3= | 3.365
69 |  | 11250711 |  | Doplňujúce konštrukcie, vtokové nádržky, debnenie tradičné |  | m2 | 24.34
|  |  | 1125071101 | Doplňujúce konštrukcie, vtokové nádržky, debnenie tradičné drevené |  | m2 | 24.34
|  |  |  | montáž + odstránenie debnenia,vývarisko 1-4: ((0,55*1,5*2+0,55*1,0*2*2)*2+(0,8*1,5*2+0,55*1,6*2)*2*2)m2= | 24.34
| 45.24.70 |  |  | PRÁCE NA HRUBEJ STAVBE ÚPRAV TOKOV, HRÁDZÍ, ZAVLAŽOVACÍCH KANÁLOV A AKVADUKTOV
70 |  | 11200101 |  | Podkladné konštrukcie, podkladné vrstvy, z betónu prostého |  | m3 | 25.3
|  |  | 1120010106 | Podkladné konštrukcie, podkladné vrstvy z betónu prostého, tr. C 25/30 (B 30) |  | m3 | 25.3
|  |  |  | pod dlažbu z lom. kameňa: 25,3m3 = | 25.3
|  |  | 1120010103 | Podkladné konštrukcie, podkladné vrstvy z betónu prostého, tr. C 12/15 (B 30) |  | m3 | 12.5
|  |  |  | pod vývariska : 12,5m3= | 12.5
71 |  | 11200201 |  | Podkladné konštrukcie, tesniace vrstvy, prahy, z betónu prostého |  | m3 | 17.8
|  |  | 1120020106 | Podkladné konštrukcie, tesniace vrstvy, prahy z betónu prostého, tr. C 25/30 (B 30) |  | m3 | 17.8
|  |  |  | pätný prah, pätka pod zábradlie, vývarisko : 17,8m3 = | 17.8
72 |  | 11200211 |  | Podkladné konštrukcie, tesniace vrstvy, prahy, debnenie tradičné |  | m2 | 39.84
|  |  | 1120021101 | Podkladné konštrukcie, tesniace vrstvy, prahy, debnenie tradičné drevené |  | m2 | 39.84
montáž + odstránenie debnenia:
|  |  |  | pätný prah : (((0,8*11,95)*2+(0,8*0,5)*2)*2)m2 = | 39.84
72 |  | 31210303 |  | Spevnené plochy, dlažby z lomového kameňa |  | m2 | 253
|  |  | 3121030302 | Spevnené plochy, dlažby z lomového kameňa na cementovú maltu |  | m2 | 253
dlažba z kameňa :
|  |  |  | opora1,opora3: 253,0m2= | 253
0
| 45.26.14 |  |  | IZOLAČNÉ PRÁCE PROTI VODE
73 |  | 61010101 |  | Izolácie proti vode a zemnej vlhkosti, bežných konštrukcií náterivami a tmelmi |  | m2 | 332.415
|  |  | 6101010101 | Izolácie proti vode a zemnej vlhkosti, bežných konštrukcií náterivami a tmelmi na ploche vodorovnej |  | m2 | 122.3
1x penetračný + 2x asfaltový
|  |  |  | základ piliera: 33,5m2= | 33.5
|  |  |  | prechodová dosky: 7,4*6,0*2m2= | 88.8
|  |  |  | spolu | 122.3
|  |  | 6101010102 | Izolácie proti vode a zemnej vlhkosti, bežných konštrukcií náterivami a tmelmi na ploche zvislej |  | m2 | 210.115
1x penetračný + 2x asfaltový
|  |  |  | základ piliera: (7,175+5,56)*2m2= | 25.47
|  |  |  | pilier: (2,05*(0,75+2,1)*2)m2 = | 11.685
|  |  |  | opory 1,3: ((0,45*10+29,8+10,44+10,51+11,9+11,98+2*2,15+2,8*0,55*2+1,05*2,5*2)+(0,485*10+29,7+10,22+10,25+11,52+11,56+2,2+2,18+2,6*0,55*2+1,05*2,5*2))m2= | 182.35
|  |  |  | prechodová dosky: ((7,4+6,0)*2*2*0,3)m2= | 16.08
|  |  |  | spolu | 210.115
74 |  | 61010105 |  | Izolácie proti vode a zemnej vlhkosti, bežných konštrukcií ochrannými a podkladnými textíliami |  | m2 | 233.92
|  |  | 6101010502 | Izolácie proti vode a zemnej vlhkosti, bežných konštrukcií ochrannými a podkladnými textíliami na ploche zvislej |  | m2 | 233.92
|  |  |  | ochrana izolačných náterov: ((29,8+11,9+11,98+1,05*2,5*2)+(29,7+11,52+11,56+1,05*2,5*2))*2= | 233.92
75 |  | 61010502 |  | Izolácie proti vode a zemnej vlhkosti, mostoviek pásmi |  | m2 | 783.75
|  |  | 6101050201 | Izolácie proti vode a zemnej vlhkosti, mostoviek pásmi na ploche vodorovnej |  | m2 | 783.75
- nosná konstrukcia a ochrana izolácie pod rímsami
|  |  |  | pod vozovkou +1m na prech. doske: (61,5*7,5+1,0*7,5*2)m2= | 476.25
|  |  |  | pod rímsou: ((61,5*1,95+61,5*0,55)*2)m2= | 307.5
|  |  |  | spolu | 783.75
| 45.26.22 |  |  | ZÁKLADOVÉ PRÁCE A VŔTANIE VODNÝCH STUDNÍ
76 |  | 02010103 |  | Zlepšovanie základovej pôdy, výplň odvodňovacích rebier alebo trativodov kamenivom drveným |  | m3 | 1.256
|  |  | 0201010302 | Zlepšovanie základovej pôdy, výplň odvodňovacích rebier alebo trativodov kamenivom drveným fr. 16-125 mm |  | m3 | 1.256
kamenivo fr. 32-64 - vsakovacie jámy:
|  |  |  | (0,785m2*0,8m)*2ks= | 1.256
77 |  | 02020673 |  | Vrty pre pilóty, tr.horniny III |  | m | 204
|  |  | 0202067307 | Vrty pre pilóty, tr.horniny III, D nad 1050 do 1250 mm |  | m | 204
vrty priemeru - výstup z PD:
|  |  |  | opora 1: (17m*6,0ks)= | 102
|  |  |  | opora 3: (17m*6,0ks)= | 102
204
78 |  | 02040222 |  | Pilóty betónované na mieste s vytiahnutím pažnice, beton železový |  | m3 | 230.602
|  |  | 0204022202 | Pilóty betónované na mieste s vytiahnutím pažnice, beton železový C 25/30 |  | m3 | 230.602
vrátane dištančných teliesok a dištančných koliesok
opora1,3 - výstup z PD:
|  |  |  | 230,602m3= | 230.602
"položka vrátane vš. skúšok pilôt - viď popis"
- zaťažovacia - nesyst. skúška: zriadenie 2ks nesystémových skúšobných pilôt vrátane technológie zaťažovacej skúšky , prípadne pomocných pilôt (pomoc. konštrukcií)
- vrátane skúšky pilôt:
PIT skúška pilôt: 12ks
79 |  | 02040223 |  | Pilóty betónované na mieste s vytiahnutím pažnice, betonárska výstuž |  | t | 12.6
|  |  | 0204022304 | Pilóty betónované na mieste s vytiahnutím pažnice, betonárska výstuž 10 505 |  | t | 12.6
OCEĽ B 500B
opora1,3 - výstup z PD:
|  |  |  | 12,60t= | 12.6
80 |  | 02060905 |  | Spevňovanie hornín a konštrukcií, opláštenie, spevnenie geotextíliou a geomrežovinou |  | m2 | 120.0592
|  |  |  | separačná geotextília 300g/m2 - vsakovacie jamy+štrkový vankúš:(0,785m2+3,14m*0,2m)*2ks + 10,43*11,24= | 120.0592
81 |  | 25020111 |  | Studne, betónové skruže celokruhové |  | ks | 2
|  |  | 2502011101 | Studne, betónové skruže celokruhové od D 0,80 m do D 1,50 m |  | ks | 2
vsakovacia jama, bet. rúra DN 1000, hl. 1000m, vrátane úpravy pre zaustenie žľabu:2ks=
| 45.26.23 |  |  | BETONÁRSKE PRÁCE
82 |  | 11090102 |  | Schodiskové konštrukcie kompletné, z betónu železového |  | m3 | 10.2
|  |  | 1109010205 | Schodiskové konštrukcie kompletné z betónu železového, tr. C 20/25 (B 25) |  | m3 | 10.2
|  |  |  | únikové schodisko pri opore 1,3: 10,2m3= | 10.2
|  |  |  | "podkladný podsyp pod schodisko je v pol.č. 0104040103" | 10.2
83 |  | 11090111 |  | Schodiskové konštrukcie kompletné, debnenie tradičné |  | m2 | 27.77
|  |  | 1109011101 | Schodiskové konštrukcie kompletné, debnenie tradičné drevené |  | m2 | 27.77
|  |  |  | montáž + odstránenie debnenia : (2,4*2+0,2*0,75*29+2,03*2+0,2*0,75*22+1,53*2+0,2*0,75*16+1,625*2+0,2*0,75*17) m2= | 27.77
84 |  | 11090121 |  | Schodiskové konštrukcie kompletné, výstuž z betonárskej ocele |  | t | 0.3792
|  |  | 1109012107 | Schodiskové konštrukcie kompletné, výstuž z betonárskej ocele zo zváraných sietí |  | t | 0.3792
| 45.44.20 |  |  | NANÁŠANIE OCHRANNÝCH VRSTIEV - MALIARSKE A NATIERAČSKÉ PRÁCE
85 |  | 84010807 |  | Náter omietok a betónových povrchov, farba epoxidová |  | m2 | 615
|  |  | 8401080703 | Náter omietok a betónových povrchov, farba epoxidová, mostoviek |  | m2 | 615
|  |  |  | zapečatenie mostovky: 61,5*10m2= | 615