## 216-00
ČASŤ STAVBY : |  |  |  | 216-00 Most v km 18,650 R2 na prístupovej ceste cez melioračný kanál
KS: |  |  |  | 2141
POLOŽKA |  |  |  | VÝKAZ VÝMER |  | M.J. | MNOŽ.
Č. | KÓD KP | KÓD SP | KÓD SPP
| 45.11.11 |  |  | DEMOLAČNÉ PRÁCE
1 |  | 05010405 |  | Búranie konštrukcií trámov, nosníkov, prievlakov, konzolových prvkov železobetónových |  | m3 | 47.4415
|  |  |  | vybúranie ríms: (0,2544m2*9,2m)= | 2.3405
|  |  |  | vybúranie opory: ((0,343+0,1)m2*7m)= | 3.101
|  |  |  | vybúranie NK: (0,4*7,0*15)m3= | 42
47.4415
2 |  | 05010504 |  | Búranie konštrukcií podláh, podkladov, dlažieb betónových |  | m2 | 53.76
vybúranie vyrovnávacej bet. vrstvy: (7,68*7,0)=
3 |  | 05020131 |  | Vybúranie konštrukcií a demontáže, odstránenie izolácie povlakovej |  | m2 | 53.76
odstránenie izolácie na vozovke mosta:
4 |  | 05030407 |  | Odstránenie spevnených plôch vozoviek a doplňujúcich konštrukcií zvodidiel, zábradlia, stien, oplotení kovových |  | m | 18.4
odstránenie oceľového zábradlia: 9,2*2=
5 |  | 05080200 |  | Doprava vybúraných hmôt vodorovná |  | t | 118.6
|  |  | 0508020003 | Doprava vybúraných hmôt vodorovná, nad 1 km |  | t | 118.6
118.6
| 45.11.20 |  |  | VÝKOPOVÉ ZEMNÉ PRÁCE A PRESUN ZEMÍN
6 |  | 01010301 |  | Pripravné práce, čerpanie vody gravitačnými studňami |  | hod | 112
|  |  | 0101030101 | Pripravné práce, čerpanie vody gravitačnými studňami do 500 l/min |  | hod | 112
|  |  |  | 7 dní *8hod*2 čerpadlá: 7*8*2= | 112
7 |  | 01010401 |  | Pripravné práce, odvedenie vody potrubím alebo žľabmi na povrchu |  | m | 20
|  |  | 0101040101 | Pripravné práce, odvedenie vody potrubím alebo žľabmi na povrchu do 100 mm |  | m | 20
20
8 |  | 01020300 |  | Odkopávky a prekopávky v zemníkoch |  | m3 | 2295.28
|  |  | 0102030007 | Odkopávky a prekopávky v zemníkoch, tr.horniny 1-4 |  | m3 | 2295.28
|  |  |  | vhodná zemina pre násyp a zásyp: | 2295.28
9 |  | 01030101 |  | Hĺbené vykopávky jám zapažených |  | m3 | 1200
|  |  | 0103010107 | Hĺbené vykopávky jám zapažených, tr. horniny 1-4 |  | m3 | 1200
zapažený výkop
|  |  |  | výkopový plán - výstup z PD: 1200m3= | 1200
10 |  | 01030202 |  | Hĺbené vykopávky rýh š nad 600 mm |  | m3 | 6.32
|  |  | '0103020207 | Hĺbené vykopávky rýh š nad 600 mm do 2000 mm, tr. horniny 1-4 |  | m3 | 6.32
|  |  |  | výkop pre ukončujúci bet. prah (schodisko):0,5*0,8*(7,5+8,3)= | 6.32
11 |  | 01040100 |  | Konštrukcie z hornín - skládky |  | m3 | 2898.44
|  |  | 0104010007 | Konštrukcie z hornín - skládky tr.horniny 1-4 |  | m3 | 2898.44
|  |  |  | zemina na medziskládku: | 603.16
zemina na trvalú skládku:
2295.28
|  |  |  | spolu | 2898.44
12 |  | 01040402 |  | Konštrukcie z hornín - zásypy so zhutnením |  | m3 | 2295.28
|  |  | 0104040207 | Konštrukcie z hornín - zásypy so zhutnením, tr. horniny 1-4 |  | m3 | 2295.28
spätný zásyp
|  |  |  | ochranný zásyp hr. 600mm: m3= 6,5*27 | 175.5
|  |  |  | zásyp zásyp konštrukcie hutnený max. hr. 300 mm: m3= | 1900
|  |  |  | štrkový vankúš: 2*3,7*29,7 | 219.78
2295.28
13 |  | 01060202 |  | Premiestnenie vodorovné do 1 000 m |  | m3 | 1701
|  |  | 0106020201 | Premiestnenie výkopku resp. rúbaniny, vodorovné do 1 000 m, tr. horniny 1-4 |  | m3 | 1701
|  |  |  | zemina na spätný zásyp na medziskládku a späť: | 603.16
14 |  | 01060204 |  | Premiestnenie vodorovné nad 5 000 m |  | m3 | 2295.28
|  |  | 0106020401 | Premiestnenie výkopku resp. rúbaniny, vodorovné nad 5 000 m, tr. horniny 1-4 |  | m3 | 2295.28
|  |  |  | vhodná zemina zo zemníka pre obsyp, násyp a zásyp: | 2295.28
| 45.22.11 |  |  | STAVEBNÉ PRÁCE NA MOSTOCH
|  | 11010211 |  | Základy, pätky, debnenie tradičné |  | m2 | 18.1
|  |  | 1101021101 | Základy, pätky, debnenie tradičné drevené |  | m2 | 18.1
- debnenie monolitickej pätky
|  |  |  | 4*0,4+2*0,3*27,5 | 18.1
15 |  | 11200101 |  | Podkladné konštrukcie, podkladné vrstvy, betón prostý |  | m3 | 25
|  |  | 1120010103 | Podkladné konštrukcie, podkladné vrstvy, betón prostý tr. C 12/15 (B 15) |  | m3 | 25
|  |  |  | podkladný betón hr. 150 mm: | 25
16 |  | 11200111 |  | Podkladné konštrukcie, podkladné vrstvy, debnenie tradičné |  | m3 | 18.84
|  |  | 1120011101 | Podkladné konštrukcie, podkladné vrstvy, debnenie tradičné drevené |  | m3 | 18.84
|  |  |  | montáž+odstránenie:(0,54+4,17)*2*2m2= | 18.84
17 |  | 11010202 |  | Základy, pätky z betónu železového |  | m3 | 22
|  |  | 1101020207 | Základy, pätky z betónu železového, tr. C 30/37 (B 35) |  | m3 | 22
18 |  | 11010211 |  | Základy, pätky, debnenie tradičné |  | m2 | 18.094
|  |  | 1101021101 | Základy, pätky, debnenie tradičné drevené |  | m2 | 18.094
montáž+odstránenie:(0,4*2+0,3*27,49)*2m2=
19 |  | 15020402 |  | Múry, rímsy z dielcov železobetónových |  | m3 | 5.4
parapetná prefabrikovaná rímsa: (0,27m2*10m)*2ks=
20 |  | 15080402 |  | Vodorovné nosné konštrukcie pre mostné stavby, klenbové z dielcov železobetónových |  | m3 | 112.709
|  |  |  | nosná prefabrikovaná konštrukcia(11ks): (4,1m2*27,49m)= | 112.709
21 |  | 21250424 |  | Doplňujúce konštrukcie, dilatačné zariadenia, tesnenie dilatačných škár |  | m | 435
|  |  | 2125042403 | Doplňujúce konštrukcie, dilatačné zariadenia, tesnenie dilatačných škár polyuretánovým tmelom |  | m | 145
|  |  |  | rub: 10*12,1+líc 10*2,4 | 145
|  |  | 2125042404 | Doplňujúce konštrukcie, dilatačné zariadenia, tesnenie dilatačných škár asfaltovým pásikom |  | m | 145
|  |  |  | rub: 10*12,1+líc 10*2,4 | 145
|  |  | 2125042405 | Doplňujúce konštrukcie, dilatačné zariadenia, tesnenie dilatačných škár gumovým pásikom |  | m | 145
|  |  |  | rub: 10*12,1+líc 10*2,4 | 145
| 45.23.31 |  |  | STAVEBNÉ PRÁCE NA VÝSTAVBE DIAĽNÍC A CIEST CHODNÍKOV A NEKRYTÝCH PARKOVÍSK
22 |  | 22250184 |  | Doplňujúce konštrukcie, zábradlie , plastové |  | m | 13.8
|  |  | 2225018401 | Doplňujúce konštrukcie, zábradlie plastové, mostov a múrov |  | m | 13.8
kompozitné zábradlie v. 1,1m:(2*6,9)m=
23 |  | 22250671 |  | Doplňujúce konštrukcie, zvislé dopravné značky, normálny alebo zväčšený rozmer |  | ks | 4
|  |  |  | evidentné číslo mosta: 2ks= | 2 | ks | 4
|  |  |  | identifikačné číslo mosta: 2ks= | 2
24 |  | 22250674 |  | Doplňujúce konštrukcie, zvislé dopravné značky, stĺpiky |  | ks | 2
|  |  | 2225067401 | Doplňujúce konštrukcie, zvislé dopravné značky, stĺpiky oceľové |  | ks | 2
|  |  |  | 2ks=2,0000 [A] | 2
23 |  | 22251161 |  | Doplňujúce konštrukcie, otvorené žľaby z betónových tvárnic |  | m | 14.6
|  |  | 2225116102 | Doplňujúce konštrukcie, otvorené žľaby z betónových tvárnic š. nad 500 mm |  | m | 14.6
| 45.24.70 |  |  | PRÁCE NA HRUBEJ STAVBE ÚPRAV TOKOV, HRÁDZÍ, ZAVLAŽOVACÍCH KANÁLOV A AKVADUKTOV
25 |  | 11200101 |  | Podkladné konštrukcie, podkladné vrstvy, z betónu prostého |  | m3 | 43.65
|  |  | 1120010103 | Podkladné konštrukcie, podkladné vrstvy z betónu prostého, tr. C 12/15 (B15) |  | m3 | 43.65
|  |  |  | pod dlažbu z lom. kameňa, : m3 = | 43.65
1,1*27,5+1,34*10
26 |  | 11200201 |  | Podkladné konštrukcie, tesniace vrstvy, prahy, z betónu prostého |  | m3 | 6.32
|  |  | 3121030302 | Spevnené plochy, dlažby z lomového kameňa na cementovú maltu |  | m3 | 6.32
|  |  |  | pätný prah :0,5*0,8*(7,5+8,3)m3= | 6.32
27 |  | 31210303 |  | Spevnené plochy, dlažby z lomového kameňa |  | m2 | 47.125
|  |  | 1121020106 | Spevnené plochy, pätky, opevnenie z betónu prostého, tr. C 25/30 (B 30) |  | m2 | 47.125
|  |  |  | dlažba z kameňa : | 47.125
1,15*27,5+1,55*10
| 45.26.14 |  |  | IZOLAČNÉ PRÁCE PROTI VODE
28 |  | 61010101 |  | Izolácie proti vode a zemnej vlhkosti, bežných konštrukcií náterivami a tmelmi |  | m2 | 526.35
|  |  | 6101010101 | Izolácie proti vode a zemnej vlhkosti, bežných konštrukcií náterivami a tmelmi na ploche vodorovnej |  | m2 | 509.85
1x penetračný + 2x asfaltový
|  |  |  | rub nk: 12,1*27,5 | 332.75
|  |  |  | líc nk pod dlažbu: 2*2,2*27,5 | 121
|  |  |  | monolitická pätka: 2*1,02*27,5 | 56.1
|  |  |  | Spolu | 509.85
|  |  | 6101010102 | Izolácie proti vode a zemnej vlhkosti, bežných konštrukcií náterivami a tmelmi na ploche zvislej |  | m2 | 16.5
1x penetračný + 2x asfaltový
|  |  |  | monolitická pätka: 2*0,3*27,5 | 16.5
29 |  | 61010103 |  | Izolácie proti vode a zemnej vlhkosti, bežných konštrukcií fóliami |  | m2 | 297
|  |  | 6101010301 | Izolácie proti vode a zemnej vlhkosti, bežných konštrukcií fóliami na ploche vodorovnej |  | m2 | 297
|  |  |  | fólia s drenážnou úpravou: 2*5,4*27,5 | 297
30 |  | 61010105 |  | Izolácie proti vode a zemnej vlhkosti, bežných konštrukcií ochrannými a podkladnými textíliami |  | m2 | 693
|  |  | 6101010502 | Izolácie proti vode a zemnej vlhkosti, bežných konštrukcií ochrannými a podkladnými textíliami na ploche zvislej |  | m2 | 693
ochrana izolačných náterov 2 x geotextília:
|  |  |  | rub nk: 10*27,5 | 275
|  |  |  | tesniaca vrstva: 2*5,4*27,5 | 297
|  |  |  | líc nk - pod dlažbu: 2*2,2*27,5 | 121
|  |  |  | Spolu všetky plochy | 693
31 |  | 61010502 |  | Izolácie proti vode a zemnej vlhkosti, mostoviek pásmi |  | m2 | 405.35
|  |  | 6101050201 | Izolácie proti vode a zemnej vlhkosti, mostoviek pásmi na ploche vodorovnej |  | m2 | 405.35
asfaltový izolačný pás:
|  |  |  | rub nk: 12,1*27,5 | 332.75
|  |  |  | monolitická pätka: 2*1,02*27,5+2*0,3*27,5 | 72.6
|  |  |  | Spolu | 405.35
| 45.26.22 |  |  | ZÁKLADOVÉ PRÁCE A VŔTANIE VODNÝCH STUDNÍ
32 |  | 02010553 |  | Zlepšovanie základovej pôdy, drenážne vrstvy z geosyntetického materiálu |  | m2 | 333.015
|  |  | 0201055301 | Zlepšovanie základovej pôdy, drenážne vrstvy z geosyntetického materiálu - geotextílií |  | m2 | 333.015
|  |  |  | okolo štrkového vankúša:((27,790+0,55*2)*11,527m)= | 333.015
33 |  | 02010604 |  | Zlepšovanie základovej pôdy, sanačné vrstvy z kameniva ťaženého |  | m3 | 122.7825
|  |  |  | štrkový vankúš hr. 1000mm: ((27,790+0,55*2)*4,25m2)= | 122.7825
34 |  | 02010221 |  | Zlepšovanie základovej pôdy, lôžko pre trativody a vankúše pod základy, z betónu prosteho |  | m3 | 13.0613
podkladný blok pod drenáž: (0,235m2*27,79m)*2=
35 |  | 02010309 |  | Zlepšovanie základovej pôdy, trativody kompletné z potrubia plastického |  | m | 28.89
|  |  | 0201030907 | Zlepšovanie základovej pôdy, trativody kompletné z potrubia plastického DN 150 mm |  | m | 28.89
|  |  |  | odvodnenie rubu, priečna drenáž DN 150: (27,790+0,55*2)= | 28.89
36 |  | 02050132 |  | Steny štetovnicové baranené, z kovových dielcov |  | m2 | 336
|  |  | 0205013201 | Steny štetovnicové baranené, z kovových dielcov, hĺ. do 10 m |  | m2 | 336
|  |  |  | štetovnicová stena dĺ. 5,0m: (33,6*5*2)= | 336
37 |  | 02050533 |  | Steny - odstránenie nasadených a tabuľových stien z drevených dielcov |  | ks | 176
|  |  | 0205053202 | Steny - odstránenie nasadených a tabuľových stien z kovových dielcov, odrezaním |  | ks | 176
|  |  |  | štetovnicová stena dĺ. 5,0m (zo všetkých stetovníc sa bude rezať 2 m.): | 176
| 45.31.12 |  |  | ELEKTROINŠTALAČNÉ PRÁCE V NEOBYTNÝCH BUDOVÁCH
38 |  | 91220301 |  | Uzemňovacie a bleskozvodné vedenia - vodiče nadzemné, na povrchu FeZn |  | KPL | 1
práce spojené s ochranou MO proti bludným prúdom v zmysle výkresovej prílohy