## Sheet1
Časť stavby: |  |  | SO 232-00 | OPORNÝ MÚR V KM 22,720 R2 VĽAVO
Klasifikácia stavby:
Klasifikácia | Číslo položky |  |  | Výkaz konštrukcií a pracovných činností |  | M.j. | Množstvo
produkcie | p.č. | položka | podpoložka | výkaz | výmera
45.11.20 |  |  |  | VÝKOPOVÉ ZEMNÉ PRÁCE A PRESUN ZEMÍN
| 1 | 01010301 |  | Pripravné práce, čerpanie vody gravitačnými studňami |  | HOD | 112
|  |  | 0101030101 | Pripravné práce, čerpanie vody gravitačnými studňami do 500 l/min |  | HOD | 112
|  |  |  | 2*7*8=112,0000 [A] | 112
| 2 | 01020101 |  | Odkopávky a prekopávky humóznej vrstvy ornice |  | M3 | 24
|  |  | 0102010101 | Odkopávky a prekopávky humóznej vrstvy ornice tr. horniny 1-2 |  | M3 | 24
|  |  |  | 120,0m2*0,20=24,0000 [A] | 24
| 3 | 01030102 |  | Hĺbené vykopávky jám nezapažených |  | M3 | 820
|  |  | 0103010207 | Hĺbené vykopávky jám nezapažených, tr. horniny 1-4 |  | M3 | 820
|  |  |  | 820,0m3=820,0000 [A] | 820
| 4 | 01040100 |  | Konštrukcie z hornín - skládky |  | M3 | 844
|  |  | 0104010007 | Konštrukcie z hornín - skládky tr.horniny 1-4 |  | M3 | 844
uloženie na medziskládku
|  |  |  | zemina z výkopov: 820,0m3=820,0000 [A] | 820
|  |  |  | zobratá ornica: 24,0m3=24,0000 [B] | 24
|  |  |  | Spolu: A+B=844,0000 [C] | 844
| 5 | 01040402 |  | Konštrukcie z hornín - zásypy so zhutnením |  | M3 | 350
|  |  | 0104040207 | Konštrukcie z hornín - zásypy so zhutnením, tr. horniny 1-4 |  | M3 | 350
|  |  |  | zpätný zásyp: 350,0m3=350,0000 [A] | 350
| 6 | 01040502 |  | Konštrukcie z hornín - obsypy so zhutnením |  | M3 | 153
|  |  | 0104050203 | Konštrukcie z hornín - obsypy so zhutnením, tr.horniny 4 |  | M3 | 153
|  |  |  | štrkopieskový obsyp: 153,0m3=153,0000 [A] | 153
| 7 | 01060202 |  | Premiestnenie , vodorovné do 1 000 m |  | M3 | 1194
|  |  | 0106020201 | Premiestnenie výkopku resp. rúbaniny, vodorovné do 1 000 m, tr. horniny 1-4 |  | M3 | 1194
na medziskládku
|  |  |  | zemina z výkopov: 820,0m3=820,0000 [A] | 820
|  |  |  | zobratá ornica: 24,0m3=24,0000 [B] | 24
z mezdiskládky
|  |  |  | zemina pre zásyp: 350,0m3=350,0000 [C] | 350
|  |  |  | Spolu: A+B+C=1 194,0000 [D] | 1194
| 8 | 01060700 |  | Premiestnenie - nakladanie, prekladanie, vykladanie |  | M3 | 350
|  |  | 0106070007 | Premiestnenie výkopku resp. rúbaniny - nakladanie, prekladanie, vykladanie, tr. horniny 1-4 |  | M3 | 350
|  |  |  | na medziskládke pre zásyp: 350,0m3=350,0000 [A] | 350
45.11.23 |  |  |  | VYPLŇOVANIE A REKULTIVAČNÉ PRÁCE
| 9 | 01080501 |  | Povrchové úpravy terénu, úpravy povrchov rozprestretím ornice |  | M2 | 190
|  |  | 0108050101 | Povrchové úpravy terénu, úpravy povrchov rozprestretím ornice na rovine |  | M2 | 190
|  |  |  | hr. 150mm: 190,0m2=190,0000 [A] | 190
| 10 | 01080503 |  | Povrchové úpravy terénu, úpravy povrchov založením trávnika hydroosevom |  | M2 | 190
|  |  | 0108050301 | Povrchové úpravy terénu, úpravy povrchov založením trávnika hydroosevom na ornicu |  | M2 | 190
|  |  |  | 190,0m2=190,0000 [A] | 190
45.11.25 |  |  |  | PRESUN ZEMÍN
| 11 | 01060202 |  | Premiestnenie , vodorovné do 1 000 m |  | M3 | 28.5
|  |  | 0106020201 | Premiestnenie výkopku resp. rúbaniny, vodorovné do 1 000 m, tr. horniny 1-4 |  | M3 | 28.5
|  |  |  | ornica pre ohumusovanie: 190,0m2*0,15=28,5000 [A] | 28.5
| 12 | 01060700 |  | Premiestnenie - nakladanie, prekladanie, vykladanie |  | M3 | 28.5
|  |  | 0106070007 | Premiestnenie výkopku resp. rúbaniny - nakladanie, prekladanie, vykladanie, tr. horniny 1-4 |  | M3 | 28.5
|  |  |  | ornica pre ohumusovanie: 190,0m2*0,15=28,5000 [A] | 28.5
45.23.32 |  |  |  | PRÁCE NA VRCHNEJ STAVBE DIAĽNÍC, CIEST, ULÍC, CHODNÍKOV A NEKRYTÝCH PARKOVÍSK
| 13 | 22250162 |  | Doplňujúce konštrukcie, zábradlie kovové |  | M | 44
|  |  | 2225016202 | Doplňujúce konštrukcie, zábradlie kovové, cestné |  | M | 44
- dvoumadlové vrátane povrchovej úpravy, kotevené do gabionu (rúra z PVC + zálievka)
|  |  |  | 44,0m=44,0000 [A] | 44
| 14 | 22251161 |  | Doplňujúce konštrukcie, otvorené žľaby z betónových tvárnic |  | M | 30
|  |  | 2225116102 | Doplňujúce konštrukcie, otvorené žľaby z betónových tvárnic š. nad 500 mm |  | M | 30
|  |  |  | žlabovka 500x1025x80/100mm vrátane beton. lôžka: 30,0m=30,0000 [A] | 30
45.24.70 |  |  |  | PRÁCE NA HRUBEJ STAVBE ÚPRAV TOKOV, HRÁDZÍ, ZAVLAŽOVACÍCH KANÁLOV A AKVADUKTOV
| 15 | 31020103 |  | Melioračné hradiace konštrukcie, ekokoše z lomového kameňa |  | M3 | 268.2
|  |  |  | gabionový múr: 268,2m3=268,2000 [A] | 268.2
45.26.22 |  |  |  | ZÁKLADOVÉ PRÁCE A VŔTANIE VODNÝCH STUDNÍ
| 16 | 02020173 |  | Vrty pre kotvenie, injektáž, mikropilóty a monitoring na povrchu, tr.horniny III |  | M | 97
|  |  | 0202017307 | Vrty pre kotvenie, injektáž, mikropilóty a monitoring na povrchu, tr.horniny III, D do 160 mm |  | M | 97
|  |  |  | 97,0m=97,0000 [A] | 97
| 17 | 02050132 |  | Steny štetovnicové baranené, z kovových dielcov |  | M2 | 332
|  |  | 0205013201 | Steny štetovnicové baranené, z kovových dielcov, hĺ. do 10 m |  | M2 | 332
|  |  |  | 332,0m2=332,0000 [A] | 332
| 18 | 02050432 |  | Steny - odstránenie štetovníc z kovových dielcov |  | M2 | 332
|  |  | 0205043201 | Steny - odstránenie štetovníc z kovových dielcov vytiahnutím |  | M2 | 332
|  |  |  | pilier podľa pol.č.02050132: 332,0m2=332,0000 [A] | 332
| 19 | 02060223 |  | Spevňovanie hornín a konštrukcií kotvením na povrchu, predpínacia výstuž |  | M | 450
|  |  | 0206022302 | Spevňovanie hornín a konštrukcií kotvením na povrchu, predpínacia výstuž - laná |  | M | 450
|  |  |  | kotvy lanové pre nosnosť 0,47-0,62MN vrátane napnutia: 15*30,0m=450,0000 [A] | 450
| 20 | 02060418 |  | Spevňovanie hornín a konštrukcií, injektovanie nízkotlakové na povrchu, kamenivom ťaženým, spojivom cementovým, ílovým, chemickým, bitúmenovým, plynno |  | M3 | 1.8
injektovanie tlakom do 0,6MPa maltou cementovou min.pevnosť v tlaku 25Mpa celkovej dĺžky 15*4m = 60m
|  |  |  | 1,8m3=1,8000 [A] | 1.8
| 21 | 02060618 |  | Spevňovanie hornín a konštrukcií, injektovanie vysokotlakové na povrchu, kamenivom ťaženým, spojivom cementovým, ílovým, chemickým, bitúmenovým, plynn |  | M3 | 3.6
injektovanie tlakom nad 0,6MPa do 2,0MPa maltou cementovou min.pevnosť v tlaku 25Mpa celkovej dĺžky 15*2m = 30m
|  |  |  | 3,6m3=3,6000 [A] | 3.6
| 22 | 02060905 |  | Spevňovanie hornín a konštrukcií, opláštenie, spevnenie geotextíliou a geomrežovinou |  | M2 | 256
|  |  | 0206090501 | Spevňovanie hornín a konštrukcií, opláštenie, spevnenie geotextíliou a geomrežovinou, sklon do 1:5 |  | M2 | 256
|  |  |  | geotextília PP 500g/m2: 256,0m2=256,0000 [A] | 256
| 23 | 02060923 |  | Spevňovanie hornín a konštrukcií, opláštenie, spevnenie oceľovými prvkami a konštrukciami |  | KS | 2
|  |  | 0206092301 | Spevňovanie hornín a konštrukcií, opláštenie, spevnenie oceľovými prvkami a konštrukciami z valcovaných profilov |  | KS | 2
|  |  |  | prevázky lanových kotiev, 2x U200 (celková hm. 1,7t): 2ks=2,0000 [A] | 2
45.26.23 |  |  |  | BETONÁRSKE PRÁCE
| 24 | 11010301 |  | Základy, dosky z betónu prostého |  | M3 | 45
|  |  | 1101030106 | Základy, dosky z betónu prostého, tr. C 25/30 (B 30) |  | M3 | 45
|  |  |  | 45,0m3=45,0000 [A] | 45
| 25 | 11010311 |  | Základy, dosky, debnenie tradičné |  | M2 | 52.2
|  |  | 1101031101 | Základy, dosky, debnenie tradičné drevené |  | M2 | 52.2
|  |  |  | vrátane odstránenia: 52,2m2=52,2000 [A] | 52.2