## Sheet1
ASPE 9 |  | Firma:
Stavba: |  |  | 15BA11008_1 | R2_Saca-Kosicke_Olsany_DRS_DP_VSETKY SO SPOLU
Časť stavby: |  |  | SO 240-03 | Preložka hydromelioračného kanála 5404057001 v km 20,70 R2
Klasifikácia stavby:
Klasifikácia | Číslo položky |  |  | Výkaz konštrukcií a pracovných činností |  | M.j. | Množstvo
produkcie | p.č. | položka | podpoložka | výkaz | výmera
45.11.20 |  |  |  | VÝKOPOVÉ ZEMNÉ PRÁCE A PRESUN ZEMÍN
| 1 | 01010301 |  | Pripravné práce, čerpanie vody gravitačnými studňami |  | HOD | 160
|  |  | 0101030101 | Pripravné práce, čerpanie vody gravitačnými studňami do 500 l/min |  | HOD | 160
|  |  |  | 10dní, 8 hod, 2 čerpadlá:10*8*2=160,0000 [A] | 160
| 2 | 01010401 |  | Pripravné práce, odvedenie vody potrubím alebo žľabmi na povrchu |  | M | 72
|  |  | 0101040104 | Pripravné práce, odvedenie vody potrubím alebo žľabmi na povrchu do 1000 mm |  | M | 72
|  |  |  | obtokové potrubie: 33,0m+39,0m=72,0000 [A] | 72
vrátane odstránenia
| 3 | 01020101 |  | Odkopávky a prekopávky humóznej vrstvy ornice |  | M3 | 516.96
|  |  | 0102010101 | Odkopávky a prekopávky humóznej vrstvy ornice tr. horniny 1-2 |  | M3 | 516.96
|  |  |  | 2584,8m2*0,20=516,9600 [A] | 516.96
| 4 | 01020700 |  | Odkopávky a prekopávky melioračných kanálov |  | M3 | 3901.1
|  |  | 0102070007 | Odkopávky a prekopávky melioračných kanálov, tr. horniny 1-4 |  | M3 | 3901.1
|  |  |  | pre koryto: 3901,1m3=3 901,1000 [A] | 3901.1
| 5 | 01030101 |  | Hĺbené vykopávky jám zapažených |  | M3 | 11.866
|  |  | 0103010107 | Hĺbené vykopávky jám zapažených, tr. horniny 1-4 |  | M3 | 11.866
priepust
|  |  |  | v km 0,014 94: 12,36*0,96m2=11,8656 [A] | 11.8656
| 6 | 01030102 |  | Hĺbené vykopávky jám nezapažených |  | M3 | 347.386
|  |  | 0103010207 | Hĺbené vykopávky jám nezapažených, tr. horniny 1-4 |  | M3 | 347.386
priepust
|  |  |  | v km 0,454 41: 16,28*11,1+5,24*5,2+10,86*5,89=271,9214 [A] | 271.9214
|  |  |  | pre stupne: 3*(8,25*2,5+1,51*3)=75,4650 [B] | 75.465
|  |  |  | Spolu: A+B=347,3864 [C] | 347.3864
| 7 | 01030201 |  | Hĺbené vykopávky rýh š. do 600 mm |  | M3 | 62.188
|  |  | 0103020107 | Hĺbené vykopávky rýh š. do 600 mm, tr. horniny 1-4 |  | M3 | 62.188
|  |  |  | pre beton. prahy: 4,47*2+11,325*1,56+9,82*1,37+7,85*1,26+9,27*1,32=62,1878 [A] | 62.1878
| 8 | 01040100 |  | Konštrukcie z hornín - skládky |  | M3 | 4838.5
|  |  | 0104010007 | Konštrukcie z hornín - skládky tr.horniny 1-4 |  | M3 | 4838.5
uloženie na medziskládku
|  |  |  | zemina: 3901,1m3+11,866m3+347,386m3+61,188m3=4 321,5400 [A] | 4321.54
|  |  |  | ornica: 516,96m3=516,9600 [B] | 516.96
|  |  |  | Spolu: A+B=4 838,5000 [C] | 4838.5
| 9 | 01040402 |  | Konštrukcie z hornín - zásypy so zhutnením |  | M3 | 631.33
|  |  | 0104040202 | Konštrukcie z hornín - zásypy so zhutnením, tr.horniny 3 |  | M3 | 6.3
štrkopiesok fr. 0-32
|  |  |  | priepust v km 0,454 41: 3,15*2=6,3000 [A] | 6.3
|  |  | 0104040207 | Konštrukcie z hornín - zásypy so zhutnením, tr. horniny 1-4 |  | M3 | 625.03
zásyp
|  |  |  | pôvodného koryta: 40,907*1,71+856,46*0,42=429,6642 [A] | 429.6642
|  |  |  | nové koryto: 47,8m3=47,8000 [B] | 47.8
priepust v km 0,454 41:
|  |  |  | (((13,29+4,76)*4)+((4,32+2,31)*2,9)+((4,32+2,31)*3,1)+((9,35+3,83)*1,25)+((9,35+3,83)*1,45))=147,5660 [C] | 147.566
|  |  |  | Spolu: A+B+C=625,0302 [D] | 625.0302
| 10 | 01040502 |  | Konštrukcie z hornín - obsypy so zhutnením |  | M3 | 70.074
|  |  | 0104050202 | Konštrukcie z hornín - obsypy so zhutnením, tr.horniny 3 |  | M3 | 70.074
štrkopiesok fr. 0-32
priepust
|  |  |  | v km 0,014 94: 4,54m2*12,36=56,1144 [A] | 56.1144
|  |  |  | v km 0,454 41: 3,49m2*4,00=13,9600 [B] | 13.96
|  |  |  | Spolu: A+B=70,0744 [C] | 70.0744
| 11 | 01040602 |  | Konštrukcie z hornín - tesniace jadro so zhutnením |  | M3 | 106.805
|  |  | 0104060207 | Konštrukcie z hornín - tesniace jadro so zhutnením, tr. horniny 1-4 |  | M3 | 106.805
zemné hrádzky pre obtoky a zatrub. pôvod. koryta vrátane odstránenia
|  |  |  | ((3,75*7,52)+(3,717*7,47)+(3,78*8,01))+(3,62*5,68)=106,8054 [A] | 106.8054
| 12 | 01060202 |  | Premiestnenie , vodorovné do 1 000 m |  | M3 | 5571.335
|  |  | 0106020201 | Premiestnenie výkopku resp. rúbaniny, vodorovné do 1 000 m, tr. horniny 1-4 |  | M3 | 5571.335
na medziskládku
|  |  |  | zemina: 3901,1m3+11,866m3+347,386m3+62,188m3=4 322,5400 [A] | 4322.54
|  |  |  | ornica: 516,96m3=516,9600 [B] | 516.96
z medziskládky
|  |  |  | pre hrádzku: 106,805m3=106,8050 [C] | 106.805
|  |  |  | pre zásypy: 625,03m3=625,0300 [D] | 625.03
|  |  |  | Spolu: A+B+C+D=5 571,3350 [E] | 5571.335
| 13 | 01060204 |  | Premiestnenie vodorovné nad 5 000 m |  | M3 | 106.805
|  |  | 0106020401 | Premiestnenie výkopku resp. rúbaniny, vodorovné nad 5 000 m, tr. horniny 1-4 |  | M3 | 106.805
|  |  |  | zrušenie zemné hrádzky na trvalů skládku: 106,805m3=106,8050 [A] | 106.805
| 14 | 01060700 |  | Premiestnenie - nakladanie, prekladanie, vykladanie |  | M3 | 731.835
|  |  | 0106070007 | Premiestnenie výkopku resp. rúbaniny - nakladanie, prekladanie, vykladanie, tr. horniny 1-4 |  | M3 | 731.835
z medziskládky
|  |  |  | pre hrádzku: 106,805m3=106,8050 [A] | 106.805
|  |  |  | pre zásypy: 625,03m3=625,0300 [B] | 625.03
|  |  |  | Spolu: A+B=731,8350 [C] | 731.835
45.11.23 |  |  |  | VYPLŇOVANIE A REKULTIVAČNÉ PRÁCE
| 15 | 01080501 |  | Povrchové úpravy terénu, úpravy povrchov rozprestretím ornice |  | M2 | 1397.8
|  |  | 0108050102 | Povrchové úpravy terénu, úpravy povrchov rozprestretím ornice na svahu |  | M2 | 1397.8
|  |  |  | hr. 200mm: 1397,8m2=1 397,8000 [A] | 1397.8
| 16 | 01080503 |  | Povrchové úpravy terénu, úpravy povrchov založením trávnika hydroosevom |  | M2 | 1397.8
|  |  | 0108050301 | Povrchové úpravy terénu, úpravy povrchov založením trávnika hydroosevom na ornicu |  | M2 | 1397.8
|  |  |  | 1397,8m2=1 397,8000 [A] | 1397.8
45.11.25 |  |  |  | PRESUN ZEMÍN
| 17 | 01060202 |  | Premiestnenie , vodorovné do 1 000 m |  | M3 | 279.56
|  |  | 0106020201 | Premiestnenie výkopku resp. rúbaniny, vodorovné do 1 000 m, tr. horniny 1-4 |  | M3 | 279.56
|  |  |  | ornica pre ohumusovanie: 1397,8m2*0,20=279,5600 [A] | 279.56
| 18 | 01060700 |  | Premiestnenie - nakladanie, prekladanie, vykladanie |  | M3 | 279.56
|  |  | 0106070007 | Premiestnenie výkopku resp. rúbaniny - nakladanie, prekladanie, vykladanie, tr. horniny 1-4 |  | M3 | 279.56
|  |  |  | ornica pre ohumusovanie: 1397,8m2*0,20=279,5600 [A] | 279.56
45.23.32 |  |  |  | PRÁCE NA VRCHNEJ STAVBE DIAĽNÍC, CIEST, ULÍC, CHODNÍKOV A NEKRYTÝCH PARKOVÍSK
| 19 | 22250162 |  | Doplňujúce konštrukcie, zábradlie kovové |  | M | 25.8
|  |  | 2225016201 | Doplňujúce konštrukcie, zábradlie kovové, na mostoch a múroch |  | M | 16.6
- vrátane povrchovej úpravy, kotevné platne osadiť do vrstvy plastmalty a utesniť tmelom
|  |  |  | priepust v km 0,454 41: 8,3m*2=16,6000 [A] | 16.6
|  |  | 2225016202 | Doplňujúce konštrukcie, zábradlie kovové, cestné |  | M | 9.2
- vrátane povrchovej úpravy, kotvené do beton. základov
|  |  |  | priepust v km 0,014 94: 4,6m*2=9,2000 [A] | 9.2
45.23.33 |  |  |  | PRÁCE NA SPODNEJ STAVBE DIAĽNÍC, CIEST, ULÍC A CHODNÍKOV
| 20 | 11250702 |  | Doplňujúce konštrukcie, vtokové nádržky, z betónu železového |  | M3 | 31.545
|  |  | 1125070206 | Doplňujúce konštrukcie, vtokové nádržky, z betónu železového tr. C 25/30 (B 30) |  | M3 | 31.545
betonový stupeň s vývarom
|  |  |  | (4*((8,25*0,5)+(1,51*1,5)))+((8,25*0,5)+(1,24*1,5))=31,5450 [A] | 31.545
| 21 | 11250711 |  | Doplňujúce konštrukcie, vtokové nádržky, debnenie tradičné |  | M2 | 167.585
|  |  | 1125071101 | Doplňujúce konštrukcie, vtokové nádržky, debnenie tradičné, drevené |  | M2 | 167.585
|  |  |  | (((2*9,01)+(2*(0,5*0,9))+((0,8*6*2)+(0,2*0,8*2))+(3,26*1,5))*4)+((2*9,01)+(2*(0,5*0,9))+(0,8*6*2)+(0,2*0,8*2)+(2,55*1,5))=167,5850 [A] | 167.585
| 22 | 11250721 |  | Doplňujúce konštrukcie, vtokové nádržky, výstuž z betonárskej ocele |  | T | 0.543
|  |  | 1125072107 | Doplňujúce konštrukcie, vtokové nádržky, výstuž z betonárskej ocele, zo zváraných sietí |  | T | 0.543
|  |  |  | kari sieť 150/150/8: (4*112,54kg+92,34kg)/1000=0,5425 [A] | 0.5425
| 23 | 22010104 |  | Podkladné a krycie vrstvy bez spojiva nestmelené, štrkodrva |  | M3 | 24.83
pojazdná vrstva hr. 150mm
priepust
|  |  |  | v km 0,014 94: 1,132m2*13,26=15,0103 [A] | 15.0103
|  |  |  | v km 0,454 41: 0,78m2*12,59=9,8202 [B] | 9.8202
|  |  |  | Spolu: A+B=24,8305 [C] | 24.8305
45.24.70 |  |  |  | PRÁCE NA HRUBEJ STAVBE ÚPRAV TOKOV, HRÁDZÍ, ZAVLAŽOVACÍCH KANÁLOV A AKVADUKTOV
| 24 | 11200101 |  | Podkladné konštrukcie, podkladné vrstvy, z betónu prostého |  | M3 | 19.993
|  |  | 1120010103 | Podkladné konštrukcie, podkladné vrstvy z betónu prostého, tr. C 12/15 (B 15) |  | M3 | 10.09
|  |  |  | pod bet. prahy: 0,5*1,1+4*0,61*1,1=3,2340 [A] | 3.234
|  |  |  | pod bet.stupeň s vývarom: 4*(0,79*0,8+0,38*2,1)+0,79*0,8+0,24*2,1=6,8560 [B] | 6.856
|  |  |  | Spolu: A+B=10,0900 [C] | 10.09
|  |  | 1120010105 | Podkladné konštrukcie, podkladné vrstvy z betónu prostého, tr. C 20/25 (B 25) |  | M3 | 9.903
pod dlažbu z lom.kameňa
|  |  |  | priepust v km 0,014 94: (8,423m2+6,89m2)*0,10=1,5313 [A] | 1.5313
pod čelá
|  |  |  | priepust v km 0,454 41: 0,46*9,1*2=8,3720 [B] | 8.372
|  |  |  | Spolu: A+B=9,9033 [C] | 9.9033
| 25 | 11200111 |  | Podkladné konštrukcie, podkladné vrstvy, debnenie tradičné |  | M2 | 9.12
|  |  | 1120011101 | Podkladné konštrukcie, podkladné vrstvy, debnenie tradičné drevené |  | M2 | 9.12
|  |  |  | priepust, podkladný betón pod základy: (2,30+9,10)*2*0,20*2=9,1200 [A] | 9.12
| 26 | 11200201 |  | Podkladné konštrukcie, tesniace vrstvy, prahy, z betónu prostého |  | M3 | 265.961
|  |  | 1120020106 | Podkladné konštrukcie, tesniace vrstvy, prahy z betónu prostého, tr. C 25/30 (B 30) |  | M3 | 265.961
|  |  |  | pätka 600x600m v koryte: 751,21*0,34m2=255,4114 [A] | 255.4114
|  |  |  | zaisťovacie prahy: 6,46*0,5+4*3,66*0,5=10,5500 [B] | 10.55
|  |  |  | Spolu: A+B=265,9614 [C] | 265.9614
| 27 | 11200211 |  | Podkladné konštrukcie, tesniace vrstvy, prahy, debnenie tradičné |  | M2 | 1445.637
|  |  | 1120021101 | Podkladné konštrukcie, tesniace vrstvy, prahy, debnenie tradičné drevené |  | M2 | 1445.637
|  |  |  | prahy: 4*(2*4,27+2*0,5*0,7)+2*9,01+2*0,5*0,9=55,8800 [A] | 55.88
|  |  |  | pätka v koryte: 375,61*1,85*2=1 389,7570 [B] | 1389.757
|  |  |  | Spolu: A+B=1 445,6370 [C] | 1445.637
| 28 | 11250602 |  | Doplňujúce konštrukcie, čelá priepustov a výuste, z betónu železového |  | M3 | 37.944
|  |  | 1125060207 | Doplňujúce konštrukcie, čelá priepustov a výuste, z betónu železového tr. C 30/37 (B 35) |  | M3 | 37.944
priepust
|  |  |  | základ: 8,80*1,199*2=21,1024 [A] | 21.1024
|  |  |  | čelo: 16,842*0,50*2=16,8420 [B] | 16.842
|  |  |  | Spolu: A+B=37,9444 [C] | 37.9444
| 29 | 11250611 |  | Doplňujúce konštrukcie, čelá priepustov a výuste, debnenie tradičné |  | M2 | 115.6
|  |  | 1125061101 | Doplňujúce konštrukcie, čelá priepustov a výuste, debnenie tradičné, drevené |  | M2 | 115.6
|  |  |  | 6,8*8,5*2=115,6000 [A] | 115.6
| 30 | 11250621 |  | Doplňujúce konštrukcie, čelá priepustov a výuste, výstuž z betonárskej ocele |  | T | 2.896
|  |  | 1125062106 | Doplňujúce konštrukcie, čelá priepustov a výuste, výstuž z betonárskej ocele 10505 |  | T | 2.896
|  |  |  | z príl.č.5.9: 2,896t=2,8960 [A] | 2.896
| 31 | 11250901 |  | Doplňujúce konštrukcie, obetónovanie potrubia, z betónu prostého |  | M3 | 15.814
|  |  | 1125090106 | Doplňujúce konštrukcie, obetónovanie potrubia, z betónu prostého tr. C 25/30 (B 25) |  | M3 | 15.814
|  |  |  | priepust v km 0,014 94: 1,04m2*12,36=12,8544 [A] | 12.8544
|  |  |  | priepust v km 0,454 41: 0,74m2*4,00=2,9600 [B] | 2.96
|  |  |  | Spolu: A+B=15,8144 [C] | 15.8144
| 32 | 11250911 |  | Doplňujúce konštrukcie, obetónovanie potrubia, debnenie tradičné |  | M2 | 63.989
|  |  | 1125091101 | Doplňujúce konštrukcie, obetónovanie potrubia, debnenie tradičné, drevené |  | M2 | 63.989
|  |  |  | priepust v km 0,014 94: 4,08*12,36=50,4288 [A] | 50.4288
|  |  |  | priepust v km 0,454 41: 3,39*4,00=13,5600 [B] | 13.56
|  |  |  | Spolu: A+B=63,9888 [C] | 63.9888
| 33 | 31200101 |  | Podkladné konštrukcie pod dlažbu, štrkopiesok |  | M3 | 241.92
|  |  | 3120010101 | Podkladné konštrukcie pod dlažbu, štrkopiesok hr. do 200 mm |  | M3 | 241.92
štrkopiesok fr. 0-22 hr. 150mm
|  |  |  | pod vegetačné panely: 1612,8m2*0,15=241,9200 [A] | 241.92
| 34 | 31210303 |  | Spevnené plochy, dlažby z lomového kameňa |  | M2 | 15.313
|  |  | 3121030302 | Spevnené plochy, dlažby z lomového kameňa na cementovú maltu |  | M2 | 15.313
priepust v km 0,014 94
|  |  |  | hr. 150mm: 8,423m2+6,89m2=15,3130 [A] | 15.313
| 35 | 31210308 |  | Spevnené plochy, dlažby z betónových dielcov, tvárnic |  | M2 | 1612.8
|  |  | 3121030802 | Spevnené plochy, dlažby z betónových dielcov, tvárnic hmotnosť nad 60 do 200 kg |  | M2 | 1612.8
panely IZT 131/10 1200x600x140mm, vrátane výplňe kamenivom fr. 8-16mm v kubatúre cca 113m3
|  |  |  | koryto: 384,00*4,20=1 612,8000 [A] | 1612.8
| 36 | 31250109 |  | Doplňujúce konštrukcie, rúrové priepusty z rúr plastových |  | M | 27.36
|  |  | 3125010904 | Doplňujúce konštrukcie, rúrové priepusty z rúr plastových DN 1000 mm |  | M | 15
HDPE korug. SN16
|  |  |  | priepust v km 0,454 41: 5,0m=5,0000 [A] | 5
|  |  |  | zatrubnenie pôvodného koryta: 10,0m=10,0000 [B] | 10
|  |  |  | Spolu: A+B=15,0000 [C] | 15
|  |  | 3125010905 | Doplňujúce konštrukcie, rúrové priepusty z rúr plastových DN 1200 mm |  | M | 12.36
HDPE korug. SN16
|  |  |  | priepust v km 0,014 94: 12,36m=12,3600 [A] | 12.36
45.26.14 |  |  |  | IZOLAČNÉ PRÁCE PROTI VODE
| 37 | 61010101 |  | Izolácie proti vode a zemnej vlhkosti, bežných konštrukcií náterivami a tmelmi |  | M2 | 64.063
|  |  | 6101010101 | Izolácie proti vode a zemnej vlhkosti, bežných konštrukcií náterivami a tmelmi na ploche vodorovnej |  | M2 | 25.5
1x penetračný + 2x asfaltový
|  |  |  | priepust v km 0,454 41: (1,00+0,50)*8,50*2=25,5000 [A] | 25.5
|  |  | 6101010102 | Izolácie proti vode a zemnej vlhkosti, bežných konštrukcií náterivami a tmelmi na ploche zvislej |  | M2 | 38.563
1x penetračný + 2x asfaltový
|  |  |  | priepust v km 0,454 41: (3,4*4,01+4,08*12,36)-25,5=38,5628 [A] | 38.5628
45.26.22 |  |  |  | ZÁKLADOVÉ PRÁCE A VŔTANIE VODNÝCH STUDNÍ
| 38 | 02010203 |  | Zlepšovanie základovej pôdy, lôžko pre trativody a vankúše pod základy, z kameniva drveného |  | M3 | 11.866
|  |  | 0201020301 | Zlepšovanie základovej pôdy, lôžko pre trativody a vankúše pod základy, z kameniva drveného fr. 16-32 mm |  | M3 | 11.866
štrkodrva fr.16-32
|  |  |  | priepust v km 0,01494 pod rúru: 12,36*0,96m2=11,8656 [A] | 11.8656
| 34 | 02010204 |  | Zlepšovanie základovej pôdy, lôžko pre trativody a vankúše pod základy, z kameniva ťaženého |  | M3 | 7.36
|  |  | 0201020401 | Zlepšovanie základovej pôdy, lôžko pre trativody a vankúše pod základy, z kameniva ťaženého drobného |  | M3 | 7.36
štrkodrva fr. 0-8
|  |  |  | priepust v km 0,1454 41 pod rúru: 4,00*1,84m2=7,3600 [A] | 7.36
| 40 | 02050132 |  | Steny štetovnicové baranené, z kovových dielcov |  | M2 | 296.75
|  |  | 0205013201 | Steny štetovnicové baranené, z kovových dielcov, hĺ. do 10 m |  | M2 | 200.35
|  |  |  | celková plocha štetovnic: 4,8+10+84+17,5+25,6+79,6+75,25=296,7500 [A] | 296.75
|  |  |  | z teho hĺ. do 10m: 200,35m2=200,3500 [B] | 200.35
|  |  | 0205013202 | Steny štetovnicové baranené, z kovových dielcov, hĺ. nad 10 m |  | M2 | 96.4
|  |  |  | celková plocha štetovnic: 4,8+10+84+17,5+25,6+79,6+75,25=296,7500 [A] | 296.75
|  |  |  | z teho hĺ. nad 10m: 96,4m2=96,4000 [B] | 96.4
| 41 | 02050432 |  | Steny - odstránenie štetovníc z kovových dielcov |  | M2 | 296.75
|  |  | 0205043201 | Steny - odstránenie štetovníc z kovových dielcov vytiahnutím |  | M2 | 296.75
|  |  |  | podľa pol.č.02050132: 296,75m2=296,7500 [A] | 296.75